## 原始数据
时间(s) | 1号瞬时流量L/Min | 2号瞬时流量L/Min | 3号瞬时流量L/Min | 4号瞬时流量L/Min | 平均流量L/Min | 基准流量L/Min | 累积总流量L
0 | 0 | 0 | 0 | 0 | 0 | 0 | 0
0.5 | 0 | 0 | 0 | 0 | 0 | 0.15196 | 0
1 | 0 | 0 | 0 | 0 | 0 | 0.30392 | 0
1.5 | 3.8009 | 0.52446 | 0 | 0 | 2.1627 | 0.45588 | 0.018022
2 | 5.134 | 3.2869 | 0 | 0 | 4.2104 | 0.60784 | 0.071132
2.5 | 5.9686 | 5.065 | 0 | 0 | 5.5168 | 0.7598 | 0.15219
3 | 6.3992 | 6.041 | 0 | 0 | 6.2201 | 0.91176 | 0.25
3.5 | 6.5207 | 6.3968 | 0 | 0 | 6.4587 | 1.0637 | 0.35566
4 | 6.4276 | 6.3147 | 0 | 0 | 6.3711 | 1.2157 | 0.46257
5 | 6.278 | 6.0165 | 0 | 0 | 6.1472 | 1.5196 | 0.67121
5.5 | 6.1186 | 5.8077 | 0 | 0 | 5.9632 | 1.6716 | 0.77213
6 | 5.9841 | 5.6236 | 0 | 0 | 5.8038 | 1.8235 | 0.87019
6.5 | 5.9167 | 5.493 | 0 | 0 | 5.7049 | 1.9755 | 0.96609
7 | 5.8401 | 5.4501 | 0 | 0 | 5.6451 | 2.1275 | 1.0607
7.5 | 5.7289 | 5.3819 | 0 | 0 | 5.5554 | 2.2794 | 1.154
8 | 5.593 | 5.2741 | 0 | 0 | 5.4335 | 2.4314 | 1.2456
8.5 | 5.4404 | 5.1326 | 0 | 0 | 5.2865 | 2.5833 | 1.3349
9 | 5.2741 | 4.9773 | 0 | 0 | 5.1257 | 2.7353 | 1.4217
9.5 | 5.1119 | 4.8147 | 0 | 0 | 4.9633 | 2.8873 | 1.5058
10 | 4.9839 | 4.6533 | 0 | 0 | 4.8186 | 3.0392 | 1.5873
11 | 4.896 | 4.5325 | 0 | 0 | 4.7142 | 3.1 | 1.7462
11.5 | 4.8444 | 4.4582 | 0 | 0 | 4.6513 | 3.1 | 1.8242
12 | 4.8362 | 4.4354 | 0 | 0 | 4.6358 | 3.1 | 1.9016
12.5 | 4.8432 | 4.4479 | 0 | 0 | 4.6455 | 3.1 | 1.9789
13 | 4.8562 | 4.4584 | 0 | 0 | 4.6573 | 3.1 | 2.0565
13.5 | 4.888 | 4.4725 | 0 | 0 | 4.6803 | 3.1 | 2.1343
14 | 4.9315 | 4.5041 | 0 | 0 | 4.7178 | 3.1 | 2.2126
14.5 | 4.9875 | 4.5421 | 0 | 0 | 4.7648 | 3.1 | 2.2916
15 | 5.058 | 4.5987 | 0 | 0 | 4.8283 | 3.1 | 2.3716
16 | 5.1634 | 4.6778 | 0 | 0 | 4.9206 | 3.1 | 2.534
16.5 | 5.3091 | 4.7921 | 0 | 0 | 5.0506 | 3.1 | 2.6171
17 | 5.4999 | 4.9489 | 0 | 0 | 5.2244 | 3.1 | 2.7028
17.5 | 5.691 | 5.1267 | 0 | 0 | 5.4088 | 3.1 | 2.7914
18 | 5.838 | 5.2851 | 0 | 0 | 5.5615 | 3.1 | 2.8828
18.5 | 5.9451 | 5.3984 | 0 | 0 | 5.6718 | 3.1 | 2.9764
19 | 6.0436 | 5.4818 | 0 | 0 | 5.7627 | 3.1 | 3.0717
19.5 | 6.1267 | 5.5662 | 0 | 0 | 5.8464 | 3.1 | 3.1684
20 | 6.216 | 5.6406 | 0 | 0 | 5.9283 | 3.1 | 3.2666
20.5 | 6.3255 | 5.7431 | 0 | 0 | 6.0343 | 3.1 | 3.3662
21 | 6.4511 | 5.8715 | 0 | 0 | 6.1613 | 3.1 | 3.4679
22 | 6.5678 | 6.0004 | 0 | 0 | 6.2841 | 3.1 | 3.6753
22.5 | 6.6789 | 6.1171 | 0 | 0 | 6.398 | 3.1 | 3.781
23 | 6.7815 | 6.2251 | 0 | 0 | 6.5033 | 3.1 | 3.8885
23.5 | 6.8715 | 6.3275 | 0 | 0 | 6.5995 | 3.1 | 3.9977
24 | 6.9656 | 6.4255 | 0 | 0 | 6.6955 | 3.1 | 4.1085
24.5 | 7.0678 | 6.5236 | 0 | 0 | 6.7957 | 3.1 | 4.2209
25 | 7.1805 | 6.6447 | 0 | 0 | 6.9126 | 3.1 | 4.3351
25.5 | 7.2896 | 6.7701 | 0 | 0 | 7.0298 | 3.1 | 4.4513
26 | 7.3865 | 6.8755 | 0 | 0 | 7.131 | 3.1 | 4.5693
27 | 7.4437 | 6.9587 | 0 | 0 | 7.2012 | 3.1 | 4.8082
27.5 | 7.4572 | 6.9919 | 0 | 0 | 7.2246 | 3.1 | 4.9284
28 | 7.4514 | 6.9937 | 0 | 0 | 7.2226 | 3.1 | 5.0488
28.5 | 7.4349 | 6.9761 | 0 | 0 | 7.2055 | 3.1 | 5.169
29 | 7.4011 | 6.9494 | 0 | 0 | 7.1753 | 3.1 | 5.2889
29.5 | 7.3696 | 6.9181 | 0 | 0 | 7.1438 | 3.1 | 5.4082
30 | 7.3475 | 6.8893 | 0 | 0 | 7.1184 | 3.1 | 5.5271
30.5 | 7.3424 | 6.8842 | 0 | 0 | 7.1133 | 3.1 | 5.6457
31 | 7.3378 | 6.8867 | 0 | 0 | 7.1123 | 3.1 | 5.7642
31.5 | 7.3459 | 6.882 | 0 | 0 | 7.114 | 3.1 | 5.8828
32 | 7.3755 | 6.8964 | 0 | 0 | 7.136 | 3.1 | 6.0015
33 | 7.4176 | 6.9147 | 0 | 0 | 7.1662 | 3.1 | 6.2399
33.5 | 7.4527 | 6.9556 | 0 | 0 | 7.2041 | 3.1 | 6.3596
34 | 7.473 | 6.9803 | 0 | 0 | 7.2266 | 3.1 | 6.4799
34.5 | 7.4756 | 6.9837 | 0 | 0 | 7.2297 | 3.1 | 6.6004
35 | 7.4759 | 6.9786 | 0 | 0 | 7.2273 | 3.1 | 6.7208
35.5 | 7.4897 | 6.9777 | 0 | 0 | 7.2337 | 3.1 | 6.8413
36 | 7.5071 | 6.9949 | 0 | 0 | 7.251 | 3.1 | 6.962
36.5 | 7.5248 | 7.0136 | 0 | 0 | 7.2692 | 3.1 | 7.083
37 | 7.5076 | 7.0231 | 0 | 0 | 7.2653 | 3.1 | 7.2042
37.5 | 7.5055 | 6.9949 | 0 | 0 | 7.2502 | 3.1 | 7.3251
38 | 7.5371 | 6.9826 | 0 | 0 | 7.2598 | 3.1 | 7.446
39 | 7.5925 | 7.0259 | 0 | 0 | 7.3092 | 3.1 | 7.6889
39.5 | 7.6636 | 7.0798 | 0 | 0 | 7.3717 | 3.1 | 7.8112
40 | 7.7245 | 7.1439 | 0 | 0 | 7.4342 | 3.1 | 7.9346
40.5 | 7.7505 | 7.1976 | 0 | 0 | 7.474 | 3.1 | 8.0588
41 | 7.7268 | 7.2073 | 0 | 0 | 7.4671 | 3.1 | 8.1833
41.5 | 7.6179 | 7.1591 | 0 | 0 | 7.3885 | 3.1 | 8.3071
42 | 7.4289 | 7.0257 | 0 | 0 | 7.2273 | 3.1 | 8.4289
42.5 | 7.1508 | 6.8083 | 0 | 0 | 6.9796 | 3.1 | 8.5473
43 | 6.8561 | 6.5034 | 0 | 0 | 6.6798 | 3.1 | 8.6611
43.5 | 6.5936 | 6.206 | 0 | 0 | 6.3998 | 3.1 | 8.7701
44 | 6.356 | 5.9511 | 0 | 0 | 6.1536 | 3.1 | 8.8748
45 | 6.1602 | 5.7206 | 0 | 0 | 5.9404 | 3.1 | 9.0763
45.5 | 6.009 | 5.548 | 0 | 0 | 5.7785 | 3.1 | 9.174
46 | 5.8929 | 5.4206 | 0 | 0 | 5.6567 | 3.1 | 9.2693
46.5 | 5.8165 | 5.3285 | 0 | 0 | 5.5725 | 3.1 | 9.3628
47 | 5.7622 | 5.2754 | 0 | 0 | 5.5188 | 3.1 | 9.4553
47.5 | 5.7489 | 5.2503 | 0 | 0 | 5.4996 | 3.1 | 9.5471
48 | 5.7621 | 5.2548 | 0 | 0 | 5.5085 | 3.1 | 9.6388
48.5 | 5.784 | 5.2712 | 0 | 0 | 5.5276 | 3.1 | 9.7308
49 | 5.8106 | 5.2888 | 0 | 0 | 5.5497 | 3.1 | 9.8231
50 | 5.8171 | 5.3077 | 0 | 0 | 5.5624 | 3.1 | 10.0083
50.5 | 5.8066 | 5.2994 | 0 | 0 | 5.553 | 3.1 | 10.1009
51 | 5.7856 | 5.2746 | 0 | 0 | 5.5301 | 3.1 | 10.1933
51.5 | 5.7506 | 5.2522 | 0 | 0 | 5.5014 | 3.1 | 10.2852
52 | 5.7068 | 5.2187 | 0 | 0 | 5.4627 | 3.1 | 10.3766
52.5 | 5.6567 | 5.1813 | 0 | 0 | 5.419 | 3.1 | 10.4673
53 | 5.6188 | 5.1415 | 0 | 0 | 5.3802 | 3.1 | 10.5573
53.5 | 5.5895 | 5.1155 | 0 | 0 | 5.3525 | 3.1 | 10.6467
54 | 5.5642 | 5.0963 | 0 | 0 | 5.3303 | 3.1 | 10.7357
54.5 | 5.5513 | 5.0797 | 0 | 0 | 5.3155 | 3.1 | 10.8244
55 | 5.5479 | 5.0756 | 0 | 0 | 5.3118 | 3.1 | 10.913
56 | 5.5536 | 5.0727 | 0 | 0 | 5.3132 | 3.1 | 11.0901
56.5 | 5.5749 | 5.0808 | 0 | 0 | 5.3279 | 3.1 | 11.1788
57 | 5.5987 | 5.1058 | 0 | 0 | 5.3523 | 3.1 | 11.2678
57.5 | 5.6234 | 5.1256 | 0 | 0 | 5.3745 | 3.1 | 11.3572
58 | 5.6503 | 5.1434 | 0 | 0 | 5.3969 | 3.1 | 11.4469
58.5 | 5.6751 | 5.1633 | 0 | 0 | 5.4192 | 3.1 | 11.537
59 | 5.6853 | 5.1785 | 0 | 0 | 5.4319 | 3.1 | 11.6275
59.5 | 5.6966 | 5.1805 | 0 | 0 | 5.4385 | 3.1 | 11.7181
60 | 5.7189 | 5.1835 | 0 | 0 | 5.4512 | 3.1 | 11.8088
60.5 | 5.7385 | 5.1918 | 0 | 0 | 5.4652 | 3.1 | 11.8998
61 | 5.7704 | 5.2028 | 0 | 0 | 5.4866 | 3.1 | 11.991
62 | 5.8119 | 5.2339 | 0 | 0 | 5.5229 | 3.1 | 12.1745
62.5 | 5.8514 | 5.265 | 0 | 0 | 5.5582 | 3.1 | 12.2669
63 | 5.8853 | 5.3006 | 0 | 0 | 5.5929 | 3.1 | 12.3598
63.5 | 5.9143 | 5.3308 | 0 | 0 | 5.6225 | 3.1 | 12.4533
64 | 5.9312 | 5.3577 | 0 | 0 | 5.6445 | 3.1 | 12.5472
64.5 | 5.9397 | 5.3691 | 0 | 0 | 5.6544 | 3.1 | 12.6413
65 | 5.9596 | 5.3805 | 0 | 0 | 5.67 | 3.1 | 12.7357
65.5 | 5.9923 | 5.3973 | 0 | 0 | 5.6948 | 3.1 | 12.8304
66 | 6.0211 | 5.4147 | 0 | 0 | 5.7179 | 3.1 | 12.9255
66.5 | 6.0765 | 5.4501 | 0 | 0 | 5.7633 | 3.1 | 13.0212
67 | 6.142 | 5.4984 | 0 | 0 | 5.8202 | 3.1 | 13.1177
68 | 6.209 | 5.5529 | 0 | 0 | 5.881 | 3.1 | 13.3127
68.5 | 6.2767 | 5.618 | 0 | 0 | 5.9473 | 3.1 | 13.4113
69 | 6.341 | 5.6864 | 0 | 0 | 6.0137 | 3.1 | 13.511
69.5 | 6.4106 | 5.7568 | 0 | 0 | 6.0837 | 3.1 | 13.6118
70 | 6.4731 | 5.8215 | 0 | 0 | 6.1473 | 3.1 | 13.7137
70.5 | 6.5325 | 5.8848 | 0 | 0 | 6.2086 | 3.1 | 13.8167
71 | 6.5872 | 5.9478 | 0 | 0 | 6.2675 | 3.1 | 13.9206
71.5 | 6.6205 | 5.9913 | 0 | 0 | 6.3059 | 3.1 | 14.0254
72 | 6.6623 | 6.0364 | 0 | 0 | 6.3494 | 3.1 | 14.1309
73 | 6.6875 | 6.0633 | 0 | 0 | 6.3754 | 3.1 | 14.343
73.5 | 6.6825 | 6.0792 | 0 | 0 | 6.3809 | 3.1 | 14.4493
74 | 6.6553 | 6.0649 | 0 | 0 | 6.3601 | 3.1 | 14.5554
74.5 | 6.6039 | 6.0367 | 0 | 0 | 6.3203 | 3.1 | 14.6611
75 | 6.545 | 5.9835 | 0 | 0 | 6.2642 | 3.1 | 14.766
75.5 | 6.4674 | 5.912 | 0 | 0 | 6.1897 | 3.1 | 14.8698
76 | 6.3913 | 5.8306 | 0 | 0 | 6.111 | 3.1 | 14.9723
76.5 | 6.3179 | 5.7626 | 0 | 0 | 6.0402 | 3.1 | 15.0735
77 | 6.2572 | 5.6847 | 0 | 0 | 5.9709 | 3.1 | 15.1736
77.5 | 6.2206 | 5.632 | 0 | 0 | 5.9263 | 3.1 | 15.2728
78 | 6.2001 | 5.5925 | 0 | 0 | 5.8963 | 3.1 | 15.3713
79 | 6.2057 | 5.5806 | 0 | 0 | 5.8932 | 3.1 | 15.5678
79.5 | 6.2238 | 5.5831 | 0 | 0 | 5.9034 | 3.1 | 15.6661
80 | 6.2469 | 5.6057 | 0 | 0 | 5.9263 | 3.093 | 15.7647
80.5 | 6.2662 | 5.625 | 0 | 0 | 5.9456 | 3.0765 | 15.8636
81 | 6.2758 | 5.644 | 0 | 0 | 5.9599 | 3.0601 | 15.9628
81.5 | 6.2828 | 5.6516 | 0 | 0 | 5.9672 | 3.0436 | 16.0622
82 | 6.2813 | 5.6586 | 0 | 0 | 5.97 | 3.0272 | 16.1617
82.5 | 6.2774 | 5.6492 | 0 | 0 | 5.9633 | 3.0107 | 16.2611
83 | 6.2659 | 5.6375 | 0 | 0 | 5.9517 | 2.9943 | 16.3604
84 | 6.2588 | 5.621 | 0 | 0 | 5.9399 | 2.9614 | 16.5586
84.5 | 6.2658 | 5.6124 | 0 | 0 | 5.9391 | 2.9449 | 16.6576
85 | 6.2638 | 5.6161 | 0 | 0 | 5.9399 | 2.9285 | 16.7566
85.5 | 6.2609 | 5.616 | 0 | 0 | 5.9384 | 2.912 | 16.8556
86 | 6.2438 | 5.6074 | 0 | 0 | 5.9256 | 2.8956 | 16.9544
86.5 | 6.2193 | 5.5906 | 0 | 0 | 5.9049 | 2.8791 | 17.053
87 | 6.2144 | 5.5741 | 0 | 0 | 5.8942 | 2.8627 | 17.1514
87.5 | 6.2201 | 5.5681 | 0 | 0 | 5.8941 | 2.8462 | 17.2496
88 | 6.228 | 5.5718 | 0 | 0 | 5.8999 | 2.8298 | 17.3479
89 | 6.2335 | 5.5808 | 0 | 0 | 5.9071 | 2.7969 | 17.5447
89.5 | 6.238 | 5.5859 | 0 | 0 | 5.912 | 2.7804 | 17.6431
90 | 6.2498 | 5.5872 | 0 | 0 | 5.9185 | 2.764 | 17.7417
90.5 | 6.2635 | 5.5985 | 0 | 0 | 5.931 | 2.7475 | 17.8405
91 | 6.2773 | 5.6042 | 0 | 0 | 5.9408 | 2.7311 | 17.9394
91.5 | 6.2722 | 5.6016 | 0 | 0 | 5.9369 | 2.7146 | 18.0384
92 | 6.2637 | 5.591 | 0 | 0 | 5.9273 | 2.6982 | 18.1373
92.5 | 6.2599 | 5.5865 | 0 | 0 | 5.9232 | 2.6817 | 18.236
93 | 6.2437 | 5.5755 | 0 | 0 | 5.9096 | 2.6653 | 18.3346
93.5 | 6.2133 | 5.5599 | 0 | 0 | 5.8866 | 2.6488 | 18.4329
94 | 6.1622 | 5.5335 | 0 | 0 | 5.8479 | 2.6324 | 18.5307
95 | 6.1298 | 5.4866 | 0 | 0 | 5.8082 | 2.5995 | 18.725
95.5 | 6.1181 | 5.4631 | 0 | 0 | 5.7906 | 2.583 | 18.8216
96 | 6.1063 | 5.4588 | 0 | 0 | 5.7826 | 2.5666 | 18.9181
96.5 | 6.1054 | 5.4449 | 0 | 0 | 5.7752 | 2.5501 | 19.0144
97 | 6.0995 | 5.4422 | 0 | 0 | 5.7708 | 2.5337 | 19.1106
97.5 | 6.1017 | 5.438 | 0 | 0 | 5.7698 | 2.5172 | 19.2068
98 | 6.1071 | 5.4436 | 0 | 0 | 5.7753 | 2.5008 | 19.303
98.5 | 6.1236 | 5.445 | 0 | 0 | 5.7843 | 2.4843 | 19.3993
99 | 6.1534 | 5.4633 | 0 | 0 | 5.8084 | 2.4679 | 19.4959
100 | 6.1965 | 5.4901 | 0 | 0 | 5.8433 | 2.435 | 19.6901
100.5 | 6.2664 | 5.5309 | 0 | 0 | 5.8986 | 2.4185 | 19.788
101 | 6.3248 | 5.5943 | 0 | 0 | 5.9595 | 2.4021 | 19.8868
101.5 | 6.3491 | 5.64 | 0 | 0 | 5.9946 | 2.3856 | 19.9864
102 | 6.3439 | 5.6462 | 0 | 0 | 5.9951 | 2.3692 | 20.0863
102.5 | 6.3017 | 5.6279 | 0 | 0 | 5.9648 | 2.3527 | 20.186
103 | 6.2348 | 5.5806 | 0 | 0 | 5.9077 | 2.3363 | 20.2849
103.5 | 6.1529 | 5.5199 | 0 | 0 | 5.8364 | 2.3198 | 20.3828
104 | 6.0671 | 5.4393 | 0 | 0 | 5.7532 | 2.3034 | 20.4794
104.5 | 5.9836 | 5.3709 | 0 | 0 | 5.6772 | 2.2869 | 20.5746
105 | 5.9049 | 5.3034 | 0 | 0 | 5.6042 | 2.2705 | 20.6686
106 | 5.8271 | 5.2492 | 0 | 0 | 5.5382 | 2.2376 | 20.8543
106.5 | 5.7481 | 5.187 | 0 | 0 | 5.4675 | 2.2211 | 20.9461
107 | 5.6626 | 5.1182 | 0 | 0 | 5.3904 | 2.2047 | 21.0365
107.5 | 5.5763 | 5.0263 | 0 | 0 | 5.3013 | 2.1882 | 21.1256
108 | 5.5222 | 4.9652 | 0 | 0 | 5.2437 | 2.1718 | 21.2135
108.5 | 5.4913 | 4.9329 | 0 | 0 | 5.2121 | 2.1553 | 21.3006
109 | 5.484 | 4.9151 | 0 | 0 | 5.1996 | 2.1389 | 21.3874
109.5 | 5.4923 | 4.9084 | 0 | 0 | 5.2003 | 2.1224 | 21.4741
110 | 5.5041 | 4.9136 | 0 | 0 | 5.2088 | 2.106 | 21.5608
111 | 5.5085 | 4.92 | 0 | 0 | 5.2143 | 2.0731 | 21.7345
111.5 | 5.5004 | 4.9216 | 0 | 0 | 5.211 | 2.0566 | 21.8214
112 | 5.4712 | 4.8985 | 0 | 0 | 5.1848 | 2.0402 | 21.908
112.5 | 5.4101 | 4.8499 | 0 | 0 | 5.13 | 2.0237 | 21.994
113 | 5.3429 | 4.7786 | 0 | 0 | 5.0608 | 2.0073 | 22.0789
113.5 | 5.287 | 4.7302 | 0 | 0 | 5.0086 | 1.9908 | 22.1628
114 | 5.2233 | 4.6778 | 0 | 0 | 4.9506 | 1.9744 | 22.2458
114.5 | 5.1627 | 4.6227 | 0 | 0 | 4.8927 | 1.9579 | 22.3279
115 | 5.1136 | 4.5676 | 0 | 0 | 4.8406 | 1.9415 | 22.409
115.5 | 5.0762 | 4.521 | 0 | 0 | 4.7986 | 1.925 | 22.4893
116 | 5.044 | 4.4883 | 0 | 0 | 4.7662 | 1.9086 | 22.569
117 | 5.0267 | 4.4687 | 0 | 0 | 4.7477 | 1.8757 | 22.7276
117.5 | 5.0181 | 4.4565 | 0 | 0 | 4.7373 | 1.8592 | 22.8066
118 | 5.0122 | 4.4529 | 0 | 0 | 4.7325 | 1.8428 | 22.8855
118.5 | 5.0137 | 4.4537 | 0 | 0 | 4.7337 | 1.8263 | 22.9644
119 | 5.0114 | 4.4554 | 0 | 0 | 4.7334 | 1.8099 | 23.0433
119.5 | 4.9984 | 4.4506 | 0 | 0 | 4.7245 | 1.7934 | 23.1221
120 | 4.9771 | 4.4374 | 0 | 0 | 4.7073 | 1.777 | 23.2007
120.5 | 4.9429 | 4.4117 | 0 | 0 | 4.6773 | 1.7605 | 23.2789
121 | 4.9031 | 4.3788 | 0 | 0 | 4.641 | 1.7441 | 23.3566
122 | 4.851 | 4.3381 | 0 | 0 | 4.5945 | 1.7112 | 23.5105
122.5 | 4.7973 | 4.3015 | 0 | 0 | 4.5494 | 1.6947 | 23.5867
123 | 4.7861 | 4.2606 | 0 | 0 | 4.5233 | 1.6783 | 23.6623
123.5 | 4.7962 | 4.2552 | 0 | 0 | 4.5257 | 1.6618 | 23.7377
124 | 4.8237 | 4.265 | 0 | 0 | 4.5443 | 1.6454 | 23.8133
124.5 | 4.8637 | 4.29 | 0 | 0 | 4.5768 | 1.6289 | 23.8893
125 | 4.9036 | 4.3209 | 0 | 0 | 4.6122 | 1.6125 | 23.9659
125.5 | 4.9289 | 4.3509 | 0 | 0 | 4.6399 | 1.596 | 24.043
126 | 4.9322 | 4.3674 | 0 | 0 | 4.6498 | 1.5796 | 24.1204
126.5 | 4.9195 | 4.37 | 0 | 0 | 4.6447 | 1.5631 | 24.1978
127 | 4.8616 | 4.3514 | 0 | 0 | 4.6065 | 1.5467 | 24.2749
128 | 4.8118 | 4.307 | 0 | 0 | 4.5594 | 1.5138 | 24.4277
128.5 | 4.8143 | 4.2692 | 0 | 0 | 4.5417 | 1.4973 | 24.5035
129 | 4.8334 | 4.2739 | 0 | 0 | 4.5537 | 1.4809 | 24.5793
129.5 | 4.8702 | 4.2923 | 0 | 0 | 4.5812 | 1.4644 | 24.6555
130 | 4.9154 | 4.3248 | 0 | 0 | 4.6201 | 1.448 | 24.7321
130.5 | 4.9517 | 4.3622 | 0 | 0 | 4.657 | 1.4315 | 24.8095
131 | 4.9735 | 4.3876 | 0 | 0 | 4.6805 | 1.4151 | 24.8873
131.5 | 4.9767 | 4.4031 | 0 | 0 | 4.6899 | 1.3986 | 24.9654
132 | 4.9464 | 4.4026 | 0 | 0 | 4.6745 | 1.3822 | 25.0434
133 | 4.8812 | 4.372 | 0 | 0 | 4.6266 | 1.3493 | 25.1984
133.5 | 4.8338 | 4.3206 | 0 | 0 | 4.5772 | 1.3328 | 25.2751
134 | 4.7966 | 4.281 | 0 | 0 | 4.5388 | 1.3164 | 25.3511
134.5 | 4.7826 | 4.2579 | 0 | 0 | 4.5202 | 1.2999 | 25.4266
135 | 4.7818 | 4.2502 | 0 | 0 | 4.516 | 1.2835 | 25.5019
135.5 | 4.794 | 4.2546 | 0 | 0 | 4.5243 | 1.267 | 25.5772
136 | 4.8087 | 4.2646 | 0 | 0 | 4.5366 | 1.2506 | 25.6527
136.5 | 4.8244 | 4.2739 | 0 | 0 | 4.5491 | 1.2341 | 25.7284
137 | 4.8325 | 4.2851 | 0 | 0 | 4.5588 | 1.2177 | 25.8043
137.5 | 4.8221 | 4.2871 | 0 | 0 | 4.5546 | 1.2012 | 25.8803
138 | 4.7942 | 4.2704 | 0 | 0 | 4.5323 | 1.1848 | 25.956
139 | 4.7471 | 4.2387 | 0 | 0 | 4.4929 | 1.1519 | 26.1064
139.5 | 4.6865 | 4.1902 | 0 | 0 | 4.4384 | 1.1354 | 26.1808
140 | 4.6266 | 4.139 | 0 | 0 | 4.3828 | 1.119 | 26.2544
140.5 | 4.5645 | 4.0829 | 0 | 0 | 4.3237 | 1.1025 | 26.3269
141 | 4.5103 | 4.0296 | 0 | 0 | 4.27 | 1.0861 | 26.3985
141.5 | 4.4619 | 3.982 | 0 | 0 | 4.222 | 1.0696 | 26.4693
142 | 4.4246 | 3.9418 | 0 | 0 | 4.1832 | 1.0532 | 26.5393
142.5 | 4.3951 | 3.91 | 0 | 0 | 4.1526 | 1.0367 | 26.6088
143 | 4.3692 | 3.883 | 0 | 0 | 4.1261 | 1.0203 | 26.6778
144 | 4.3419 | 3.8592 | 0 | 0 | 4.1006 | 0.9964 | 26.8149
144.5 | 4.3007 | 3.839 | 0 | 0 | 4.0699 | 0.9917 | 26.883
145 | 4.2731 | 3.804 | 0 | 0 | 4.0386 | 0.987 | 26.9505
145.5 | 4.2752 | 3.7816 | 0 | 0 | 4.0284 | 0.9823 | 27.0178
146 | 4.3099 | 3.7923 | 0 | 0 | 4.0511 | 0.9776 | 27.0851
146.5 | 4.3784 | 3.8328 | 0 | 0 | 4.1056 | 0.9729 | 27.1531
147 | 4.4619 | 3.8971 | 0 | 0 | 4.1795 | 0.9682 | 27.2221
147.5 | 4.5529 | 3.972 | 0 | 0 | 4.2624 | 0.9635 | 27.2925
148 | 4.6297 | 4.0485 | 0 | 0 | 4.3391 | 0.9588 | 27.3641
149 | 4.6859 | 4.1108 | 0 | 0 | 4.3983 | 0.9494 | 27.5098
149.5 | 4.7138 | 4.1536 | 0 | 0 | 4.4337 | 0.9447 | 27.5834
150 | 4.7018 | 4.1696 | 0 | 0 | 4.4357 | 0.94 | 27.6573
150.5 | 4.6835 | 4.1473 | 0 | 0 | 4.4154 | 0.94 | 27.731
151 | 4.6549 | 4.1242 | 0 | 0 | 4.3896 | 0.94 | 27.8044
151.5 | 4.617 | 4.1041 | 0 | 0 | 4.3605 | 0.94 | 27.8773
152 | 4.5739 | 4.0721 | 0 | 0 | 4.323 | 0.94 | 27.9497
152.5 | 4.5223 | 4.0323 | 0 | 0 | 4.2773 | 0.94 | 28.0214
153 | 4.4636 | 3.989 | 0 | 0 | 4.2263 | 0.94 | 28.0922
153.5 | 4.3996 | 3.9412 | 0 | 0 | 4.1704 | 0.94 | 28.1622
154 | 4.3448 | 3.887 | 0 | 0 | 4.1159 | 0.94 | 28.2313
155 | 4.3048 | 3.8417 | 0 | 0 | 4.0732 | 0.94 | 28.3677
155.5 | 4.2796 | 3.8082 | 0 | 0 | 4.0439 | 0.94 | 28.4354
156 | 4.2789 | 3.7883 | 0 | 0 | 4.0336 | 0.94 | 28.5027
156.5 | 4.2853 | 3.784 | 0 | 0 | 4.0347 | 0.94 | 28.5699
157 | 4.2918 | 3.7894 | 0 | 0 | 4.0406 | 0.94 | 28.6372
157.5 | 4.293 | 3.789 | 0 | 0 | 4.041 | 0.94 | 28.7046
158 | 4.283 | 3.7852 | 0 | 0 | 4.0341 | 0.94 | 28.7719
158.5 | 4.257 | 3.7739 | 0 | 0 | 4.0155 | 0.94 | 28.8389
159 | 4.2255 | 3.7522 | 0 | 0 | 3.9888 | 0.94 | 28.9056
159.5 | 4.1914 | 3.7261 | 0 | 0 | 3.9587 | 0.94 | 28.9719
160 | 4.1559 | 3.6988 | 0 | 0 | 3.9274 | 0.94 | 29.0376
161 | 4.1247 | 3.6711 | 0 | 0 | 3.8979 | 0.94 | 29.168
161.5 | 4.1018 | 3.6445 | 0 | 0 | 3.8732 | 0.94 | 29.2328
162 | 4.0809 | 3.6225 | 0 | 0 | 3.8517 | 0.94 | 29.2971
162.5 | 4.0528 | 3.6036 | 0 | 0 | 3.8282 | 0.94 | 29.3611
163 | 4.0211 | 3.5751 | 0 | 0 | 3.7981 | 0.94 | 29.4247
163.5 | 3.9846 | 3.5475 | 0 | 0 | 3.7661 | 0.94 | 29.4877
164 | 3.9488 | 3.5157 | 0 | 0 | 3.7323 | 0.94 | 29.5502
164.5 | 3.9179 | 3.4875 | 0 | 0 | 3.7027 | 0.94 | 29.6122
165 | 3.8933 | 3.4647 | 0 | 0 | 3.679 | 0.94 | 29.6737
166 | 3.8779 | 3.4453 | 0 | 0 | 3.6616 | 0.94 | 29.796
166.5 | 3.8714 | 3.4358 | 0 | 0 | 3.6536 | 0.94 | 29.857
167 | 3.8752 | 3.4327 | 0 | 0 | 3.654 | 0.94 | 29.9179
167.5 | 3.8881 | 3.4412 | 0 | 0 | 3.6647 | 0.94 | 29.9789
168 | 3.8989 | 3.4532 | 0 | 0 | 3.676 | 0.94 | 30.0401
168.5 | 3.9256 | 3.4652 | 0 | 0 | 3.6954 | 0.94 | 30.1015
169 | 3.9586 | 3.4882 | 0 | 0 | 3.7234 | 0.94 | 30.1633
169.5 | 4.0015 | 3.5189 | 0 | 0 | 3.7602 | 0.94 | 30.2257
170 | 4.0452 | 3.5547 | 0 | 0 | 3.8 | 0.94 | 30.2887
170.5 | 4.0873 | 3.5925 | 0 | 0 | 3.8399 | 0.94 | 30.3523
171 | 4.1162 | 3.6264 | 0 | 0 | 3.8713 | 0.94 | 30.4166
172 | 4.1333 | 3.6531 | 0 | 0 | 3.8932 | 0.94 | 30.546
172.5 | 4.1605 | 3.665 | 0 | 0 | 3.9128 | 0.94 | 30.6111
173 | 4.2039 | 3.691 | 0 | 0 | 3.9474 | 0.94 | 30.6766
173.5 | 4.2686 | 3.7331 | 0 | 0 | 4.0009 | 0.94 | 30.7428
174 | 4.364 | 3.796 | 0 | 0 | 4.08 | 0.94 | 30.8101
174.5 | 4.4692 | 3.8793 | 0 | 0 | 4.1742 | 0.94 | 30.8789
175 | 4.5812 | 3.9727 | 0 | 0 | 4.277 | 0.94 | 30.9493
175.5 | 4.6753 | 4.0642 | 0 | 0 | 4.3698 | 0.94 | 31.0214
176 | 4.7384 | 4.1429 | 0 | 0 | 4.4406 | 0.94 | 31.0948
177 | 4.7521 | 4.1894 | 0 | 0 | 4.4708 | 0.94 | 31.2433
177.5 | 4.721 | 4.1921 | 0 | 0 | 4.4566 | 0.94 | 31.3177
178 | 4.6686 | 4.1546 | 0 | 0 | 4.4116 | 0.94 | 31.3916
178.5 | 4.6073 | 4.1068 | 0 | 0 | 4.3571 | 0.94 | 31.4647
179 | 4.5507 | 4.055 | 0 | 0 | 4.3029 | 0.94 | 31.5369
179.5 | 4.5054 | 4.0098 | 0 | 0 | 4.2576 | 0.94 | 31.6082
180 | 4.4712 | 3.9743 | 0 | 0 | 4.2227 | 0.94 | 31.6789
180.5 | 4.454 | 3.9512 | 0 | 0 | 4.2026 | 0.94 | 31.7491
181 | 4.4419 | 3.9355 | 0 | 0 | 4.1887 | 0.94 | 31.819
182 | 4.4353 | 3.9255 | 0 | 0 | 4.1804 | 0.94 | 31.9585
182.5 | 4.4214 | 3.9158 | 0 | 0 | 4.1686 | 0.94 | 32.0281
183 | 4.3964 | 3.8975 | 0 | 0 | 4.1469 | 0.94 | 32.0974
183.5 | 4.3583 | 3.8706 | 0 | 0 | 4.1145 | 0.94 | 32.1662
184 | 4.3117 | 3.8319 | 0 | 0 | 4.0718 | 0.94 | 32.2344
184.5 | 4.2656 | 3.7909 | 0 | 0 | 4.0282 | 0.94 | 32.3019
185 | 4.2301 | 3.7583 | 0 | 0 | 3.9942 | 0.94 | 32.3688
185.5 | 4.1986 | 3.7303 | 0 | 0 | 3.9645 | 0.94 | 32.4351
186 | 4.1708 | 3.7097 | 0 | 0 | 3.9403 | 0.94 | 32.501
187 | 4.1451 | 3.6891 | 0 | 0 | 3.9171 | 0.94 | 32.632
187.5 | 4.1181 | 3.6688 | 0 | 0 | 3.8935 | 0.94 | 32.697
188 | 4.0871 | 3.6469 | 0 | 0 | 3.867 | 0.94 | 32.7617
188.5 | 4.0583 | 3.6198 | 0 | 0 | 3.839 | 0.94 | 32.8259
189 | 4.0324 | 3.5936 | 0 | 0 | 3.813 | 0.94 | 32.8897
189.5 | 4.0113 | 3.5708 | 0 | 0 | 3.7911 | 0.94 | 32.9531
190 | 4.0042 | 3.5557 | 0 | 0 | 3.7799 | 0.94 | 33.0162
190.5 | 4.0163 | 3.5519 | 0 | 0 | 3.7841 | 0.94 | 33.0792
191 | 4.0381 | 3.5602 | 0 | 0 | 3.7992 | 0.94 | 33.1424
191.5 | 4.0644 | 3.5806 | 0 | 0 | 3.8225 | 0.94 | 33.2059
192 | 4.0927 | 3.6063 | 0 | 0 | 3.8495 | 0.94 | 33.2698
193 | 4.1159 | 3.6295 | 0 | 0 | 3.8727 | 0.94 | 33.3985
193.5 | 4.1359 | 3.6498 | 0 | 0 | 3.8929 | 0.94 | 33.4632
194 | 4.1527 | 3.6654 | 0 | 0 | 3.9091 | 0.94 | 33.5283
194.5 | 4.168 | 3.6798 | 0 | 0 | 3.9239 | 0.94 | 33.5935
195 | 4.1728 | 3.6922 | 0 | 0 | 3.9325 | 0.94 | 33.659
195.5 | 4.1759 | 3.6964 | 0 | 0 | 3.9362 | 0.94 | 33.7246
196 | 4.1752 | 3.6981 | 0 | 0 | 3.9366 | 0.94 | 33.7902
196.5 | 4.1728 | 3.6971 | 0 | 0 | 3.9349 | 0.94 | 33.8558
197 | 4.1711 | 3.6962 | 0 | 0 | 3.9336 | 0.94 | 33.9214
197.5 | 4.1733 | 3.6978 | 0 | 0 | 3.9356 | 0.94 | 33.9869
198 | 4.1754 | 3.7015 | 0 | 0 | 3.9385 | 0.94 | 34.0525
199 | 4.1797 | 3.706 | 0 | 0 | 3.9428 | 0.94 | 34.1839
199.5 | 4.1864 | 3.7071 | 0 | 0 | 3.9468 | 0.94 | 34.2496
200 | 4.1947 | 3.7125 | 0 | 0 | 3.9536 | 0.94 | 34.3155
200.5 | 4.198 | 3.7198 | 0 | 0 | 3.9589 | 0.94 | 34.3814
201 | 4.1975 | 3.7223 | 0 | 0 | 3.9599 | 0.94 | 34.4474
201.5 | 4.1875 | 3.7196 | 0 | 0 | 3.9535 | 0.94 | 34.5134
202 | 4.1727 | 3.7083 | 0 | 0 | 3.9405 | 0.94 | 34.5791
202.5 | 4.1537 | 3.6951 | 0 | 0 | 3.9244 | 0.94 | 34.6447
203 | 4.1361 | 3.6771 | 0 | 0 | 3.9066 | 0.94 | 34.7099
204 | 4.117 | 3.663 | 0 | 0 | 3.89 | 0.94 | 34.8399
204.5 | 4.1056 | 3.6487 | 0 | 0 | 3.8772 | 0.94 | 34.9046
205 | 4.1062 | 3.6381 | 0 | 0 | 3.8721 | 0.94 | 34.9692
205.5 | 4.1148 | 3.6404 | 0 | 0 | 3.8776 | 0.94 | 35.0338
206 | 4.1373 | 3.6534 | 0 | 0 | 3.8953 | 0.94 | 35.0985
206.5 | 4.1685 | 3.6715 | 0 | 0 | 3.92 | 0.94 | 35.1637
207 | 4.2041 | 3.6945 | 0 | 0 | 3.9493 | 0.94 | 35.2293
207.5 | 4.2438 | 3.7238 | 0 | 0 | 3.9838 | 0.94 | 35.2954
208 | 4.2908 | 3.7566 | 0 | 0 | 4.0237 | 0.94 | 35.3621
209 | 4.3425 | 3.7943 | 0 | 0 | 4.0684 | 0.94 | 35.497
209.5 | 4.398 | 3.839 | 0 | 0 | 4.1185 | 0.94 | 35.5652
210 | 4.4473 | 3.8888 | 0 | 0 | 4.168 | 0.94 | 35.6342
210.5 | 4.4846 | 3.933 | 0 | 0 | 4.2088 | 0.94 | 35.704
211 | 4.508 | 3.9657 | 0 | 0 | 4.2368 | 0.94 | 35.7744
211.5 | 4.5242 | 3.9903 | 0 | 0 | 4.2573 | 0.94 | 35.8452
212 | 4.5215 | 3.9998 | 0 | 0 | 4.2606 | 0.94 | 35.9162
212.5 | 4.502 | 3.9932 | 0 | 0 | 4.2476 | 0.94 | 35.9871
213 | 4.4761 | 3.9729 | 0 | 0 | 4.2245 | 0.94 | 36.0577
213.5 | 4.4561 | 3.9495 | 0 | 0 | 4.2028 | 0.94 | 36.1279
214 | 4.4357 | 3.9313 | 0 | 0 | 4.1835 | 0.94 | 36.1978
215 | 4.4215 | 3.9132 | 0 | 0 | 4.1674 | 0.94 | 36.337
215.5 | 4.4011 | 3.9006 | 0 | 0 | 4.1509 | 0.94 | 36.4063
216 | 4.3776 | 3.8836 | 0 | 0 | 4.1306 | 0.94 | 36.4753
216.5 | 4.3521 | 3.8626 | 0 | 0 | 4.1073 | 0.94 | 36.544
217 | 4.3293 | 3.8431 | 0 | 0 | 4.0862 | 0.94 | 36.6122
217.5 | 4.3013 | 3.8225 | 0 | 0 | 4.0619 | 0.94 | 36.6802
218 | 4.2747 | 3.8005 | 0 | 0 | 4.0376 | 0.94 | 36.7476
218.5 | 4.2435 | 3.7733 | 0 | 0 | 4.0084 | 0.94 | 36.8147
219 | 4.2107 | 3.7469 | 0 | 0 | 3.9788 | 0.94 | 36.8813
220 | 4.1712 | 3.7193 | 0 | 0 | 3.9453 | 0.94 | 37.0133
220.5 | 4.1278 | 3.6837 | 0 | 0 | 3.9058 | 0.94 | 37.0788
221 | 4.0849 | 3.648 | 0 | 0 | 3.8664 | 0.94 | 37.1435
221.5 | 4.0474 | 3.6157 | 0 | 0 | 3.8315 | 0.94 | 37.2077
222 | 4.0148 | 3.5858 | 0 | 0 | 3.8003 | 0.94 | 37.2713
222.5 | 3.9896 | 3.5584 | 0 | 0 | 3.774 | 0.94 | 37.3344
223 | 3.9702 | 3.5382 | 0 | 0 | 3.7542 | 0.94 | 37.3971
223.5 | 3.9594 | 3.5234 | 0 | 0 | 3.7414 | 0.94 | 37.4596
224 | 3.9418 | 3.5105 | 0 | 0 | 3.7261 | 0.94 | 37.5218
224.5 | 3.9244 | 3.4942 | 0 | 0 | 3.7093 | 0.94 | 37.5838
225 | 3.9012 | 3.4774 | 0 | 0 | 3.6893 | 0.94 | 37.6454
226 | 3.8692 | 3.4547 | 0 | 0 | 3.6619 | 0.94 | 37.7679
226.5 | 3.834 | 3.4271 | 0 | 0 | 3.6305 | 0.94 | 37.8287
227 | 3.7905 | 3.3955 | 0 | 0 | 3.593 | 0.94 | 37.8889
227.5 | 3.741 | 3.3556 | 0 | 0 | 3.5483 | 0.94 | 37.9484
228 | 3.6841 | 3.3109 | 0 | 0 | 3.4975 | 0.94 | 38.0071
228.5 | 3.6201 | 3.2579 | 0 | 0 | 3.439 | 0.94 | 38.0649
229 | 3.58 | 3.2118 | 0 | 0 | 3.3959 | 0.94 | 38.1219
229.5 | 3.5525 | 3.1852 | 0 | 0 | 3.3688 | 0.94 | 38.1783
230 | 3.5397 | 3.167 | 0 | 0 | 3.3534 | 0.94 | 38.2343
230.5 | 3.5359 | 3.1603 | 0 | 0 | 3.3481 | 0.94 | 38.2901
231 | 3.5375 | 3.16 | 0 | 0 | 3.3488 | 0.94 | 38.3459
232 | 3.5425 | 3.1607 | 0 | 0 | 3.3516 | 0.94 | 38.4576
232.5 | 3.5447 | 3.1627 | 0 | 0 | 3.3537 | 0.94 | 38.5135
233 | 3.5402 | 3.1632 | 0 | 0 | 3.3517 | 0.94 | 38.5694
233.5 | 3.523 | 3.1558 | 0 | 0 | 3.3394 | 0.94 | 38.6251
234 | 3.4909 | 3.1325 | 0 | 0 | 3.3117 | 0.94 | 38.6806
234.5 | 3.4664 | 3.1099 | 0 | 0 | 3.2882 | 0.94 | 38.7356
235 | 3.4331 | 3.0878 | 0 | 0 | 3.2605 | 0.94 | 38.7901
235.5 | 3.3977 | 3.0571 | 0 | 0 | 3.2274 | 0.94 | 38.8442
236 | 3.3663 | 3.0263 | 0 | 0 | 3.1963 | 0.94 | 38.8977
236.5 | 3.3382 | 2.9991 | 0 | 0 | 3.1687 | 0.94 | 38.9508
237 | 3.3166 | 2.974 | 0 | 0 | 3.1453 | 0.94 | 39.0034
238 | 3.3008 | 2.9561 | 0 | 0 | 3.1285 | 0.94 | 39.1079
238.5 | 3.2888 | 2.9439 | 0 | 0 | 3.1164 | 0.94 | 39.16
239 | 3.2794 | 2.9345 | 0 | 0 | 3.107 | 0.94 | 39.2118
239.5 | 3.2682 | 2.926 | 0 | 0 | 3.0971 | 0.94 | 39.2635
240 | 3.2597 | 2.9211 | 0 | 0 | 3.0904 | 0.94 | 39.3151
240.5 | 3.2544 | 2.9163 | 0 | 0 | 3.0854 | 0.94 | 39.3666
241 | 3.2519 | 2.9133 | 0 | 0 | 3.0826 | 0.94 | 39.418
242 | 3.2535 | 2.91 | 0 | 0 | 3.0818 | 0.94 | 39.5207
242.5 | 3.2609 | 2.914 | 0 | 0 | 3.0874 | 0.94 | 39.5721
243 | 3.2757 | 2.9184 | 0 | 0 | 3.0971 | 0.94 | 39.6237
243.5 | 3.2988 | 2.9348 | 0 | 0 | 3.1168 | 0.94 | 39.6754
244 | 3.3348 | 2.9534 | 0 | 0 | 3.1441 | 0.94 | 39.7276
244.5 | 3.3793 | 2.9842 | 0 | 0 | 3.1817 | 0.94 | 39.7803
245 | 3.4298 | 3.0251 | 0 | 0 | 3.2274 | 0.94 | 39.8337
245.5 | 3.4776 | 3.069 | 0 | 0 | 3.2733 | 0.94 | 39.8879
246 | 3.5185 | 3.1115 | 0 | 0 | 3.315 | 0.94 | 39.9428
246.5 | 3.5453 | 3.144 | 0 | 0 | 3.3447 | 0.94 | 39.9983
247 | 3.5508 | 3.1613 | 0 | 0 | 3.356 | 0.94 | 40.0542
248 | 3.5363 | 3.1634 | 0 | 0 | 3.3498 | 0.94 | 40.1659
248.5 | 3.5045 | 3.147 | 0 | 0 | 3.3258 | 0.94 | 40.2216
249 | 3.4635 | 3.1218 | 0 | 0 | 3.2927 | 0.94 | 40.2767
249.5 | 3.4253 | 3.0837 | 0 | 0 | 3.2545 | 0.94 | 40.3313
250 | 3.3895 | 3.0511 | 0 | 0 | 3.2203 | 0.94 | 40.3852
250.5 | 3.3556 | 3.0224 | 0 | 0 | 3.189 | 0.94 | 40.4386
251 | 3.3257 | 2.9927 | 0 | 0 | 3.1592 | 0.94 | 40.4915
251.5 | 3.3079 | 2.9707 | 0 | 0 | 3.1393 | 0.94 | 40.544
252 | 3.2996 | 2.9568 | 0 | 0 | 3.1282 | 0.94 | 40.5963
253 | 3.2963 | 2.9493 | 0 | 0 | 3.1228 | 0.94 | 40.7004
253.5 | 3.3004 | 2.9468 | 0 | 0 | 3.1236 | 0.94 | 40.7525
254 | 3.3203 | 2.9546 | 0 | 0 | 3.1374 | 0.94 | 40.8047
254.5 | 3.3557 | 2.9754 | 0 | 0 | 3.1655 | 0.94 | 40.8572
255 | 3.4049 | 3.0086 | 0 | 0 | 3.2067 | 0.94 | 40.9103
255.5 | 3.4529 | 3.0507 | 0 | 0 | 3.2518 | 0.94 | 40.9641
256 | 3.4876 | 3.0918 | 0 | 0 | 3.2897 | 0.94 | 41.0186
256.5 | 3.5124 | 3.1212 | 0 | 0 | 3.3168 | 0.94 | 41.0737
257 | 3.5274 | 3.1437 | 0 | 0 | 3.3355 | 0.94 | 41.1291
257.5 | 3.5232 | 3.1557 | 0 | 0 | 3.3394 | 0.94 | 41.1847
258 | 3.4994 | 3.1497 | 0 | 0 | 3.3246 | 0.94 | 41.2403
259 | 3.4597 | 3.1306 | 0 | 0 | 3.2952 | 0.94 | 41.3506
259.5 | 3.4148 | 3.0965 | 0 | 0 | 3.2557 | 0.94 | 41.4052
260 | 3.3655 | 3.053 | 0 | 0 | 3.2093 | 0.94 | 41.4591
260.5 | 3.3193 | 3.0063 | 0 | 0 | 3.1628 | 0.94 | 41.5122
261 | 3.2782 | 2.9619 | 0 | 0 | 3.1201 | 0.94 | 41.5645
261.5 | 3.2453 | 2.9262 | 0 | 0 | 3.0858 | 0.94 | 41.6162
262 | 3.2277 | 2.8974 | 0 | 0 | 3.0625 | 0.94 | 41.6675
262.5 | 3.226 | 2.8829 | 0 | 0 | 3.0544 | 0.94 | 41.7184
263 | 3.2328 | 2.8817 | 0 | 0 | 3.0572 | 0.94 | 41.7694
264 | 3.241 | 2.8877 | 0 | 0 | 3.0643 | 0.94 | 41.8714
264.5 | 3.2459 | 2.897 | 0 | 0 | 3.0714 | 0.94 | 41.9225
265 | 3.2462 | 2.8986 | 0 | 0 | 3.0724 | 0.94 | 41.9737
265.5 | 3.24 | 2.8949 | 0 | 0 | 3.0675 | 0.94 | 42.0249
266 | 3.2265 | 2.8853 | 0 | 0 | 3.0559 | 0.94 | 42.0759
266.5 | 3.205 | 2.8714 | 0 | 0 | 3.0382 | 0.94 | 42.1267
267 | 3.1751 | 2.8526 | 0 | 0 | 3.0139 | 0.94 | 42.1771
267.5 | 3.1414 | 2.826 | 0 | 0 | 2.9837 | 0.94 | 42.2271
268 | 3.1069 | 2.7981 | 0 | 0 | 2.9525 | 0.94 | 42.2766
268.5 | 3.0748 | 2.7699 | 0 | 0 | 2.9223 | 0.94 | 42.3256
269 | 3.0436 | 2.7429 | 0 | 0 | 2.8933 | 0.94 | 42.374
270 | 3.017 | 2.7196 | 0 | 0 | 2.8683 | 0.94 | 42.47
270.5 | 2.9972 | 2.6996 | 0 | 0 | 2.8484 | 0.94 | 42.5177
271 | 2.9834 | 2.6849 | 0 | 0 | 2.8342 | 0.94 | 42.565
271.5 | 2.9717 | 2.6744 | 0 | 0 | 2.823 | 0.94 | 42.6122
272 | 2.9581 | 2.6653 | 0 | 0 | 2.8117 | 0.94 | 42.6591
272.5 | 2.9438 | 2.6535 | 0 | 0 | 2.7986 | 0.94 | 42.7059
273 | 2.9306 | 2.642 | 0 | 0 | 2.7863 | 0.94 | 42.7524
273.5 | 2.9185 | 2.6314 | 0 | 0 | 2.7749 | 0.94 | 42.7988
274 | 2.9056 | 2.6198 | 0 | 0 | 2.7627 | 0.94 | 42.8449
274.5 | 2.8934 | 2.6078 | 0 | 0 | 2.7506 | 0.94 | 42.8909
275 | 2.8835 | 2.5976 | 0 | 0 | 2.7405 | 0.94 | 42.9366
276 | 2.8796 | 2.592 | 0 | 0 | 2.7358 | 0.94 | 43.0279
276.5 | 2.8841 | 2.5898 | 0 | 0 | 2.7369 | 0.94 | 43.0735
277 | 2.8984 | 2.5955 | 0 | 0 | 2.747 | 0.94 | 43.1192
277.5 | 2.9189 | 2.6073 | 0 | 0 | 2.7631 | 0.94 | 43.1651
278 | 2.9497 | 2.6246 | 0 | 0 | 2.7871 | 0.94 | 43.2114
278.5 | 2.9852 | 2.6517 | 0 | 0 | 2.8184 | 0.94 | 43.2581
279 | 3.0167 | 2.6803 | 0 | 0 | 2.8485 | 0.94 | 43.3053
279.5 | 3.0379 | 2.7035 | 0 | 0 | 2.8707 | 0.94 | 43.353
280 | 3.0509 | 2.7206 | 0 | 0 | 2.8857 | 0.94 | 43.4009
281 | 3.0566 | 2.7319 | 0 | 0 | 2.8943 | 0.94 | 43.4973
281.5 | 3.0562 | 2.74 | 0 | 0 | 2.8981 | 0.94 | 43.5455
282 | 3.0506 | 2.7379 | 0 | 0 | 2.8942 | 0.94 | 43.5938
282.5 | 3.04 | 2.7332 | 0 | 0 | 2.8866 | 0.94 | 43.642
283 | 3.0267 | 2.7239 | 0 | 0 | 2.8753 | 0.94 | 43.69
283.5 | 3.0146 | 2.7109 | 0 | 0 | 2.8627 | 0.94 | 43.7378
284 | 3.0025 | 2.6995 | 0 | 0 | 2.851 | 0.94 | 43.7854
284.5 | 2.9887 | 2.6891 | 0 | 0 | 2.8389 | 0.94 | 43.8328
285 | 2.9767 | 2.6762 | 0 | 0 | 2.8265 | 0.94 | 43.8801
286 | 2.9678 | 2.6671 | 0 | 0 | 2.8175 | 0.94 | 43.9741
286.5 | 2.9662 | 2.6626 | 0 | 0 | 2.8144 | 0.94 | 44.0211
287 | 2.9673 | 2.6631 | 0 | 0 | 2.8152 | 0.94 | 44.068
287.5 | 2.969 | 2.6626 | 0 | 0 | 2.8158 | 0.94 | 44.1149
288 | 2.9667 | 2.6631 | 0 | 0 | 2.8149 | 0.94 | 44.1618
288.5 | 2.962 | 2.6608 | 0 | 0 | 2.8114 | 0.94 | 44.2087
289 | 2.9548 | 2.655 | 0 | 0 | 2.8049 | 0.94 | 44.2555
289.5 | 2.9484 | 2.6486 | 0 | 0 | 2.7985 | 0.94 | 44.3022
290 | 2.9427 | 2.6442 | 0 | 0 | 2.7934 | 0.94 | 44.3488
291 | 2.9377 | 2.6388 | 0 | 0 | 2.7882 | 0.94 | 44.4418
291.5 | 2.9354 | 2.6365 | 0 | 0 | 2.7859 | 0.94 | 44.4883
292 | 2.9347 | 2.6367 | 0 | 0 | 2.7857 | 0.94 | 44.5347
292.5 | 2.9324 | 2.6376 | 0 | 0 | 2.785 | 0.94 | 44.5811
293 | 2.9264 | 2.6357 | 0 | 0 | 2.781 | 0.94 | 44.6275
293.5 | 2.9139 | 2.6289 | 0 | 0 | 2.7714 | 0.94 | 44.6738
294 | 2.9009 | 2.62 | 0 | 0 | 2.7604 | 0.94 | 44.7199
294.5 | 2.8879 | 2.6088 | 0 | 0 | 2.7484 | 0.94 | 44.7658
295 | 2.8805 | 2.5991 | 0 | 0 | 2.7398 | 0.94 | 44.8115
296 | 2.8766 | 2.5923 | 0 | 0 | 2.7345 | 0.94 | 44.9028
296.5 | 2.8756 | 2.5886 | 0 | 0 | 2.7321 | 0.94 | 44.9483
297 | 2.8785 | 2.5875 | 0 | 0 | 2.733 | 0.94 | 44.9939
297.5 | 2.8796 | 2.5887 | 0 | 0 | 2.7342 | 0.94 | 45.0394
298 | 2.8785 | 2.5899 | 0 | 0 | 2.7342 | 0.94 | 45.085
298.5 | 2.8739 | 2.587 | 0 | 0 | 2.7304 | 0.94 | 45.1305
299 | 2.8654 | 2.5817 | 0 | 0 | 2.7235 | 0.94 | 45.176
299.5 | 2.8561 | 2.5749 | 0 | 0 | 2.7155 | 0.94 | 45.2213
300 | 2.8442 | 2.5658 | 0 | 0 | 2.705 | 0.94 | 45.2665
300.5 | 2.8311 | 2.5553 | 0 | 0 | 2.6932 | 0.94 | 45.3115
301 | 2.8147 | 2.5416 | 0 | 0 | 2.6781 | 0.94 | 45.3562
302 | 2.797 | 2.5283 | 0 | 0 | 2.6626 | 0.94 | 45.4452
302.5 | 2.7804 | 2.513 | 0 | 0 | 2.6467 | 0.94 | 45.4895
303 | 2.763 | 2.4988 | 0 | 0 | 2.6309 | 0.94 | 45.5335
303.5 | 2.7448 | 2.4834 | 0 | 0 | 2.6141 | 0.94 | 45.5772
304 | 2.7298 | 2.4677 | 0 | 0 | 2.5988 | 0.94 | 45.6206
304.5 | 2.7232 | 2.4584 | 0 | 0 | 2.5908 | 0.94 | 45.6639
305 | 2.7257 | 2.4562 | 0 | 0 | 2.591 | 0.94 | 45.707
305.5 | 2.7365 | 2.461 | 0 | 0 | 2.5987 | 0.94 | 45.7503
306 | 2.7508 | 2.4718 | 0 | 0 | 2.6113 | 0.94 | 45.7937
307 | 2.7681 | 2.4857 | 0 | 0 | 2.6269 | 0.94 | 45.881
307.5 | 2.7839 | 2.5034 | 0 | 0 | 2.6437 | 0.94 | 45.9249
308 | 2.7937 | 2.5161 | 0 | 0 | 2.6549 | 0.94 | 45.9691
308.5 | 2.7925 | 2.5217 | 0 | 0 | 2.6571 | 0.94 | 46.0133
309 | 2.782 | 2.5169 | 0 | 0 | 2.6494 | 0.94 | 46.0576
309.5 | 2.7666 | 2.5056 | 0 | 0 | 2.6361 | 0.94 | 46.1016
310 | 2.7496 | 2.4906 | 0 | 0 | 2.6201 | 0.94 | 46.1454
310.5 | 2.7334 | 2.4744 | 0 | 0 | 2.6039 | 0.94 | 46.1889
311 | 2.7195 | 2.4585 | 0 | 0 | 2.589 | 0.94 | 46.2322
311.5 | 2.7043 | 2.4454 | 0 | 0 | 2.5749 | 0.94 | 46.2753
312 | 2.6895 | 2.4318 | 0 | 0 | 2.5607 | 0.94 | 46.318
313 | 2.6726 | 2.4186 | 0 | 0 | 2.5456 | 0.94 | 46.4032
313.5 | 2.6546 | 2.4043 | 0 | 0 | 2.5295 | 0.94 | 46.4454
314 | 2.6362 | 2.388 | 0 | 0 | 2.5121 | 0.94 | 46.4875
314.5 | 2.6205 | 2.3724 | 0 | 0 | 2.4964 | 0.94 | 46.5292
315 | 2.6086 | 2.3607 | 0 | 0 | 2.4847 | 0.94 | 46.5707
315.5 | 2.6 | 2.3507 | 0 | 0 | 2.4754 | 0.94 | 46.612
316 | 2.5977 | 2.3452 | 0 | 0 | 2.4714 | 0.94 | 46.6533
316.5 | 2.5997 | 2.3438 | 0 | 0 | 2.4717 | 0.94 | 46.6945
317 | 2.6004 | 2.3457 | 0 | 0 | 2.4731 | 0.94 | 46.7357
318 | 2.6005 | 2.3448 | 0 | 0 | 2.4726 | 0.94 | 46.8181
318.5 | 2.6007 | 2.3459 | 0 | 0 | 2.4733 | 0.94 | 46.8593
319 | 2.6057 | 2.3476 | 0 | 0 | 2.4766 | 0.94 | 46.9006
319.5 | 2.6145 | 2.3528 | 0 | 0 | 2.4836 | 0.94 | 46.9419
320 | 2.6267 | 2.3645 | 0 | 0 | 2.4956 | 0.94 | 46.9834
320.5 | 2.6441 | 2.3783 | 0 | 0 | 2.5112 | 0.94 | 47.0251
321 | 2.6658 | 2.3939 | 0 | 0 | 2.5299 | 0.94 | 47.0671
321.5 | 2.6912 | 2.4145 | 0 | 0 | 2.5528 | 0.94 | 47.1095
322 | 2.7198 | 2.4373 | 0 | 0 | 2.5786 | 0.94 | 47.1522
323 | 2.7489 | 2.4629 | 0 | 0 | 2.6059 | 0.94 | 47.2386
323.5 | 2.7769 | 2.4881 | 0 | 0 | 2.6325 | 0.94 | 47.2823
324 | 2.8003 | 2.5113 | 0 | 0 | 2.6558 | 0.94 | 47.3264
324.5 | 2.8202 | 2.5301 | 0 | 0 | 2.6751 | 0.94 | 47.3708
325 | 2.8366 | 2.5472 | 0 | 0 | 2.6919 | 0.94 | 47.4155
325.5 | 2.8479 | 2.5621 | 0 | 0 | 2.705 | 0.94 | 47.4605
326 | 2.8555 | 2.5703 | 0 | 0 | 2.7129 | 0.94 | 47.5056
326.5 | 2.8575 | 2.5741 | 0 | 0 | 2.7158 | 0.94 | 47.5509
327 | 2.8504 | 2.5748 | 0 | 0 | 2.7126 | 0.94 | 47.5961
327.5 | 2.8381 | 2.5681 | 0 | 0 | 2.7031 | 0.94 | 47.6412
328 | 2.8173 | 2.5549 | 0 | 0 | 2.6861 | 0.94 | 47.6862
329 | 2.7845 | 2.5359 | 0 | 0 | 2.6602 | 0.94 | 47.7753
329.5 | 2.7398 | 2.5059 | 0 | 0 | 2.6228 | 0.94 | 47.8193
330 | 2.6899 | 2.4674 | 0 | 0 | 2.5786 | 0.94 | 47.8626
330.5 | 2.6397 | 2.4246 | 0 | 0 | 2.5322 | 0.94 | 47.9052
331 | 2.5946 | 2.3825 | 0 | 0 | 2.4886 | 0.94 | 47.9471
331.5 | 2.559 | 2.345 | 0 | 0 | 2.452 | 0.94 | 47.9882
332 | 2.531 | 2.3145 | 0 | 0 | 2.4228 | 0.94 | 48.0289
332.5 | 2.5106 | 2.2912 | 0 | 0 | 2.4009 | 0.94 | 48.0691
333 | 2.5009 | 2.2728 | 0 | 0 | 2.3869 | 0.94 | 48.1089
334 | 2.4967 | 2.2629 | 0 | 0 | 2.3798 | 0.94 | 48.1884
334.5 | 2.4928 | 2.2591 | 0 | 0 | 2.376 | 0.94 | 48.228
335 | 2.4882 | 2.2558 | 0 | 0 | 2.372 | 0.94 | 48.2676
335.5 | 2.483 | 2.2517 | 0 | 0 | 2.3673 | 0.94 | 48.3071
336 | 2.4762 | 2.2469 | 0 | 0 | 2.3615 | 0.94 | 48.3465
336.5 | 2.466 | 2.2399 | 0 | 0 | 2.353 | 0.94 | 48.3858
337 | 2.4561 | 2.2303 | 0 | 0 | 2.3432 | 0.94 | 48.4249
337.5 | 2.446 | 2.2219 | 0 | 0 | 2.334 | 0.94 | 48.4639
338 | 2.4349 | 2.2128 | 0 | 0 | 2.3239 | 0.94 | 48.5027
339 | 2.4245 | 2.2037 | 0 | 0 | 2.3141 | 0.94 | 48.58
339.5 | 2.4139 | 2.1955 | 0 | 0 | 2.3047 | 0.94 | 48.6185
340 | 2.3997 | 2.1873 | 0 | 0 | 2.2935 | 0.94 | 48.6568
340.5 | 2.3802 | 2.1748 | 0 | 0 | 2.2775 | 0.94 | 48.6949
341 | 2.3577 | 2.1565 | 0 | 0 | 2.2571 | 0.94 | 48.7327
341.5 | 2.3323 | 2.1353 | 0 | 0 | 2.2338 | 0.94 | 48.7701
342 | 2.3044 | 2.1108 | 0 | 0 | 2.2076 | 0.94 | 48.8071
342.5 | 2.2822 | 2.0866 | 0 | 0 | 2.1844 | 0.94 | 48.8437
343 | 2.2672 | 2.0684 | 0 | 0 | 2.1678 | 0.94 | 48.88
343.5 | 2.2567 | 2.0561 | 0 | 0 | 2.1564 | 0.94 | 48.916
344 | 2.2506 | 2.0489 | 0 | 0 | 2.1497 | 0.94 | 48.9519
345 | 2.2458 | 2.0455 | 0 | 0 | 2.1456 | 0.94 | 49.0235
345.5 | 2.2406 | 2.0439 | 0 | 0 | 2.1422 | 0.94 | 49.0592
346 | 2.2308 | 2.0388 | 0 | 0 | 2.1348 | 0.94 | 49.0949
346.5 | 2.2165 | 2.0296 | 0 | 0 | 2.123 | 0.94 | 49.1304
347 | 2.1966 | 2.0151 | 0 | 0 | 2.1058 | 0.94 | 49.1656
347.5 | 2.1734 | 1.9966 | 0 | 0 | 2.085 | 0.94 | 49.2005
348 | 2.1508 | 1.9762 | 0 | 0 | 2.0635 | 0.94 | 49.2351
348.5 | 2.1317 | 1.9555 | 0 | 0 | 2.0436 | 0.94 | 49.2693
349 | 2.1167 | 1.938 | 0 | 0 | 2.0273 | 0.94 | 49.3032
349.5 | 2.1066 | 1.9243 | 0 | 0 | 2.0154 | 0.94 | 49.3369
350 | 2.1049 | 1.9172 | 0 | 0 | 2.011 | 0.94 | 49.3705
351 | 2.1119 | 1.9175 | 0 | 0 | 2.0147 | 0.94 | 49.4376
351.5 | 2.1243 | 1.9258 | 0 | 0 | 2.025 | 0.94 | 49.4713
352 | 2.1382 | 1.9371 | 0 | 0 | 2.0377 | 0.94 | 49.5051
352.5 | 2.152 | 1.9494 | 0 | 0 | 2.0507 | 0.94 | 49.5392
353 | 2.1638 | 1.9626 | 0 | 0 | 2.0632 | 0.94 | 49.5735
353.5 | 2.1687 | 1.9711 | 0 | 0 | 2.0699 | 0.94 | 49.6079
354 | 2.1659 | 1.9729 | 0 | 0 | 2.0694 | 0.94 | 49.6424
354.5 | 2.1561 | 1.9677 | 0 | 0 | 2.0619 | 0.94 | 49.6768
355 | 2.1416 | 1.9565 | 0 | 0 | 2.0491 | 0.94 | 49.7111
356 | 2.1239 | 1.9431 | 0 | 0 | 2.0335 | 0.94 | 49.7791
356.5 | 2.1041 | 1.9256 | 0 | 0 | 2.0149 | 0.94 | 49.8129
357 | 2.0849 | 1.9082 | 0 | 0 | 1.9966 | 0.94 | 49.8463
357.5 | 2.0665 | 1.8911 | 0 | 0 | 1.9788 | 0.94 | 49.8794
358 | 2.0526 | 1.8765 | 0 | 0 | 1.9645 | 0.94 | 49.9123
358.5 | 2.045 | 1.8664 | 0 | 0 | 1.9557 | 0.94 | 49.9449
359 | 2.0428 | 1.8613 | 0 | 0 | 1.9521 | 0.94 | 49.9775
359.5 | 2.0446 | 1.861 | 0 | 0 | 1.9528 | 0.94 | 50.0101
360 | 2.05 | 1.8637 | 0 | 0 | 1.9569 | 0.94 | 50.0426
360.5 | 2.0561 | 1.8695 | 0 | 0 | 1.9628 | 0.938 | 50.0753
361 | 2.0598 | 1.8745 | 0 | 0 | 1.9672 | 0.936 | 50.108
362 | 2.0607 | 1.877 | 0 | 0 | 1.9688 | 0.932 | 50.1736
362.5 | 2.0605 | 1.8774 | 0 | 0 | 1.9689 | 0.93 | 50.2065
363 | 2.0592 | 1.8761 | 0 | 0 | 1.9676 | 0.928 | 50.2393
363.5 | 2.0609 | 1.8745 | 0 | 0 | 1.9677 | 0.926 | 50.2721
364 | 2.0627 | 1.8753 | 0 | 0 | 1.969 | 0.924 | 50.3049
364.5 | 2.0658 | 1.8777 | 0 | 0 | 1.9718 | 0.922 | 50.3377
365 | 2.0688 | 1.8808 | 0 | 0 | 1.9748 | 0.92 | 50.3706
365.5 | 2.0722 | 1.8841 | 0 | 0 | 1.9782 | 0.918 | 50.4035
366 | 2.0728 | 1.8883 | 0 | 0 | 1.9806 | 0.916 | 50.4365
367 | 2.0706 | 1.8892 | 0 | 0 | 1.9799 | 0.912 | 50.5025
367.5 | 2.0659 | 1.8875 | 0 | 0 | 1.9767 | 0.91 | 50.5355
368 | 2.0626 | 1.8843 | 0 | 0 | 1.9735 | 0.908 | 50.5684
368.5 | 2.0621 | 1.8819 | 0 | 0 | 1.972 | 0.906 | 50.6013
369 | 2.066 | 1.881 | 0 | 0 | 1.9735 | 0.904 | 50.6342
369.5 | 2.069 | 1.8844 | 0 | 0 | 1.9767 | 0.902 | 50.6671
370 | 2.0707 | 1.8863 | 0 | 0 | 1.9785 | 0.9 | 50.7001
370.5 | 2.0729 | 1.8877 | 0 | 0 | 1.9803 | 0.898 | 50.733
371 | 2.0745 | 1.8883 | 0 | 0 | 1.9814 | 0.896 | 50.7661
371.5 | 2.0734 | 1.889 | 0 | 0 | 1.9812 | 0.894 | 50.7991
372 | 2.0734 | 1.888 | 0 | 0 | 1.9807 | 0.892 | 50.8321
373 | 2.0746 | 1.8876 | 0 | 0 | 1.9811 | 0.888 | 50.8981
373.5 | 2.0768 | 1.8893 | 0 | 0 | 1.9831 | 0.886 | 50.9312
374 | 2.0812 | 1.8915 | 0 | 0 | 1.9864 | 0.884 | 50.9642
374.5 | 2.0891 | 1.8955 | 0 | 0 | 1.9923 | 0.882 | 50.9974
375 | 2.0968 | 1.9037 | 0 | 0 | 2.0003 | 0.88 | 51.0307
375.5 | 2.102 | 1.9117 | 0 | 0 | 2.0068 | 0.878 | 51.0641
376 | 2.1026 | 1.9164 | 0 | 0 | 2.0095 | 0.876 | 51.0975
376.5 | 2.0953 | 1.9152 | 0 | 0 | 2.0053 | 0.874 | 51.131
377 | 2.0808 | 1.9081 | 0 | 0 | 1.9944 | 0.872 | 51.1643
378 | 2.0622 | 1.8938 | 0 | 0 | 1.978 | 0.868 | 51.2305
378.5 | 2.043 | 1.8771 | 0 | 0 | 1.96 | 0.866 | 51.2633
379 | 2.0235 | 1.8588 | 0 | 0 | 1.9411 | 0.864 | 51.2959
379.5 | 2.0085 | 1.8424 | 0 | 0 | 1.9255 | 0.862 | 51.3281
380 | 1.9996 | 1.8301 | 0 | 0 | 1.9148 | 0.86 | 51.3601
380.5 | 1.994 | 1.8224 | 0 | 0 | 1.9082 | 0.858 | 51.3919
381 | 1.9915 | 1.8187 | 0 | 0 | 1.9051 | 0.856 | 51.4237
381.5 | 1.9892 | 1.8159 | 0 | 0 | 1.9025 | 0.854 | 51.4554
382 | 1.9838 | 1.8125 | 0 | 0 | 1.8982 | 0.852 | 51.4871
382.5 | 1.9731 | 1.8068 | 0 | 0 | 1.89 | 0.85 | 51.5187
383 | 1.9614 | 1.7974 | 0 | 0 | 1.8794 | 0.848 | 51.5501
384 | 1.9549 | 1.7895 | 0 | 0 | 1.8722 | 0.844 | 51.6126
384.5 | 1.9497 | 1.7848 | 0 | 0 | 1.8672 | 0.842 | 51.6438
385 | 1.9484 | 1.7834 | 0 | 0 | 1.8659 | 0.84 | 51.6749
385.5 | 1.9464 | 1.7837 | 0 | 0 | 1.865 | 0.838 | 51.706
386 | 1.9396 | 1.781 | 0 | 0 | 1.8603 | 0.836 | 51.737
386.5 | 1.9295 | 1.7741 | 0 | 0 | 1.8518 | 0.834 | 51.768
387 | 1.9207 | 1.7649 | 0 | 0 | 1.8428 | 0.832 | 51.7988
387.5 | 1.91 | 1.7559 | 0 | 0 | 1.833 | 0.83 | 51.8294
388 | 1.8961 | 1.7459 | 0 | 0 | 1.821 | 0.828 | 51.8598
389 | 1.8845 | 1.734 | 0 | 0 | 1.8092 | 0.824 | 51.9203
389.5 | 1.8764 | 1.725 | 0 | 0 | 1.8007 | 0.822 | 51.9504
390 | 1.8707 | 1.7191 | 0 | 0 | 1.7949 | 0.82 | 51.9804
390.5 | 1.8675 | 1.7155 | 0 | 0 | 1.7915 | 0.818 | 52.0103
391 | 1.8674 | 1.7133 | 0 | 0 | 1.7904 | 0.816 | 52.0401
391.5 | 1.8677 | 1.7145 | 0 | 0 | 1.7911 | 0.814 | 52.07
392 | 1.8707 | 1.7156 | 0 | 0 | 1.7931 | 0.812 | 52.0998
392.5 | 1.8785 | 1.7186 | 0 | 0 | 1.7986 | 0.81 | 52.1298
393 | 1.8877 | 1.7257 | 0 | 0 | 1.8067 | 0.808 | 52.1598
393.5 | 1.8982 | 1.733 | 0 | 0 | 1.8156 | 0.806 | 52.19
394 | 1.9069 | 1.742 | 0 | 0 | 1.8244 | 0.804 | 52.2203
395 | 1.9149 | 1.7501 | 0 | 0 | 1.8325 | 0.8 | 52.2813
395.5 | 1.9223 | 1.7574 | 0 | 0 | 1.8399 | 0.798 | 52.3119
396 | 1.9269 | 1.7645 | 0 | 0 | 1.8457 | 0.796 | 52.3426
396.5 | 1.9314 | 1.7695 | 0 | 0 | 1.8504 | 0.794 | 52.3734
397 | 1.9336 | 1.7753 | 0 | 0 | 1.8544 | 0.792 | 52.4043
397.5 | 1.9362 | 1.7784 | 0 | 0 | 1.8573 | 0.79 | 52.4352
398 | 1.9357 | 1.7815 | 0 | 0 | 1.8586 | 0.788 | 52.4662
398.5 | 1.932 | 1.781 | 0 | 0 | 1.8565 | 0.786 | 52.4971
399 | 1.9259 | 1.7775 | 0 | 0 | 1.8517 | 0.784 | 52.528
400 | 1.9183 | 1.7733 | 0 | 0 | 1.8458 | 0.78 | 52.5896
400.5 | 1.9111 | 1.7672 | 0 | 0 | 1.8391 | 0.778 | 52.6204
401 | 1.9055 | 1.763 | 0 | 0 | 1.8342 | 0.776 | 52.651
401.5 | 1.9011 | 1.7603 | 0 | 0 | 1.8307 | 0.774 | 52.6815
402 | 1.8973 | 1.7585 | 0 | 0 | 1.8279 | 0.772 | 52.712
402.5 | 1.8894 | 1.7552 | 0 | 0 | 1.8223 | 0.77 | 52.7424
403 | 1.8781 | 1.7476 | 0 | 0 | 1.8128 | 0.768 | 52.7727
403.5 | 1.8608 | 1.737 | 0 | 0 | 1.7989 | 0.766 | 52.8028
404 | 1.8393 | 1.7215 | 0 | 0 | 1.7804 | 0.764 | 52.8326
404.5 | 1.8155 | 1.7022 | 0 | 0 | 1.7588 | 0.762 | 52.8621
405 | 1.796 | 1.6838 | 0 | 0 | 1.7399 | 0.76 | 52.8913
406 | 1.7798 | 1.6689 | 0 | 0 | 1.7243 | 0.756 | 52.949
406.5 | 1.7694 | 1.659 | 0 | 0 | 1.7142 | 0.754 | 52.9777
407 | 1.7645 | 1.6525 | 0 | 0 | 1.7085 | 0.752 | 53.0062
407.5 | 1.7623 | 1.6506 | 0 | 0 | 1.7064 | 0.75 | 53.0347
408 | 1.7602 | 1.6493 | 0 | 0 | 1.7048 | 0.748 | 53.0631
408.5 | 1.7609 | 1.6478 | 0 | 0 | 1.7043 | 0.746 | 53.0915
409 | 1.7662 | 1.6486 | 0 | 0 | 1.7074 | 0.744 | 53.1199
409.5 | 1.7727 | 1.6545 | 0 | 0 | 1.7136 | 0.742 | 53.1484
410 | 1.7787 | 1.6609 | 0 | 0 | 1.7198 | 0.74 | 53.177
411 | 1.7846 | 1.6686 | 0 | 0 | 1.7266 | 0.736 | 53.2345
411.5 | 1.7866 | 1.6733 | 0 | 0 | 1.73 | 0.734 | 53.2633
412 | 1.7815 | 1.6745 | 0 | 0 | 1.728 | 0.732 | 53.2921
412.5 | 1.7684 | 1.6682 | 0 | 0 | 1.7183 | 0.73 | 53.3208
413 | 1.7485 | 1.6569 | 0 | 0 | 1.7027 | 0.728 | 53.3493
413.5 | 1.7263 | 1.6401 | 0 | 0 | 1.6832 | 0.726 | 53.3775
414 | 1.7039 | 1.6193 | 0 | 0 | 1.6616 | 0.724 | 53.4054
414.5 | 1.6848 | 1.5985 | 0 | 0 | 1.6416 | 0.722 | 53.4329
415 | 1.6693 | 1.5824 | 0 | 0 | 1.6258 | 0.72 | 53.4602
415.5 | 1.6562 | 1.5692 | 0 | 0 | 1.6127 | 0.718 | 53.4872
416 | 1.6457 | 1.5565 | 0 | 0 | 1.6011 | 0.716 | 53.5139
417 | 1.6394 | 1.5457 | 0 | 0 | 1.5926 | 0.712 | 53.5672
417.5 | 1.635 | 1.5394 | 0 | 0 | 1.5872 | 0.71 | 53.5937
418 | 1.6316 | 1.5352 | 0 | 0 | 1.5834 | 0.708 | 53.6201
418.5 | 1.6267 | 1.5319 | 0 | 0 | 1.5793 | 0.706 | 53.6464
419 | 1.6217 | 1.5259 | 0 | 0 | 1.5738 | 0.704 | 53.6727
419.5 | 1.6154 | 1.5194 | 0 | 0 | 1.5674 | 0.702 | 53.6989
420 | 1.6086 | 1.5126 | 0 | 0 | 1.5606 | 0.7 | 53.725
420.5 | 1.6041 | 1.507 | 0 | 0 | 1.5556 | 0.7 | 53.7509
421 | 1.5968 | 1.5019 | 0 | 0 | 1.5493 | 0.7 | 53.7768
422 | 1.5891 | 1.4938 | 0 | 0 | 1.5415 | 0.7 | 53.8283
422.5 | 1.5828 | 1.4866 | 0 | 0 | 1.5347 | 0.7 | 53.854
423 | 1.5767 | 1.4804 | 0 | 0 | 1.5285 | 0.7 | 53.8795
423.5 | 1.5714 | 1.4746 | 0 | 0 | 1.523 | 0.7 | 53.9049
424 | 1.5659 | 1.4685 | 0 | 0 | 1.5172 | 0.7 | 53.9302
424.5 | 1.5629 | 1.4623 | 0 | 0 | 1.5126 | 0.7 | 53.9555
425 | 1.5603 | 1.4599 | 0 | 0 | 1.5101 | 0.7 | 53.9807
425.5 | 1.5594 | 1.4574 | 0 | 0 | 1.5084 | 0.7 | 54.0058
426 | 1.5622 | 1.4576 | 0 | 0 | 1.5099 | 0.7 | 54.031
426.5 | 1.5644 | 1.4613 | 0 | 0 | 1.5129 | 0.7 | 54.0562
427 | 1.566 | 1.4635 | 0 | 0 | 1.5148 | 0.7 | 54.0814
428 | 1.5671 | 1.4646 | 0 | 0 | 1.5159 | 0.7 | 54.1319
428.5 | 1.567 | 1.4647 | 0 | 0 | 1.5159 | 0.7 | 54.1572
429 | 1.5651 | 1.4623 | 0 | 0 | 1.5137 | 0.7 | 54.1824
429.5 | 1.5664 | 1.4609 | 0 | 0 | 1.5136 | 0.7 | 54.2077
430 | 1.5747 | 1.463 | 0 | 0 | 1.5189 | 0.7 | 54.2329
430.5 | 1.5952 | 1.474 | 0 | 0 | 1.5346 | 0.7 | 54.2584
431 | 1.6274 | 1.4977 | 0 | 0 | 1.5626 | 0.7 | 54.2842
431.5 | 1.6764 | 1.5347 | 0 | 0 | 1.6055 | 0.7 | 54.3106
432 | 1.7375 | 1.587 | 0 | 0 | 1.6623 | 0.7 | 54.3378
433 | 1.8046 | 1.6447 | 0 | 0 | 1.7247 | 0.7 | 54.3943
433.5 | 1.8752 | 1.7062 | 0 | 0 | 1.7907 | 0.7 | 54.4236
434 | 1.9405 | 1.7668 | 0 | 0 | 1.8536 | 0.7 | 54.4539
434.5 | 1.9924 | 1.8188 | 0 | 0 | 1.9056 | 0.7 | 54.4853
435 | 2.0297 | 1.8569 | 0 | 0 | 1.9433 | 0.7 | 54.5173
435.5 | 2.0536 | 1.8819 | 0 | 0 | 1.9678 | 0.7 | 54.5499
436 | 2.0685 | 1.8968 | 0 | 0 | 1.9826 | 0.7 | 54.5828
436.5 | 2.0742 | 1.9068 | 0 | 0 | 1.9905 | 0.7 | 54.616
437 | 2.0822 | 1.9119 | 0 | 0 | 1.997 | 0.7 | 54.6492
438 | 2.0882 | 1.9186 | 0 | 0 | 2.0034 | 0.7 | 54.7159
438.5 | 2.0908 | 1.9232 | 0 | 0 | 2.007 | 0.7 | 54.7493
439 | 2.0896 | 1.9267 | 0 | 0 | 2.0081 | 0.7 | 54.7827
439.5 | 2.083 | 1.9252 | 0 | 0 | 2.0041 | 0.7 | 54.8162
440 | 2.0696 | 1.9188 | 0 | 0 | 1.9942 | 0.7 | 54.8495
440.5 | 2.0467 | 1.904 | 0 | 0 | 1.9753 | 0.7 | 54.8826
441 | 2.0186 | 1.8836 | 0 | 0 | 1.9511 | 0.7 | 54.9153
441.5 | 1.9904 | 1.8579 | 0 | 0 | 1.9242 | 0.7 | 54.9476
442 | 1.9629 | 1.8336 | 0 | 0 | 1.8982 | 0.7 | 54.9794
442.5 | 1.9399 | 1.8097 | 0 | 0 | 1.8748 | 0.7 | 55.0109
443 | 1.9178 | 1.7899 | 0 | 0 | 1.8539 | 0.7 | 55.042
444 | 1.8984 | 1.7726 | 0 | 0 | 1.8355 | 0.7 | 55.1034
444.5 | 1.8834 | 1.7581 | 0 | 0 | 1.8208 | 0.7 | 55.1339
445 | 1.8727 | 1.7463 | 0 | 0 | 1.8095 | 0.7 | 55.1642
445.5 | 1.866 | 1.7389 | 0 | 0 | 1.8025 | 0.7 | 55.1943
446 | 1.8627 | 1.7353 | 0 | 0 | 1.799 | 0.7 | 55.2243
446.5 | 1.8652 | 1.735 | 0 | 0 | 1.8001 | 0.7 | 55.2543
447 | 1.8722 | 1.7378 | 0 | 0 | 1.805 | 0.7 | 55.2843
447.5 | 1.8793 | 1.7427 | 0 | 0 | 1.811 | 0.7 | 55.3144
448 | 1.8853 | 1.7464 | 0 | 0 | 1.8159 | 0.7 | 55.3447
449 | 1.8884 | 1.7498 | 0 | 0 | 1.8191 | 0.7 | 55.4052
449.5 | 1.8902 | 1.7514 | 0 | 0 | 1.8208 | 0.7 | 55.4356
450 | 1.8907 | 1.7513 | 0 | 0 | 1.821 | 0.7 | 55.4659
450.5 | 1.8907 | 1.753 | 0 | 0 | 1.8218 | 0.7 | 55.4963
451 | 1.8923 | 1.7549 | 0 | 0 | 1.8236 | 0.7 | 55.5267
451.5 | 1.8987 | 1.7578 | 0 | 0 | 1.8283 | 0.7 | 55.5571
452 | 1.9107 | 1.7658 | 0 | 0 | 1.8383 | 0.7 | 55.5877
452.5 | 1.9275 | 1.7782 | 0 | 0 | 1.8529 | 0.7 | 55.6184
453 | 1.9491 | 1.7928 | 0 | 0 | 1.8709 | 0.7 | 55.6494
453.5 | 1.9729 | 1.8112 | 0 | 0 | 1.892 | 0.7 | 55.6808
454 | 1.9946 | 1.8306 | 0 | 0 | 1.9126 | 0.7 | 55.7125
455 | 2.0105 | 1.8471 | 0 | 0 | 1.9288 | 0.7 | 55.7765
455.5 | 2.02 | 1.8587 | 0 | 0 | 1.9394 | 0.7 | 55.8088
456 | 2.0237 | 1.8672 | 0 | 0 | 1.9455 | 0.7 | 55.8411
456.5 | 2.0242 | 1.8693 | 0 | 0 | 1.9468 | 0.7 | 55.8736
457 | 2.0242 | 1.8681 | 0 | 0 | 1.9462 | 0.7 | 55.906
457.5 | 2.0256 | 1.8683 | 0 | 0 | 1.9469 | 0.7 | 55.9385
458 | 2.0322 | 1.8701 | 0 | 0 | 1.9512 | 0.7 | 55.9709
458.5 | 2.0442 | 1.8758 | 0 | 0 | 1.96 | 0.7 | 56.0035
459 | 2.0586 | 1.8872 | 0 | 0 | 1.9729 | 0.7 | 56.0363
460 | 2.0716 | 1.9005 | 0 | 0 | 1.9861 | 0.7 | 56.1023
460.5 | 2.0792 | 1.9127 | 0 | 0 | 1.9959 | 0.7 | 56.1355
461 | 2.08 | 1.9194 | 0 | 0 | 1.9997 | 0.7 | 56.1688
461.5 | 2.0737 | 1.9202 | 0 | 0 | 1.9969 | 0.7 | 56.2021
462 | 2.0617 | 1.9144 | 0 | 0 | 1.988 | 0.7 | 56.2353
462.5 | 2.0451 | 1.9024 | 0 | 0 | 1.9738 | 0.7 | 56.2683
463 | 2.0256 | 1.8861 | 0 | 0 | 1.9558 | 0.7 | 56.301
463.5 | 2.0071 | 1.868 | 0 | 0 | 1.9375 | 0.7 | 56.3335
464 | 1.9909 | 1.8517 | 0 | 0 | 1.9213 | 0.7 | 56.3656
465 | 1.9777 | 1.8385 | 0 | 0 | 1.9081 | 0.7 | 56.4295
465.5 | 1.969 | 1.8282 | 0 | 0 | 1.8986 | 0.7 | 56.4612
466 | 1.9647 | 1.822 | 0 | 0 | 1.8934 | 0.7 | 56.4928
466.5 | 1.9629 | 1.8194 | 0 | 0 | 1.8911 | 0.7 | 56.5243
467 | 1.9652 | 1.8182 | 0 | 0 | 1.8917 | 0.7 | 56.5559
467.5 | 1.9701 | 1.8206 | 0 | 0 | 1.8954 | 0.7 | 56.5874
468 | 1.9746 | 1.8232 | 0 | 0 | 1.8989 | 0.7 | 56.619
468.5 | 1.9737 | 1.8238 | 0 | 0 | 1.8987 | 0.7 | 56.6507
469 | 1.968 | 1.8215 | 0 | 0 | 1.8948 | 0.7 | 56.6823
469.5 | 1.9596 | 1.8151 | 0 | 0 | 1.8874 | 0.7 | 56.7138
470 | 1.9494 | 1.8077 | 0 | 0 | 1.8785 | 0.7 | 56.7452
471 | 1.942 | 1.8002 | 0 | 0 | 1.8711 | 0.7 | 56.8077
471.5 | 1.938 | 1.7951 | 0 | 0 | 1.8665 | 0.7 | 56.8388
472 | 1.9345 | 1.7921 | 0 | 0 | 1.8633 | 0.7 | 56.8699
472.5 | 1.9354 | 1.7899 | 0 | 0 | 1.8627 | 0.7 | 56.901
473 | 1.9372 | 1.7918 | 0 | 0 | 1.8645 | 0.7 | 56.932
473.5 | 1.9422 | 1.7931 | 0 | 0 | 1.8677 | 0.7 | 56.9631
474 | 1.9489 | 1.7968 | 0 | 0 | 1.8729 | 0.7 | 56.9943
474.5 | 1.9554 | 1.8022 | 0 | 0 | 1.8788 | 0.7 | 57.0256
475 | 1.9617 | 1.8081 | 0 | 0 | 1.8849 | 0.7 | 57.0569
476 | 1.9653 | 1.8153 | 0 | 0 | 1.8903 | 0.7 | 57.1198
476.5 | 1.9677 | 1.8188 | 0 | 0 | 1.8933 | 0.7 | 57.1514
477 | 1.9653 | 1.82 | 0 | 0 | 1.8927 | 0.7 | 57.1829
477.5 | 1.9526 | 1.8172 | 0 | 0 | 1.8849 | 0.7 | 57.2144
478 | 1.9317 | 1.8061 | 0 | 0 | 1.8689 | 0.7 | 57.2457
478.5 | 1.9012 | 1.7882 | 0 | 0 | 1.8447 | 0.7 | 57.2766
479 | 1.8721 | 1.7627 | 0 | 0 | 1.8174 | 0.7 | 57.3072
479.5 | 1.8449 | 1.7397 | 0 | 0 | 1.7923 | 0.7 | 57.3372
480 | 1.8194 | 1.7166 | 0 | 0 | 1.768 | 0.7 | 57.3669
481 | 1.7983 | 1.6967 | 0 | 0 | 1.7475 | 0.7 | 57.4255
481.5 | 1.782 | 1.6785 | 0 | 0 | 1.7302 | 0.7 | 57.4545
482 | 1.7746 | 1.6652 | 0 | 0 | 1.7199 | 0.7 | 57.4832
482.5 | 1.7762 | 1.6604 | 0 | 0 | 1.7183 | 0.7 | 57.5119
483 | 1.7812 | 1.6621 | 0 | 0 | 1.7217 | 0.7 | 57.5405
483.5 | 1.7882 | 1.6656 | 0 | 0 | 1.7269 | 0.7 | 57.5693
484 | 1.7955 | 1.6722 | 0 | 0 | 1.7339 | 0.7 | 57.5981
484.5 | 1.8051 | 1.6783 | 0 | 0 | 1.7417 | 0.7 | 57.6271
485 | 1.8137 | 1.6869 | 0 | 0 | 1.7503 | 0.7 | 57.6562
485.5 | 1.8192 | 1.6924 | 0 | 0 | 1.7558 | 0.7 | 57.6854
486 | 1.8217 | 1.6959 | 0 | 0 | 1.7588 | 0.7 | 57.7147
487 | 1.8213 | 1.6967 | 0 | 0 | 1.759 | 0.7 | 57.7733
487.5 | 1.8201 | 1.6979 | 0 | 0 | 1.759 | 0.7 | 57.8026
488 | 1.8172 | 1.696 | 0 | 0 | 1.7566 | 0.7 | 57.8319
488.5 | 1.8103 | 1.6925 | 0 | 0 | 1.7514 | 0.7 | 57.8612
489 | 1.7987 | 1.6861 | 0 | 0 | 1.7424 | 0.7 | 57.8903
489.5 | 1.7825 | 1.6764 | 0 | 0 | 1.7294 | 0.7 | 57.9192
490 | 1.7613 | 1.6599 | 0 | 0 | 1.7106 | 0.7 | 57.9479
490.5 | 1.7371 | 1.6414 | 0 | 0 | 1.6892 | 0.7 | 57.9762
491 | 1.7088 | 1.6184 | 0 | 0 | 1.6636 | 0.7 | 58.0042
492 | 1.6803 | 1.5925 | 0 | 0 | 1.6364 | 0.7 | 58.0592
492.5 | 1.6537 | 1.5671 | 0 | 0 | 1.6104 | 0.7 | 58.0862
493 | 1.6308 | 1.5436 | 0 | 0 | 1.5872 | 0.7 | 58.1129
493.5 | 1.6122 | 1.522 | 0 | 0 | 1.5671 | 0.7 | 58.1391
494 | 1.6006 | 1.5066 | 0 | 0 | 1.5536 | 0.7 | 58.1651
494.5 | 1.5943 | 1.4978 | 0 | 0 | 1.5461 | 0.7 | 58.191
495 | 1.5934 | 1.494 | 0 | 0 | 1.5437 | 0.7 | 58.2167
495.5 | 1.5948 | 1.4931 | 0 | 0 | 1.5439 | 0.7 | 58.2425
496 | 1.5977 | 1.4949 | 0 | 0 | 1.5463 | 0.7 | 58.2682
496.5 | 1.5956 | 1.496 | 0 | 0 | 1.5458 | 0.7 | 58.294
497 | 1.591 | 1.4937 | 0 | 0 | 1.5424 | 0.7 | 58.3197
498 | 1.5871 | 1.4891 | 0 | 0 | 1.5381 | 0.7 | 58.3711
498.5 | 1.5839 | 1.4846 | 0 | 0 | 1.5342 | 0.7 | 58.3967
499 | 1.5807 | 1.4814 | 0 | 0 | 1.5311 | 0.7 | 58.4222
499.5 | 1.5774 | 1.4775 | 0 | 0 | 1.5275 | 0.7 | 58.4477
500 | 1.5734 | 1.4752 | 0 | 0 | 1.5243 | 0.7 | 58.4731
500.5 | 1.5699 | 1.4725 | 0 | 0 | 1.5212 | 0.7 | 58.4985
501 | 1.5627 | 1.4688 | 0 | 0 | 1.5158 | 0.7 | 58.5238
501.5 | 1.5504 | 1.4599 | 0 | 0 | 1.5051 | 0.7 | 58.549
502 | 1.5316 | 1.4472 | 0 | 0 | 1.4894 | 0.7 | 58.5739
503 | 1.5097 | 1.43 | 0 | 0 | 1.4698 | 0.7 | 58.6233
503.5 | 1.4899 | 1.4095 | 0 | 0 | 1.4497 | 0.7 | 58.6476
504 | 1.4732 | 1.3912 | 0 | 0 | 1.4322 | 0.7 | 58.6716
504.5 | 1.4602 | 1.3755 | 0 | 0 | 1.4179 | 0.7 | 58.6954
505 | 1.4498 | 1.3633 | 0 | 0 | 1.4065 | 0.7 | 58.7189
505.5 | 1.4436 | 1.3539 | 0 | 0 | 1.3988 | 0.7 | 58.7423
506 | 1.441 | 1.348 | 0 | 0 | 1.3945 | 0.7 | 58.7655
506.5 | 1.4421 | 1.3447 | 0 | 0 | 1.3934 | 0.7 | 58.7888
507 | 1.4464 | 1.3459 | 0 | 0 | 1.3961 | 0.7 | 58.812
507.5 | 1.456 | 1.3526 | 0 | 0 | 1.4043 | 0.7 | 58.8354
508 | 1.4692 | 1.365 | 0 | 0 | 1.4171 | 0.7 | 58.8589
509 | 1.4852 | 1.3788 | 0 | 0 | 1.432 | 0.7 | 58.9064
509.5 | 1.5036 | 1.3947 | 0 | 0 | 1.4492 | 0.7 | 58.9304
510 | 1.519 | 1.4111 | 0 | 0 | 1.465 | 0.7 | 58.9546
510.5 | 1.5264 | 1.4241 | 0 | 0 | 1.4752 | 0.7 | 58.9792
511 | 1.5231 | 1.4271 | 0 | 0 | 1.4751 | 0.7 | 59.0037
511.5 | 1.508 | 1.4191 | 0 | 0 | 1.4635 | 0.7 | 59.0282
512 | 1.4853 | 1.4016 | 0 | 0 | 1.4435 | 0.7 | 59.0525
512.5 | 1.4579 | 1.3794 | 0 | 0 | 1.4186 | 0.7 | 59.0763
513 | 1.4323 | 1.3535 | 0 | 0 | 1.3929 | 0.7 | 59.0997
514 | 1.4123 | 1.3319 | 0 | 0 | 1.3721 | 0.7 | 59.1458
514.5 | 1.4015 | 1.3156 | 0 | 0 | 1.3586 | 0.7 | 59.1686
515 | 1.4023 | 1.3091 | 0 | 0 | 1.3557 | 0.7 | 59.1912
515.5 | 1.4079 | 1.3122 | 0 | 0 | 1.3601 | 0.7 | 59.2138
516 | 1.4139 | 1.3177 | 0 | 0 | 1.3658 | 0.7 | 59.2365
516.5 | 1.4142 | 1.3214 | 0 | 0 | 1.3678 | 0.7 | 59.2593
517 | 1.4075 | 1.3195 | 0 | 0 | 1.3635 | 0.7 | 59.2821
517.5 | 1.3933 | 1.3109 | 0 | 0 | 1.3521 | 0.7 | 59.3047
518 | 1.3711 | 1.2946 | 0 | 0 | 1.3329 | 0.7 | 59.3271
518.5 | 1.3452 | 1.2709 | 0 | 0 | 1.3081 | 0.7 | 59.3491
519 | 1.3182 | 1.246 | 0 | 0 | 1.2821 | 0.7 | 59.3707
520 | 1.2954 | 1.2212 | 0 | 0 | 1.2583 | 0.7 | 59.413
520.5 | 1.2795 | 1.2023 | 0 | 0 | 1.2409 | 0.7 | 59.4338
521 | 1.2707 | 1.1899 | 0 | 0 | 1.2303 | 0.7 | 59.4544
521.5 | 1.2693 | 1.1834 | 0 | 0 | 1.2263 | 0.7 | 59.4749
522 | 1.2711 | 1.1829 | 0 | 0 | 1.227 | 0.7 | 59.4954
522.5 | 1.2727 | 1.1861 | 0 | 0 | 1.2294 | 0.7 | 59.5158
523 | 1.2746 | 1.188 | 0 | 0 | 1.2313 | 0.7 | 59.5363
523.5 | 1.2734 | 1.189 | 0 | 0 | 1.2312 | 0.7 | 59.5568
524 | 1.2683 | 1.1863 | 0 | 0 | 1.2273 | 0.7 | 59.5773
525 | 1.2606 | 1.1808 | 0 | 0 | 1.2207 | 0.7 | 59.6181
525.5 | 1.2542 | 1.1731 | 0 | 0 | 1.2137 | 0.7 | 59.6384
526 | 1.2501 | 1.167 | 0 | 0 | 1.2085 | 0.7 | 59.6586
526.5 | 1.2511 | 1.1637 | 0 | 0 | 1.2074 | 0.7 | 59.6787
527 | 1.2583 | 1.1657 | 0 | 0 | 1.212 | 0.7 | 59.6989
527.5 | 1.2675 | 1.173 | 0 | 0 | 1.2202 | 0.7 | 59.7192
528 | 1.2781 | 1.1825 | 0 | 0 | 1.2303 | 0.7 | 59.7396
528.5 | 1.2896 | 1.1922 | 0 | 0 | 1.2409 | 0.7 | 59.7602
529 | 1.3009 | 1.203 | 0 | 0 | 1.252 | 0.7 | 59.781
529.5 | 1.3117 | 1.2127 | 0 | 0 | 1.2622 | 0.7 | 59.8019
530 | 1.3214 | 1.2225 | 0 | 0 | 1.272 | 0.7 | 59.823
531 | 1.3283 | 1.2303 | 0 | 0 | 1.2793 | 0.7 | 59.8655
531.5 | 1.3358 | 1.2381 | 0 | 0 | 1.2869 | 0.7 | 59.8869
532 | 1.343 | 1.245 | 0 | 0 | 1.294 | 0.7 | 59.9084
532.5 | 1.3504 | 1.2532 | 0 | 0 | 1.3018 | 0.7 | 59.9301
533 | 1.356 | 1.2612 | 0 | 0 | 1.3086 | 0.7 | 59.9518
533.5 | 1.3637 | 1.2687 | 0 | 0 | 1.3162 | 0.7 | 59.9737
534 | 1.37 | 1.276 | 0 | 0 | 1.323 | 0.7 | 59.9957
534.5 | 1.3777 | 1.2829 | 0 | 0 | 1.3303 | 0.7 | 60.0178
535 | 1.3855 | 1.2895 | 0 | 0 | 1.3375 | 0.7 | 60.04
535.5 | 1.3918 | 1.2958 | 0 | 0 | 1.3438 | 0.7 | 60.0624
536 | 1.3961 | 1.3005 | 0 | 0 | 1.3483 | 0.7 | 60.0848
537 | 1.4016 | 1.3051 | 0 | 0 | 1.3533 | 0.7 | 60.1298
537.5 | 1.4062 | 1.3089 | 0 | 0 | 1.3576 | 0.7 | 60.1524
538 | 1.4111 | 1.3144 | 0 | 0 | 1.3628 | 0.7 | 60.1751
538.5 | 1.4166 | 1.3201 | 0 | 0 | 1.3683 | 0.7 | 60.1979
539 | 1.4247 | 1.3268 | 0 | 0 | 1.3758 | 0.7 | 60.2207
539.5 | 1.4345 | 1.3356 | 0 | 0 | 1.3851 | 0.7 | 60.2437
540 | 1.449 | 1.3465 | 0 | 0 | 1.3977 | 0.7 | 60.2669
540.5 | 1.4656 | 1.3605 | 0 | 0 | 1.413 | 0.7 | 60.2903
541 | 1.4833 | 1.376 | 0 | 0 | 1.4297 | 0.7 | 60.314
542 | 1.4991 | 1.3911 | 0 | 0 | 1.4451 | 0.7 | 60.3619
542.5 | 1.513 | 1.4041 | 0 | 0 | 1.4586 | 0.7 | 60.3861
543 | 1.5241 | 1.4161 | 0 | 0 | 1.4701 | 0.7 | 60.4106
543.5 | 1.5313 | 1.4257 | 0 | 0 | 1.4785 | 0.7 | 60.4351
544 | 1.5379 | 1.4324 | 0 | 0 | 1.4852 | 0.7 | 60.4598
544.5 | 1.5445 | 1.4386 | 0 | 0 | 1.4915 | 0.7 | 60.4846
545 | 1.5534 | 1.4469 | 0 | 0 | 1.5001 | 0.7 | 60.5096
545.5 | 1.5632 | 1.4547 | 0 | 0 | 1.5089 | 0.7 | 60.5346
546 | 1.568 | 1.4628 | 0 | 0 | 1.5154 | 0.7 | 60.5598
546.5 | 1.5678 | 1.4674 | 0 | 0 | 1.5176 | 0.7 | 60.5851
547 | 1.5612 | 1.4637 | 0 | 0 | 1.5125 | 0.7 | 60.6104
548 | 1.5529 | 1.4565 | 0 | 0 | 1.5047 | 0.7 | 60.6606
548.5 | 1.5433 | 1.449 | 0 | 0 | 1.4961 | 0.7 | 60.6857
549 | 1.5344 | 1.4403 | 0 | 0 | 1.4873 | 0.7 | 60.7105
549.5 | 1.5311 | 1.4333 | 0 | 0 | 1.4822 | 0.7 | 60.7353
550 | 1.5342 | 1.4318 | 0 | 0 | 1.483 | 0.7 | 60.76
550.5 | 1.5465 | 1.4379 | 0 | 0 | 1.4922 | 0.7 | 60.7848
551 | 1.5633 | 1.451 | 0 | 0 | 1.5072 | 0.7 | 60.8098
551.5 | 1.58 | 1.4672 | 0 | 0 | 1.5236 | 0.7 | 60.835
552 | 1.5947 | 1.4828 | 0 | 0 | 1.5388 | 0.7 | 60.8605
552.5 | 1.6035 | 1.4938 | 0 | 0 | 1.5487 | 0.7 | 60.8863
553 | 1.6079 | 1.5017 | 0 | 0 | 1.5548 | 0.7 | 60.9121
554 | 1.6065 | 1.5048 | 0 | 0 | 1.5556 | 0.7 | 60.964
554.5 | 1.5991 | 1.5019 | 0 | 0 | 1.5505 | 0.7 | 60.9899
555 | 1.5873 | 1.4928 | 0 | 0 | 1.5401 | 0.7 | 61.0156
555.5 | 1.577 | 1.481 | 0 | 0 | 1.529 | 0.7 | 61.0412
556 | 1.5694 | 1.4727 | 0 | 0 | 1.5211 | 0.7 | 61.0666
556.5 | 1.5656 | 1.4674 | 0 | 0 | 1.5165 | 0.7 | 61.0919
557 | 1.5669 | 1.4639 | 0 | 0 | 1.5154 | 0.7 | 61.1172
557.5 | 1.575 | 1.4662 | 0 | 0 | 1.5206 | 0.7 | 61.1425
558 | 1.5854 | 1.4737 | 0 | 0 | 1.5296 | 0.7 | 61.1679
559 | 1.6021 | 1.4857 | 0 | 0 | 1.5439 | 0.7 | 61.2191
559.5 | 1.6235 | 1.5019 | 0 | 0 | 1.5627 | 0.7 | 61.245
560 | 1.6493 | 1.5229 | 0 | 0 | 1.5861 | 0.7 | 61.2713
560.5 | 1.6761 | 1.547 | 0 | 0 | 1.6115 | 0.7 | 61.2979
561 | 1.701 | 1.5712 | 0 | 0 | 1.6361 | 0.7 | 61.325
561.5 | 1.7179 | 1.5955 | 0 | 0 | 1.6567 | 0.7 | 61.3524
562 | 1.7259 | 1.61 | 0 | 0 | 1.6679 | 0.7 | 61.3801
562.5 | 1.726 | 1.6164 | 0 | 0 | 1.6712 | 0.7 | 61.4079
563 | 1.7202 | 1.615 | 0 | 0 | 1.6676 | 0.7 | 61.4358
563.5 | 1.7094 | 1.6081 | 0 | 0 | 1.6588 | 0.7 | 61.4635
564 | 1.6992 | 1.5998 | 0 | 0 | 1.6495 | 0.7 | 61.491
565 | 1.6923 | 1.5911 | 0 | 0 | 1.6417 | 0.7 | 61.5459
565.5 | 1.6907 | 1.5844 | 0 | 0 | 1.6376 | 0.7 | 61.5732
566 | 1.694 | 1.5839 | 0 | 0 | 1.639 | 0.7 | 61.6005
566.5 | 1.7002 | 1.5877 | 0 | 0 | 1.644 | 0.7 | 61.6279
567 | 1.7087 | 1.5959 | 0 | 0 | 1.6523 | 0.7 | 61.6554
567.5 | 1.7179 | 1.6043 | 0 | 0 | 1.6611 | 0.7 | 61.683
568 | 1.7271 | 1.6137 | 0 | 0 | 1.6704 | 0.7 | 61.7107
568.5 | 1.7334 | 1.6193 | 0 | 0 | 1.6764 | 0.7 | 61.7386
569 | 1.7384 | 1.623 | 0 | 0 | 1.6807 | 0.7 | 61.7666
570 | 1.7391 | 1.6264 | 0 | 0 | 1.6828 | 0.7 | 61.8227
570.5 | 1.7369 | 1.6251 | 0 | 0 | 1.681 | 0.7 | 61.8507
571 | 1.7303 | 1.6198 | 0 | 0 | 1.675 | 0.7 | 61.8786
571.5 | 1.7228 | 1.6141 | 0 | 0 | 1.6684 | 0.7 | 61.9065
572 | 1.7154 | 1.6098 | 0 | 0 | 1.6626 | 0.7 | 61.9343
572.5 | 1.71 | 1.6055 | 0 | 0 | 1.6577 | 0.7 | 61.9619
573 | 1.704 | 1.6024 | 0 | 0 | 1.6532 | 0.7 | 61.9895
573.5 | 1.6962 | 1.5977 | 0 | 0 | 1.6469 | 0.7 | 62.017
574 | 1.6849 | 1.5896 | 0 | 0 | 1.6373 | 0.7 | 62.0444
574.5 | 1.6725 | 1.5784 | 0 | 0 | 1.6254 | 0.7 | 62.0716
575 | 1.6579 | 1.5656 | 0 | 0 | 1.6117 | 0.7 | 62.0986
576 | 1.643 | 1.5499 | 0 | 0 | 1.5964 | 0.7 | 62.152
576.5 | 1.6281 | 1.5353 | 0 | 0 | 1.5817 | 0.7 | 62.1785
577 | 1.6169 | 1.5204 | 0 | 0 | 1.5687 | 0.7 | 62.2048
577.5 | 1.6086 | 1.5109 | 0 | 0 | 1.5598 | 0.7 | 62.2308
578 | 1.6026 | 1.503 | 0 | 0 | 1.5528 | 0.7 | 62.2568
578.5 | 1.5937 | 1.4973 | 0 | 0 | 1.5455 | 0.7 | 62.2826
579 | 1.5843 | 1.4899 | 0 | 0 | 1.5371 | 0.7 | 62.3083
579.5 | 1.5745 | 1.4818 | 0 | 0 | 1.5281 | 0.7 | 62.3338
580 | 1.566 | 1.4728 | 0 | 0 | 1.5194 | 0.7 | 62.3592
581 | 1.5591 | 1.4646 | 0 | 0 | 1.5118 | 0.7 | 62.4097
581.5 | 1.5533 | 1.458 | 0 | 0 | 1.5057 | 0.7 | 62.4349
582 | 1.5507 | 1.453 | 0 | 0 | 1.5018 | 0.7 | 62.46
582.5 | 1.5531 | 1.45 | 0 | 0 | 1.5015 | 0.7 | 62.485
583 | 1.5581 | 1.4535 | 0 | 0 | 1.5058 | 0.7 | 62.51
583.5 | 1.5653 | 1.4591 | 0 | 0 | 1.5122 | 0.7 | 62.5352
584 | 1.5728 | 1.467 | 0 | 0 | 1.5199 | 0.7 | 62.5605
584.5 | 1.5803 | 1.4747 | 0 | 0 | 1.5275 | 0.7 | 62.5859
585 | 1.5843 | 1.4804 | 0 | 0 | 1.5323 | 0.7 | 62.6114
586 | 1.5837 | 1.4827 | 0 | 0 | 1.5332 | 0.7 | 62.6624
586.5 | 1.5775 | 1.4808 | 0 | 0 | 1.5292 | 0.7 | 62.688
587 | 1.5654 | 1.4731 | 0 | 0 | 1.5192 | 0.7 | 62.7134
587.5 | 1.5484 | 1.4594 | 0 | 0 | 1.5039 | 0.7 | 62.7386
588 | 1.5291 | 1.443 | 0 | 0 | 1.486 | 0.7 | 62.7635
588.5 | 1.509 | 1.4239 | 0 | 0 | 1.4665 | 0.7 | 62.7881
589 | 1.4884 | 1.4044 | 0 | 0 | 1.4464 | 0.7 | 62.8124
589.5 | 1.4711 | 1.3857 | 0 | 0 | 1.4284 | 0.7 | 62.8363
590 | 1.455 | 1.3698 | 0 | 0 | 1.4124 | 0.7 | 62.86
591 | 1.4412 | 1.3543 | 0 | 0 | 1.3978 | 0.7 | 62.9068
591.5 | 1.4307 | 1.3422 | 0 | 0 | 1.3865 | 0.7 | 62.93
592 | 1.4237 | 1.3337 | 0 | 0 | 1.3787 | 0.7 | 62.9531
592.5 | 1.4188 | 1.3276 | 0 | 0 | 1.3732 | 0.7 | 62.976
593 | 1.4153 | 1.3242 | 0 | 0 | 1.3697 | 0.7 | 62.9989
593.5 | 1.4127 | 1.3224 | 0 | 0 | 1.3675 | 0.7 | 63.0217
594 | 1.41 | 1.3195 | 0 | 0 | 1.3647 | 0.7 | 63.0444
594.5 | 1.4052 | 1.3166 | 0 | 0 | 1.3609 | 0.7 | 63.0672
595 | 1.4012 | 1.3129 | 0 | 0 | 1.357 | 0.7 | 63.0898
595.5 | 1.3968 | 1.3084 | 0 | 0 | 1.3526 | 0.7 | 63.1124
596 | 1.3945 | 1.3027 | 0 | 0 | 1.3486 | 0.7 | 63.1349
597 | 1.3931 | 1.3 | 0 | 0 | 1.3465 | 0.7 | 63.1798
597.5 | 1.3926 | 1.298 | 0 | 0 | 1.3453 | 0.7 | 63.2022
598 | 1.3912 | 1.2971 | 0 | 0 | 1.3442 | 0.7 | 63.2247
598.5 | 1.388 | 1.295 | 0 | 0 | 1.3415 | 0.7 | 63.247
599 | 1.3811 | 1.2923 | 0 | 0 | 1.3367 | 0.7 | 63.2694
599.5 | 1.3721 | 1.2854 | 0 | 0 | 1.3288 | 0.7 | 63.2916
600 | 1.3605 | 1.2768 | 0 | 0 | 1.3186 | 0.7 | 63.3136
600.5 | 1.3487 | 1.2662 | 0 | 0 | 1.3074 | 0.7 | 63.3355
601 | 1.3373 | 1.2547 | 0 | 0 | 1.296 | 0.7 | 63.3572
601.5 | 1.331 | 1.245 | 0 | 0 | 1.288 | 0.7 | 63.3787
602 | 1.331 | 1.2413 | 0 | 0 | 1.2862 | 0.7 | 63.4002
603 | 1.3382 | 1.2427 | 0 | 0 | 1.2904 | 0.7 | 63.4431
603.5 | 1.3483 | 1.2507 | 0 | 0 | 1.2995 | 0.7 | 63.4647
604 | 1.3625 | 1.2618 | 0 | 0 | 1.3121 | 0.7 | 63.4865
604.5 | 1.3796 | 1.2777 | 0 | 0 | 1.3286 | 0.7 | 63.5085
605 | 1.3983 | 1.2942 | 0 | 0 | 1.3462 | 0.7 | 63.5308
605.5 | 1.4178 | 1.3123 | 0 | 0 | 1.365 | 0.7 | 63.5534
606 | 1.438 | 1.3309 | 0 | 0 | 1.3844 | 0.7 | 63.5763
606.5 | 1.4569 | 1.3499 | 0 | 0 | 1.4034 | 0.7 | 63.5995
607 | 1.4763 | 1.3678 | 0 | 0 | 1.422 | 0.7 | 63.6231
608 | 1.4928 | 1.3849 | 0 | 0 | 1.4389 | 0.7 | 63.6707
608.5 | 1.5053 | 1.3991 | 0 | 0 | 1.4522 | 0.7 | 63.6948
609 | 1.5125 | 1.4095 | 0 | 0 | 1.461 | 0.7 | 63.7191
609.5 | 1.5172 | 1.416 | 0 | 0 | 1.4666 | 0.7 | 63.7435
610 | 1.5172 | 1.4183 | 0 | 0 | 1.4677 | 0.7 | 63.768
610.5 | 1.5119 | 1.4171 | 0 | 0 | 1.4645 | 0.7 | 63.7924
611 | 1.5052 | 1.4117 | 0 | 0 | 1.4585 | 0.7 | 63.8168
611.5 | 1.4988 | 1.4058 | 0 | 0 | 1.4523 | 0.7 | 63.841
612 | 1.4917 | 1.3996 | 0 | 0 | 1.4457 | 0.7 | 63.8652
612.5 | 1.4851 | 1.3924 | 0 | 0 | 1.4388 | 0.7 | 63.8892
613 | 1.4776 | 1.3851 | 0 | 0 | 1.4313 | 0.7 | 63.9131
614 | 1.4684 | 1.3779 | 0 | 0 | 1.4231 | 0.7 | 63.9607
614.5 | 1.4611 | 1.3698 | 0 | 0 | 1.4154 | 0.7 | 63.9843
615 | 1.4581 | 1.3632 | 0 | 0 | 1.4107 | 0.7 | 64.0079
615.5 | 1.4575 | 1.3601 | 0 | 0 | 1.4088 | 0.7 | 64.0314
616 | 1.4599 | 1.3614 | 0 | 0 | 1.4107 | 0.7 | 64.0549
616.5 | 1.467 | 1.3647 | 0 | 0 | 1.4159 | 0.7 | 64.0784
617 | 1.4786 | 1.3732 | 0 | 0 | 1.4259 | 0.7 | 64.1021
617.5 | 1.4918 | 1.3853 | 0 | 0 | 1.4385 | 0.7 | 64.126
618 | 1.5033 | 1.3966 | 0 | 0 | 1.45 | 0.7 | 64.1501
619 | 1.5079 | 1.407 | 0 | 0 | 1.4574 | 0.7 | 64.1985
619.5 | 1.5057 | 1.4099 | 0 | 0 | 1.4578 | 0.7 | 64.2228
620 | 1.4976 | 1.4062 | 0 | 0 | 1.4519 | 0.7 | 64.2471
620.5 | 1.4856 | 1.3973 | 0 | 0 | 1.4414 | 0.7 | 64.2712
621 | 1.4698 | 1.3848 | 0 | 0 | 1.4273 | 0.7 | 64.2951
621.5 | 1.454 | 1.3704 | 0 | 0 | 1.4122 | 0.7 | 64.3187
622 | 1.4412 | 1.3557 | 0 | 0 | 1.3985 | 0.7 | 64.3422
622.5 | 1.4322 | 1.3448 | 0 | 0 | 1.3885 | 0.7 | 64.3654
623 | 1.428 | 1.3381 | 0 | 0 | 1.3831 | 0.7 | 64.3885
623.5 | 1.4263 | 1.3344 | 0 | 0 | 1.3804 | 0.7 | 64.4115
624 | 1.4258 | 1.3335 | 0 | 0 | 1.3796 | 0.7 | 64.4345
625 | 1.4276 | 1.3329 | 0 | 0 | 1.3802 | 0.7 | 64.4805
625.5 | 1.4273 | 1.334 | 0 | 0 | 1.3806 | 0.7 | 64.5035
626 | 1.4253 | 1.333 | 0 | 0 | 1.3791 | 0.7 | 64.5265
626.5 | 1.4215 | 1.3298 | 0 | 0 | 1.3756 | 0.7 | 64.5495
627 | 1.4186 | 1.3267 | 0 | 0 | 1.3726 | 0.7 | 64.5724
627.5 | 1.4157 | 1.3241 | 0 | 0 | 1.3699 | 0.7 | 64.5952
628 | 1.4105 | 1.3211 | 0 | 0 | 1.3658 | 0.7 | 64.618
628.5 | 1.4048 | 1.3164 | 0 | 0 | 1.3606 | 0.7 | 64.6408
629 | 1.3973 | 1.3104 | 0 | 0 | 1.3538 | 0.7 | 64.6634
630 | 1.3881 | 1.3014 | 0 | 0 | 1.3448 | 0.7 | 64.7083
630.5 | 1.3756 | 1.292 | 0 | 0 | 1.3338 | 0.7 | 64.7307
631 | 1.3593 | 1.2792 | 0 | 0 | 1.3192 | 0.7 | 64.7528
631.5 | 1.3406 | 1.2632 | 0 | 0 | 1.3019 | 0.7 | 64.7746
632 | 1.3225 | 1.2456 | 0 | 0 | 1.2841 | 0.7 | 64.7962
632.5 | 1.3079 | 1.2305 | 0 | 0 | 1.2692 | 0.7 | 64.8174
633 | 1.2965 | 1.2174 | 0 | 0 | 1.257 | 0.7 | 64.8385
633.5 | 1.2886 | 1.2075 | 0 | 0 | 1.248 | 0.7 | 64.8594
634 | 1.2827 | 1.2007 | 0 | 0 | 1.2417 | 0.7 | 64.8801
635 | 1.2793 | 1.1959 | 0 | 0 | 1.2376 | 0.7 | 64.9214
635.5 | 1.2771 | 1.192 | 0 | 0 | 1.2346 | 0.7 | 64.942
636 | 1.2737 | 1.1893 | 0 | 0 | 1.2315 | 0.7 | 64.9626
636.5 | 1.2689 | 1.1857 | 0 | 0 | 1.2273 | 0.7 | 64.9831
637 | 1.2668 | 1.1825 | 0 | 0 | 1.2246 | 0.7 | 65.0035
637.5 | 1.2694 | 1.1808 | 0 | 0 | 1.2251 | 0.7 | 65.0239
638 | 1.2782 | 1.1843 | 0 | 0 | 1.2312 | 0.7 | 65.0444
638.5 | 1.2915 | 1.1925 | 0 | 0 | 1.242 | 0.7 | 65.065
639 | 1.3067 | 1.2062 | 0 | 0 | 1.2565 | 0.7 | 65.0858
639.5 | 1.3208 | 1.2201 | 0 | 0 | 1.2705 | 0.7 | 65.1069
640 | 1.3351 | 1.2336 | 0 | 0 | 1.2843 | 0.7 | 65.1282
641 | 1.3479 | 1.2463 | 0 | 0 | 1.2971 | 0.7 | 65.1712
641.5 | 1.3571 | 1.2575 | 0 | 0 | 1.3073 | 0.7 | 65.1929
642 | 1.3609 | 1.265 | 0 | 0 | 1.3129 | 0.7 | 65.2147
642.5 | 1.3632 | 1.2688 | 0 | 0 | 1.316 | 0.7 | 65.2367
643 | 1.3616 | 1.2688 | 0 | 0 | 1.3152 | 0.7 | 65.2586
643.5 | 1.357 | 1.2661 | 0 | 0 | 1.3116 | 0.7 | 65.2805
644 | 1.3514 | 1.2616 | 0 | 0 | 1.3065 | 0.7 | 65.3023
644.5 | 1.3452 | 1.2565 | 0 | 0 | 1.3009 | 0.7 | 65.324
645 | 1.3431 | 1.2509 | 0 | 0 | 1.297 | 0.7 | 65.3457
645.5 | 1.3462 | 1.2514 | 0 | 0 | 1.2988 | 0.7 | 65.3673
646 | 1.355 | 1.2566 | 0 | 0 | 1.3058 | 0.7 | 65.389
647 | 1.3662 | 1.2676 | 0 | 0 | 1.3169 | 0.7 | 65.4327
647.5 | 1.3742 | 1.2771 | 0 | 0 | 1.3257 | 0.7 | 65.4547
648 | 1.3778 | 1.2834 | 0 | 0 | 1.3306 | 0.7 | 65.4769
648.5 | 1.3753 | 1.2841 | 0 | 0 | 1.3297 | 0.7 | 65.499
649 | 1.3672 | 1.2804 | 0 | 0 | 1.3238 | 0.7 | 65.5212
649.5 | 1.356 | 1.2715 | 0 | 0 | 1.3138 | 0.7 | 65.5431
650 | 1.3433 | 1.2594 | 0 | 0 | 1.3014 | 0.7 | 65.5649
650.5 | 1.3329 | 1.247 | 0 | 0 | 1.2899 | 0.7 | 65.5865
651 | 1.3233 | 1.2379 | 0 | 0 | 1.2806 | 0.7 | 65.6079
652 | 1.3162 | 1.2298 | 0 | 0 | 1.273 | 0.7 | 65.6505
652.5 | 1.3108 | 1.2239 | 0 | 0 | 1.2673 | 0.7 | 65.6717
653 | 1.3038 | 1.2172 | 0 | 0 | 1.2605 | 0.7 | 65.6927
653.5 | 1.2992 | 1.2111 | 0 | 0 | 1.2551 | 0.7 | 65.7137
654 | 1.2975 | 1.2085 | 0 | 0 | 1.253 | 0.7 | 65.7346
654.5 | 1.2976 | 1.2086 | 0 | 0 | 1.2531 | 0.7 | 65.7555
655 | 1.2993 | 1.2097 | 0 | 0 | 1.2545 | 0.7 | 65.7764
655.5 | 1.3001 | 1.2112 | 0 | 0 | 1.2557 | 0.7 | 65.7973
656 | 1.2986 | 1.2114 | 0 | 0 | 1.255 | 0.7 | 65.8182
656.5 | 1.2939 | 1.209 | 0 | 0 | 1.2515 | 0.7 | 65.8391
657 | 1.288 | 1.2036 | 0 | 0 | 1.2458 | 0.7 | 65.8599
658 | 1.2814 | 1.1962 | 0 | 0 | 1.2388 | 0.7 | 65.9013
658.5 | 1.2745 | 1.1885 | 0 | 0 | 1.2315 | 0.7 | 65.9219
659 | 1.2687 | 1.1824 | 0 | 0 | 1.2256 | 0.7 | 65.9424
659.5 | 1.2656 | 1.1784 | 0 | 0 | 1.222 | 0.7 | 65.9628
660 | 1.2663 | 1.1755 | 0 | 0 | 1.2209 | 0.7 | 65.9831
660.5 | 1.2716 | 1.1771 | 0 | 0 | 1.2244 | 0.7 | 66.0035
661 | 1.2813 | 1.1844 | 0 | 0 | 1.2328 | 0.7 | 66.024
661.5 | 1.2953 | 1.195 | 0 | 0 | 1.2451 | 0.7 | 66.0446
662 | 1.3133 | 1.2101 | 0 | 0 | 1.2617 | 0.7 | 66.0655
663 | 1.3333 | 1.2291 | 0 | 0 | 1.2812 | 0.7 | 66.1079
663.5 | 1.3544 | 1.2494 | 0 | 0 | 1.3019 | 0.7 | 66.1294
664 | 1.3758 | 1.2692 | 0 | 0 | 1.3225 | 0.7 | 66.1513
664.5 | 1.3949 | 1.2894 | 0 | 0 | 1.3422 | 0.7 | 66.1735
665 | 1.4146 | 1.307 | 0 | 0 | 1.3608 | 0.7 | 66.196
665.5 | 1.4328 | 1.3235 | 0 | 0 | 1.3782 | 0.7 | 66.2189
666 | 1.4481 | 1.3396 | 0 | 0 | 1.3938 | 0.7 | 66.242
666.5 | 1.4599 | 1.353 | 0 | 0 | 1.4065 | 0.7 | 66.2653
667 | 1.4664 | 1.362 | 0 | 0 | 1.4142 | 0.7 | 66.2888
668 | 1.4638 | 1.3656 | 0 | 0 | 1.4147 | 0.7 | 66.336
668.5 | 1.4531 | 1.362 | 0 | 0 | 1.4075 | 0.7 | 66.3595
669 | 1.4408 | 1.3512 | 0 | 0 | 1.396 | 0.7 | 66.3828
669.5 | 1.4322 | 1.3395 | 0 | 0 | 1.3859 | 0.7 | 66.406
670 | 1.4339 | 1.3347 | 0 | 0 | 1.3843 | 0.7 | 66.4291
670.5 | 1.4468 | 1.3393 | 0 | 0 | 1.3931 | 0.7 | 66.4522
671 | 1.468 | 1.3536 | 0 | 0 | 1.4108 | 0.7 | 66.4756
671.5 | 1.493 | 1.3751 | 0 | 0 | 1.4341 | 0.7 | 66.4993
672 | 1.5195 | 1.3995 | 0 | 0 | 1.4595 | 0.7 | 66.5234
672.5 | 1.5412 | 1.4237 | 0 | 0 | 1.4824 | 0.7 | 66.548
673 | 1.5542 | 1.4426 | 0 | 0 | 1.4984 | 0.7 | 66.5728
674 | 1.5598 | 1.4534 | 0 | 0 | 1.5066 | 0.7 | 66.6229
674.5 | 1.5593 | 1.4565 | 0 | 0 | 1.5079 | 0.7 | 66.648
675 | 1.5542 | 1.4553 | 0 | 0 | 1.5048 | 0.7 | 66.6731
675.5 | 1.5479 | 1.4511 | 0 | 0 | 1.4995 | 0.7 | 66.6981
676 | 1.5411 | 1.4447 | 0 | 0 | 1.4929 | 0.7 | 66.7231
676.5 | 1.5348 | 1.4379 | 0 | 0 | 1.4863 | 0.7 | 66.7479
677 | 1.5276 | 1.4326 | 0 | 0 | 1.4801 | 0.7 | 66.7726
677.5 | 1.5206 | 1.4259 | 0 | 0 | 1.4733 | 0.7 | 66.7972
678 | 1.5112 | 1.419 | 0 | 0 | 1.4651 | 0.7 | 66.8217
679 | 1.5022 | 1.41 | 0 | 0 | 1.4561 | 0.7 | 66.8704
679.5 | 1.4922 | 1.4004 | 0 | 0 | 1.4463 | 0.7 | 66.8946
680 | 1.4817 | 1.3908 | 0 | 0 | 1.4363 | 0.7 | 66.9186
680.5 | 1.472 | 1.3805 | 0 | 0 | 1.4263 | 0.7 | 66.9425
681 | 1.4647 | 1.3701 | 0 | 0 | 1.4174 | 0.7 | 66.9662
681.5 | 1.4653 | 1.3645 | 0 | 0 | 1.4149 | 0.7 | 66.9898
682 | 1.4719 | 1.3667 | 0 | 0 | 1.4193 | 0.7 | 67.0134
682.5 | 1.481 | 1.3745 | 0 | 0 | 1.4278 | 0.7 | 67.0371
683 | 1.4902 | 1.3841 | 0 | 0 | 1.4371 | 0.7 | 67.061
683.5 | 1.4965 | 1.392 | 0 | 0 | 1.4443 | 0.7 | 67.085
684 | 1.5002 | 1.3967 | 0 | 0 | 1.4484 | 0.7 | 67.1091
685 | 1.4995 | 1.3995 | 0 | 0 | 1.4495 | 0.7 | 67.1574
685.5 | 1.4969 | 1.3995 | 0 | 0 | 1.4482 | 0.7 | 67.1815
686 | 1.4962 | 1.397 | 0 | 0 | 1.4466 | 0.7 | 67.2057
686.5 | 1.4995 | 1.3963 | 0 | 0 | 1.4479 | 0.7 | 67.2298
687 | 1.5082 | 1.4013 | 0 | 0 | 1.4548 | 0.7 | 67.254
687.5 | 1.5193 | 1.4104 | 0 | 0 | 1.4648 | 0.7 | 67.2783
688 | 1.5296 | 1.4208 | 0 | 0 | 1.4752 | 0.7 | 67.3028
688.5 | 1.5372 | 1.4305 | 0 | 0 | 1.4838 | 0.7 | 67.3275
689 | 1.5412 | 1.4363 | 0 | 0 | 1.4887 | 0.7 | 67.3522
690 | 1.5429 | 1.4392 | 0 | 0 | 1.4911 | 0.7 | 67.4019
690.5 | 1.5451 | 1.4411 | 0 | 0 | 1.4931 | 0.7 | 67.4268
691 | 1.5499 | 1.4448 | 0 | 0 | 1.4973 | 0.7 | 67.4517
691.5 | 1.558 | 1.4512 | 0 | 0 | 1.5046 | 0.7 | 67.4767
692 | 1.5671 | 1.4593 | 0 | 0 | 1.5132 | 0.7 | 67.5019
692.5 | 1.5738 | 1.468 | 0 | 0 | 1.5209 | 0.7 | 67.5271
693 | 1.5763 | 1.4743 | 0 | 0 | 1.5253 | 0.7 | 67.5525
693.5 | 1.5742 | 1.4758 | 0 | 0 | 1.525 | 0.7 | 67.5779
694 | 1.5636 | 1.4717 | 0 | 0 | 1.5176 | 0.7 | 67.6033
694.5 | 1.5441 | 1.4605 | 0 | 0 | 1.5023 | 0.7 | 67.6285
695 | 1.5194 | 1.4409 | 0 | 0 | 1.4802 | 0.7 | 67.6533
696 | 1.4959 | 1.418 | 0 | 0 | 1.4569 | 0.7 | 67.7023
696.5 | 1.4711 | 1.3962 | 0 | 0 | 1.4336 | 0.7 | 67.7264
697 | 1.4474 | 1.3728 | 0 | 0 | 1.4101 | 0.7 | 67.7501
697.5 | 1.4263 | 1.3497 | 0 | 0 | 1.388 | 0.7 | 67.7734
698 | 1.4091 | 1.3297 | 0 | 0 | 1.3694 | 0.7 | 67.7964
698.5 | 1.3961 | 1.3137 | 0 | 0 | 1.3549 | 0.7 | 67.8191
699 | 1.389 | 1.3012 | 0 | 0 | 1.3451 | 0.7 | 67.8416
699.5 | 1.3827 | 1.2932 | 0 | 0 | 1.3379 | 0.7 | 67.8639
700 | 1.3777 | 1.2875 | 0 | 0 | 1.3326 | 0.7 | 67.8862
701 | 1.3713 | 1.2811 | 0 | 0 | 1.3262 | 0.7 | 67.9305
701.5 | 1.3638 | 1.274 | 0 | 0 | 1.3189 | 0.7 | 67.9525
702 | 1.353 | 1.2663 | 0 | 0 | 1.3096 | 0.7 | 67.9744
702.5 | 1.342 | 1.2558 | 0 | 0 | 1.2989 | 0.7 | 67.9962
703 | 1.3314 | 1.246 | 0 | 0 | 1.2887 | 0.7 | 68.0177
703.5 | 1.3205 | 1.2365 | 0 | 0 | 1.2785 | 0.7 | 68.0391
704 | 1.3099 | 1.2269 | 0 | 0 | 1.2684 | 0.7 | 68.0603
704.5 | 1.3007 | 1.2178 | 0 | 0 | 1.2593 | 0.7 | 68.0814
705 | 1.2923 | 1.2092 | 0 | 0 | 1.2507 | 0.7 | 68.1023
706 | 1.2861 | 1.2016 | 0 | 0 | 1.2438 | 0.7 | 68.1439
706.5 | 1.2802 | 1.196 | 0 | 0 | 1.2381 | 0.7 | 68.1646
707 | 1.2747 | 1.1908 | 0 | 0 | 1.2328 | 0.7 | 68.1852
707.5 | 1.2697 | 1.1861 | 0 | 0 | 1.2279 | 0.7 | 68.2057
708 | 1.2668 | 1.1816 | 0 | 0 | 1.2242 | 0.7 | 68.2261
708.5 | 1.2659 | 1.1799 | 0 | 0 | 1.2229 | 0.7 | 68.2465
709 | 1.2647 | 1.1783 | 0 | 0 | 1.2215 | 0.7 | 68.2669
709.5 | 1.2625 | 1.1768 | 0 | 0 | 1.2196 | 0.7 | 68.2872
710 | 1.2581 | 1.174 | 0 | 0 | 1.216 | 0.7 | 68.3075
710.5 | 1.2505 | 1.1682 | 0 | 0 | 1.2094 | 0.7 | 68.3277
711 | 1.2402 | 1.161 | 0 | 0 | 1.2006 | 0.7 | 68.3478
712 | 1.2277 | 1.1524 | 0 | 0 | 1.1901 | 0.7 | 68.3877
712.5 | 1.2121 | 1.1406 | 0 | 0 | 1.1763 | 0.7 | 68.4074
713 | 1.192 | 1.1254 | 0 | 0 | 1.1587 | 0.7 | 68.4268
713.5 | 1.1725 | 1.1078 | 0 | 0 | 1.1402 | 0.7 | 68.446
714 | 1.1544 | 1.0903 | 0 | 0 | 1.1223 | 0.7 | 68.4649
714.5 | 1.138 | 1.0737 | 0 | 0 | 1.1058 | 0.7 | 68.4834
715 | 1.1243 | 1.0592 | 0 | 0 | 1.0917 | 0.7 | 68.5017
715.5 | 1.1129 | 1.0467 | 0 | 0 | 1.0798 | 0.7 | 68.5198
716 | 1.1022 | 1.0359 | 0 | 0 | 1.0691 | 0.7 | 68.5377
717 | 1.0893 | 1.025 | 0 | 0 | 1.0571 | 0.7 | 68.5732
717.5 | 1.0763 | 1.0124 | 0 | 0 | 1.0444 | 0.7 | 68.5907
718 | 1.0657 | 1.0002 | 0 | 0 | 1.0329 | 0.7 | 68.608
718.5 | 1.0555 | 0.99095 | 0 | 0 | 1.0232 | 0.7 | 68.6251
719 | 1.0512 | 0.98435 | 0 | 0 | 1.0178 | 0.7 | 68.6421
719.5 | 1.053 | 0.98252 | 0 | 0 | 1.0178 | 0.7 | 68.6591
720 | 1.0617 | 0.98745 | 0 | 0 | 1.0246 | 0.7 | 68.6761
720.5 | 1.0745 | 0.99694 | 0 | 0 | 1.0357 | 0.7 | 68.6933
721 | 1.0895 | 1.0092 | 0 | 0 | 1.0494 | 0.7 | 68.7107
722 | 1.1015 | 1.0224 | 0 | 0 | 1.0619 | 0.7 | 68.7459
722.5 | 1.1083 | 1.0314 | 0 | 0 | 1.0699 | 0.7 | 68.7636
723 | 1.1132 | 1.0364 | 0 | 0 | 1.0748 | 0.7 | 68.7815
723.5 | 1.1157 | 1.0395 | 0 | 0 | 1.0776 | 0.7 | 68.7994
724 | 1.1147 | 1.0412 | 0 | 0 | 1.078 | 0.7 | 68.8174
724.5 | 1.1134 | 1.0401 | 0 | 0 | 1.0768 | 0.7 | 68.8353
725 | 1.1102 | 1.0389 | 0 | 0 | 1.0746 | 0.7 | 68.8533
725.5 | 1.1072 | 1.0357 | 0 | 0 | 1.0714 | 0.7 | 68.8712
726 | 1.104 | 1.0322 | 0 | 0 | 1.0681 | 0.7 | 68.889
726.5 | 1.1018 | 1.0291 | 0 | 0 | 1.0655 | 0.7 | 68.9068
727 | 1.1001 | 1.028 | 0 | 0 | 1.0641 | 0.7 | 68.9245
728 | 1.1009 | 1.0275 | 0 | 0 | 1.0642 | 0.7 | 68.96
728.5 | 1.1047 | 1.0284 | 0 | 0 | 1.0666 | 0.7 | 68.9777
729 | 1.1102 | 1.0325 | 0 | 0 | 1.0714 | 0.7 | 68.9956
729.5 | 1.1193 | 1.039 | 0 | 0 | 1.0792 | 0.7 | 69.0135
730 | 1.13 | 1.0478 | 0 | 0 | 1.0889 | 0.7 | 69.0315
730.5 | 1.1417 | 1.0581 | 0 | 0 | 1.0999 | 0.7 | 69.0498
731 | 1.1561 | 1.0685 | 0 | 0 | 1.1123 | 0.7 | 69.0682
731.5 | 1.1724 | 1.0819 | 0 | 0 | 1.1271 | 0.7 | 69.0869
732 | 1.1884 | 1.0968 | 0 | 0 | 1.1426 | 0.7 | 69.1058
733 | 1.2045 | 1.1114 | 0 | 0 | 1.158 | 0.7 | 69.1441
733.5 | 1.2202 | 1.1258 | 0 | 0 | 1.173 | 0.7 | 69.1636
734 | 1.2335 | 1.1382 | 0 | 0 | 1.1859 | 0.7 | 69.1832
734.5 | 1.246 | 1.1505 | 0 | 0 | 1.1982 | 0.7 | 69.2031
735 | 1.2567 | 1.1622 | 0 | 0 | 1.2094 | 0.7 | 69.2232
735.5 | 1.2643 | 1.1724 | 0 | 0 | 1.2184 | 0.7 | 69.2434
736 | 1.2691 | 1.179 | 0 | 0 | 1.2241 | 0.7 | 69.2637
736.5 | 1.27 | 1.1815 | 0 | 0 | 1.2258 | 0.7 | 69.2842
737 | 1.2658 | 1.1812 | 0 | 0 | 1.2235 | 0.7 | 69.3046
737.5 | 1.2576 | 1.1757 | 0 | 0 | 1.2166 | 0.7 | 69.3249
738 | 1.2483 | 1.1669 | 0 | 0 | 1.2076 | 0.7 | 69.3451
739 | 1.2397 | 1.1575 | 0 | 0 | 1.1986 | 0.7 | 69.3852
739.5 | 1.2338 | 1.1489 | 0 | 0 | 1.1914 | 0.7 | 69.4051
740 | 1.2326 | 1.1448 | 0 | 0 | 1.1887 | 0.7 | 69.425
740.5 | 1.2368 | 1.146 | 0 | 0 | 1.1914 | 0.7 | 69.4448
741 | 1.2466 | 1.1525 | 0 | 0 | 1.1995 | 0.7 | 69.4647
741.5 | 1.2583 | 1.1627 | 0 | 0 | 1.2105 | 0.7 | 69.4848
742 | 1.2682 | 1.1731 | 0 | 0 | 1.2207 | 0.7 | 69.5051
742.5 | 1.2743 | 1.1822 | 0 | 0 | 1.2283 | 0.7 | 69.5255
743 | 1.275 | 1.1873 | 0 | 0 | 1.2311 | 0.7 | 69.546
744 | 1.27 | 1.1867 | 0 | 0 | 1.2283 | 0.7 | 69.5869
744.5 | 1.2577 | 1.18 | 0 | 0 | 1.2188 | 0.7 | 69.6073
745 | 1.2403 | 1.1681 | 0 | 0 | 1.2042 | 0.7 | 69.6275
745.5 | 1.2194 | 1.1524 | 0 | 0 | 1.1859 | 0.7 | 69.6475
746 | 1.1986 | 1.1335 | 0 | 0 | 1.1661 | 0.7 | 69.6671
746.5 | 1.1796 | 1.1143 | 0 | 0 | 1.1469 | 0.7 | 69.6863
747 | 1.1645 | 1.0974 | 0 | 0 | 1.1309 | 0.7 | 69.7053
747.5 | 1.1543 | 1.084 | 0 | 0 | 1.1192 | 0.7 | 69.7241
748 | 1.15 | 1.0752 | 0 | 0 | 1.1126 | 0.7 | 69.7427
748.5 | 1.1517 | 1.0719 | 0 | 0 | 1.1118 | 0.7 | 69.7612
749 | 1.1589 | 1.0741 | 0 | 0 | 1.1165 | 0.7 | 69.7798
750 | 1.1682 | 1.0808 | 0 | 0 | 1.1245 | 0.7 | 69.8171
750.5 | 1.1785 | 1.0907 | 0 | 0 | 1.1346 | 0.7 | 69.8359
751 | 1.1877 | 1.1007 | 0 | 0 | 1.1442 | 0.7 | 69.8549
751.5 | 1.1943 | 1.1085 | 0 | 0 | 1.1514 | 0.7 | 69.8741
752 | 1.1978 | 1.1134 | 0 | 0 | 1.1556 | 0.7 | 69.8933
752.5 | 1.1993 | 1.1163 | 0 | 0 | 1.1578 | 0.7 | 69.9126
753 | 1.1969 | 1.117 | 0 | 0 | 1.1569 | 0.7 | 69.9319
753.5 | 1.191 | 1.114 | 0 | 0 | 1.1525 | 0.7 | 69.9511
754 | 1.1852 | 1.1088 | 0 | 0 | 1.147 | 0.7 | 69.9703
755 | 1.1823 | 1.1046 | 0 | 0 | 1.1434 | 0.7 | 70.0084
755.5 | 1.1836 | 1.1031 | 0 | 0 | 1.1433 | 0.7 | 70.0275
756 | 1.1877 | 1.1047 | 0 | 0 | 1.1462 | 0.7 | 70.0466
756.5 | 1.1944 | 1.1092 | 0 | 0 | 1.1518 | 0.7 | 70.0657
757 | 1.2024 | 1.1152 | 0 | 0 | 1.1588 | 0.7 | 70.085
757.5 | 1.2107 | 1.1222 | 0 | 0 | 1.1664 | 0.7 | 70.1043
758 | 1.221 | 1.1298 | 0 | 0 | 1.1754 | 0.7 | 70.1239
758.5 | 1.229 | 1.1379 | 0 | 0 | 1.1835 | 0.7 | 70.1435
759 | 1.2346 | 1.145 | 0 | 0 | 1.1898 | 0.7 | 70.1633
760 | 1.2394 | 1.1498 | 0 | 0 | 1.1946 | 0.7 | 70.203
760.5 | 1.2444 | 1.1542 | 0 | 0 | 1.1993 | 0.7 | 70.223
761 | 1.2472 | 1.1591 | 0 | 0 | 1.2031 | 0.7 | 70.243
761.5 | 1.2476 | 1.1609 | 0 | 0 | 1.2042 | 0.7 | 70.2631
762 | 1.2467 | 1.162 | 0 | 0 | 1.2043 | 0.7 | 70.2831
762.5 | 1.2448 | 1.161 | 0 | 0 | 1.2029 | 0.7 | 70.3032
763 | 1.2444 | 1.1599 | 0 | 0 | 1.2021 | 0.7 | 70.3232
763.5 | 1.2473 | 1.1597 | 0 | 0 | 1.2035 | 0.7 | 70.3433
764 | 1.2489 | 1.1613 | 0 | 0 | 1.2051 | 0.7 | 70.3634
764.5 | 1.2485 | 1.1618 | 0 | 0 | 1.2052 | 0.7 | 70.3834
765 | 1.2462 | 1.1607 | 0 | 0 | 1.2034 | 0.7 | 70.4035
766 | 1.2426 | 1.1584 | 0 | 0 | 1.2005 | 0.7 | 70.4436
766.5 | 1.2342 | 1.1541 | 0 | 0 | 1.1941 | 0.7 | 70.4635
767 | 1.2215 | 1.1442 | 0 | 0 | 1.1828 | 0.7 | 70.4834
767.5 | 1.2078 | 1.1322 | 0 | 0 | 1.17 | 0.7 | 70.503
768 | 1.1972 | 1.1204 | 0 | 0 | 1.1588 | 0.7 | 70.5224
768.5 | 1.1896 | 1.1115 | 0 | 0 | 1.1505 | 0.7 | 70.5416
769 | 1.1833 | 1.1045 | 0 | 0 | 1.1439 | 0.7 | 70.5607
769.5 | 1.1784 | 1.099 | 0 | 0 | 1.1387 | 0.7 | 70.5798
770 | 1.1761 | 1.0952 | 0 | 0 | 1.1357 | 0.7 | 70.5987
771 | 1.1764 | 1.0948 | 0 | 0 | 1.1356 | 0.7 | 70.6366
771.5 | 1.179 | 1.0966 | 0 | 0 | 1.1378 | 0.7 | 70.6555
772 | 1.1802 | 1.0986 | 0 | 0 | 1.1394 | 0.7 | 70.6745
772.5 | 1.1787 | 1.0987 | 0 | 0 | 1.1387 | 0.7 | 70.6935
773 | 1.1771 | 1.0972 | 0 | 0 | 1.1372 | 0.7 | 70.7124
773.5 | 1.1752 | 1.0963 | 0 | 0 | 1.1357 | 0.7 | 70.7314
774 | 1.1702 | 1.0934 | 0 | 0 | 1.1318 | 0.7 | 70.7503
774.5 | 1.1636 | 1.0884 | 0 | 0 | 1.126 | 0.7 | 70.7691
775 | 1.1577 | 1.0822 | 0 | 0 | 1.12 | 0.7 | 70.7878
775.5 | 1.1551 | 1.0775 | 0 | 0 | 1.1163 | 0.7 | 70.8064
776 | 1.1557 | 1.076 | 0 | 0 | 1.1158 | 0.7 | 70.825
777 | 1.1596 | 1.0779 | 0 | 0 | 1.1188 | 0.7 | 70.8623
777.5 | 1.1665 | 1.0817 | 0 | 0 | 1.1241 | 0.7 | 70.881
778 | 1.1734 | 1.0874 | 0 | 0 | 1.1304 | 0.7 | 70.8998
778.5 | 1.1814 | 1.0939 | 0 | 0 | 1.1376 | 0.7 | 70.9187
779 | 1.1895 | 1.1012 | 0 | 0 | 1.1453 | 0.7 | 70.9377
779.5 | 1.1982 | 1.1081 | 0 | 0 | 1.1532 | 0.7 | 70.9568
780 | 1.2073 | 1.1158 | 0 | 0 | 1.1615 | 0.7 | 70.9761
780.5 | 1.2221 | 1.1233 | 0 | 0 | 1.1727 | 0.7 | 70.9956
781 | 1.2465 | 1.1391 | 0 | 0 | 1.1928 | 0.7 | 71.0153
782 | 1.2745 | 1.1627 | 0 | 0 | 1.2186 | 0.7 | 71.0555
782.5 | 1.3052 | 1.1912 | 0 | 0 | 1.2482 | 0.7 | 71.076
783 | 1.3347 | 1.2207 | 0 | 0 | 1.2777 | 0.7 | 71.0971
783.5 | 1.3611 | 1.2503 | 0 | 0 | 1.3057 | 0.7 | 71.1186
784 | 1.3854 | 1.2782 | 0 | 0 | 1.3318 | 0.7 | 71.1406
784.5 | 1.4049 | 1.3026 | 0 | 0 | 1.3538 | 0.7 | 71.163
785 | 1.4169 | 1.3213 | 0 | 0 | 1.3691 | 0.7 | 71.1857
785.5 | 1.4211 | 1.3309 | 0 | 0 | 1.376 | 0.7 | 71.2085
786 | 1.4247 | 1.3333 | 0 | 0 | 1.379 | 0.7 | 71.2315
787 | 1.4227 | 1.3344 | 0 | 0 | 1.3785 | 0.7 | 71.2775
787.5 | 1.4104 | 1.3284 | 0 | 0 | 1.3694 | 0.7 | 71.3004
788 | 1.3907 | 1.3137 | 0 | 0 | 1.3522 | 0.7 | 71.323
788.5 | 1.3641 | 1.2912 | 0 | 0 | 1.3277 | 0.7 | 71.3454
789 | 1.3364 | 1.2653 | 0 | 0 | 1.3008 | 0.7 | 71.3673
789.5 | 1.3119 | 1.2398 | 0 | 0 | 1.2758 | 0.7 | 71.3887
790 | 1.292 | 1.2184 | 0 | 0 | 1.2552 | 0.7 | 71.4098
790.5 | 1.2792 | 1.2027 | 0 | 0 | 1.241 | 0.7 | 71.4306
791 | 1.2757 | 1.1925 | 0 | 0 | 1.2341 | 0.7 | 71.4513
791.5 | 1.2819 | 1.1916 | 0 | 0 | 1.2368 | 0.7 | 71.4719
792 | 1.2909 | 1.1973 | 0 | 0 | 1.2441 | 0.7 | 71.4925
793 | 1.3015 | 1.206 | 0 | 0 | 1.2538 | 0.7 | 71.5342
793.5 | 1.3108 | 1.2149 | 0 | 0 | 1.2628 | 0.7 | 71.5551
794 | 1.316 | 1.2226 | 0 | 0 | 1.2693 | 0.7 | 71.5762
794.5 | 1.317 | 1.228 | 0 | 0 | 1.2725 | 0.7 | 71.5974
795 | 1.317 | 1.2287 | 0 | 0 | 1.2728 | 0.7 | 71.6186
795.5 | 1.3184 | 1.2306 | 0 | 0 | 1.2745 | 0.7 | 71.6399
796 | 1.3231 | 1.2337 | 0 | 0 | 1.2784 | 0.7 | 71.6611
796.5 | 1.3337 | 1.2396 | 0 | 0 | 1.2867 | 0.7 | 71.6825
797 | 1.3476 | 1.252 | 0 | 0 | 1.2998 | 0.7 | 71.7041
798 | 1.3627 | 1.2654 | 0 | 0 | 1.3141 | 0.7 | 71.7476
798.5 | 1.3721 | 1.2779 | 0 | 0 | 1.325 | 0.7 | 71.7696
799 | 1.3729 | 1.2836 | 0 | 0 | 1.3282 | 0.7 | 71.7917
799.5 | 1.3641 | 1.2819 | 0 | 0 | 1.323 | 0.7 | 71.8138
800 | 1.3477 | 1.2712 | 0 | 0 | 1.3095 | 0.7 | 71.8358
800.5 | 1.3259 | 1.2521 | 0 | 0 | 1.289 | 0.7 | 71.8574
801 | 1.3009 | 1.2299 | 0 | 0 | 1.2654 | 0.7 | 71.8787
801.5 | 1.2768 | 1.2062 | 0 | 0 | 1.2415 | 0.7 | 71.8996
802 | 1.259 | 1.1857 | 0 | 0 | 1.2224 | 0.7 | 71.9201
803 | 1.2434 | 1.1709 | 0 | 0 | 1.2071 | 0.7 | 71.9606
803.5 | 1.2316 | 1.1572 | 0 | 0 | 1.1944 | 0.7 | 71.9806
804 | 1.2191 | 1.1455 | 0 | 0 | 1.1823 | 0.7 | 72.0004
804.5 | 1.21 | 1.135 | 0 | 0 | 1.1725 | 0.7 | 72.0201
805 | 1.2038 | 1.1275 | 0 | 0 | 1.1657 | 0.7 | 72.0395
805.5 | 1.2007 | 1.1221 | 0 | 0 | 1.1614 | 0.7 | 72.0589
806 | 1.1983 | 1.1184 | 0 | 0 | 1.1584 | 0.7 | 72.0783
806.5 | 1.1978 | 1.1159 | 0 | 0 | 1.1569 | 0.7 | 72.0976
807 | 1.1991 | 1.117 | 0 | 0 | 1.1581 | 0.7 | 72.1168
808 | 1.2011 | 1.1183 | 0 | 0 | 1.1597 | 0.7 | 72.1555
808.5 | 1.2009 | 1.1196 | 0 | 0 | 1.1602 | 0.7 | 72.1748
809 | 1.1993 | 1.1189 | 0 | 0 | 1.1591 | 0.7 | 72.1941
809.5 | 1.1948 | 1.1174 | 0 | 0 | 1.1561 | 0.7 | 72.2134
810 | 1.189 | 1.1138 | 0 | 0 | 1.1514 | 0.7 | 72.2327
810.5 | 1.1808 | 1.108 | 0 | 0 | 1.1444 | 0.7 | 72.2518
811 | 1.1714 | 1.0995 | 0 | 0 | 1.1355 | 0.7 | 72.2708
811.5 | 1.1622 | 1.0905 | 0 | 0 | 1.1264 | 0.7 | 72.2896
812 | 1.1561 | 1.0829 | 0 | 0 | 1.1195 | 0.7 | 72.3084
812.5 | 1.1512 | 1.0774 | 0 | 0 | 1.1143 | 0.7 | 72.327
813 | 1.1475 | 1.0731 | 0 | 0 | 1.1103 | 0.7 | 72.3455
814 | 1.1453 | 1.0703 | 0 | 0 | 1.1078 | 0.7 | 72.3825
814.5 | 1.1429 | 1.0692 | 0 | 0 | 1.1061 | 0.7 | 72.4009
815 | 1.1388 | 1.0673 | 0 | 0 | 1.103 | 0.7 | 72.4193
815.5 | 1.1322 | 1.0632 | 0 | 0 | 1.0977 | 0.7 | 72.4377
816 | 1.1237 | 1.0574 | 0 | 0 | 1.0905 | 0.7 | 72.4559
816.5 | 1.1165 | 1.0503 | 0 | 0 | 1.0834 | 0.7 | 72.474
817 | 1.1114 | 1.0451 | 0 | 0 | 1.0782 | 0.7 | 72.492
817.5 | 1.1115 | 1.0417 | 0 | 0 | 1.0766 | 0.7 | 72.51
818 | 1.1141 | 1.0421 | 0 | 0 | 1.0781 | 0.7 | 72.5279
818.5 | 1.1202 | 1.0459 | 0 | 0 | 1.0831 | 0.7 | 72.546
819 | 1.1299 | 1.0523 | 0 | 0 | 1.0911 | 0.7 | 72.5641
820 | 1.1421 | 1.061 | 0 | 0 | 1.1016 | 0.7 | 72.6006
820.5 | 1.156 | 1.0717 | 0 | 0 | 1.1138 | 0.7 | 72.6191
821 | 1.1705 | 1.0841 | 0 | 0 | 1.1273 | 0.7 | 72.6378
821.5 | 1.1861 | 1.0971 | 0 | 0 | 1.1416 | 0.7 | 72.6567
822 | 1.2022 | 1.1111 | 0 | 0 | 1.1566 | 0.7 | 72.6758
822.5 | 1.2148 | 1.125 | 0 | 0 | 1.1699 | 0.7 | 72.6952
823 | 1.2239 | 1.1358 | 0 | 0 | 1.1799 | 0.7 | 72.7148
823.5 | 1.2263 | 1.1433 | 0 | 0 | 1.1848 | 0.7 | 72.7345
824 | 1.223 | 1.1448 | 0 | 0 | 1.1839 | 0.7 | 72.7542
825 | 1.2148 | 1.1405 | 0 | 0 | 1.1776 | 0.7 | 72.7936
825.5 | 1.2026 | 1.1315 | 0 | 0 | 1.1671 | 0.7 | 72.8131
826 | 1.1908 | 1.1198 | 0 | 0 | 1.1553 | 0.7 | 72.8325
826.5 | 1.1799 | 1.1086 | 0 | 0 | 1.1442 | 0.7 | 72.8516
827 | 1.1729 | 1.0986 | 0 | 0 | 1.1358 | 0.7 | 72.8706
827.5 | 1.1707 | 1.0928 | 0 | 0 | 1.1318 | 0.7 | 72.8895
828 | 1.1708 | 1.0912 | 0 | 0 | 1.131 | 0.7 | 72.9084
828.5 | 1.1728 | 1.0923 | 0 | 0 | 1.1326 | 0.7 | 72.9273
829 | 1.1756 | 1.0957 | 0 | 0 | 1.1357 | 0.7 | 72.9462
830 | 1.1776 | 1.0987 | 0 | 0 | 1.1381 | 0.7 | 72.9841
830.5 | 1.1769 | 1.1008 | 0 | 0 | 1.1389 | 0.7 | 73.003
831 | 1.1725 | 1.0991 | 0 | 0 | 1.1358 | 0.7 | 73.022
831.5 | 1.1661 | 1.0944 | 0 | 0 | 1.1302 | 0.7 | 73.0409
832 | 1.1573 | 1.0881 | 0 | 0 | 1.1227 | 0.7 | 73.0596
832.5 | 1.1481 | 1.0793 | 0 | 0 | 1.1137 | 0.7 | 73.0783
833 | 1.1412 | 1.0705 | 0 | 0 | 1.1059 | 0.7 | 73.0968
833.5 | 1.1356 | 1.0642 | 0 | 0 | 1.0999 | 0.7 | 73.1152
834 | 1.1319 | 1.0591 | 0 | 0 | 1.0955 | 0.7 | 73.1335
835 | 1.1311 | 1.0572 | 0 | 0 | 1.0942 | 0.7 | 73.17
835.5 | 1.1325 | 1.0569 | 0 | 0 | 1.0947 | 0.7 | 73.1882
836 | 1.1345 | 1.0587 | 0 | 0 | 1.0966 | 0.7 | 73.2065
836.5 | 1.137 | 1.0602 | 0 | 0 | 1.0986 | 0.7 | 73.2247
837 | 1.1398 | 1.0627 | 0 | 0 | 1.1013 | 0.7 | 73.2431
837.5 | 1.1424 | 1.066 | 0 | 0 | 1.1042 | 0.7 | 73.2615
838 | 1.1444 | 1.0677 | 0 | 0 | 1.106 | 0.7 | 73.2799
838.5 | 1.1447 | 1.0684 | 0 | 0 | 1.1066 | 0.7 | 73.2983
839 | 1.1397 | 1.0676 | 0 | 0 | 1.1037 | 0.7 | 73.3167
840 | 1.1288 | 1.0623 | 0 | 0 | 1.0955 | 0.7 | 73.3534
840.5 | 1.1128 | 1.0522 | 0 | 0 | 1.0825 | 0.7 | 73.3715
841 | 1.0941 | 1.0372 | 0 | 0 | 1.0656 | 0.7 | 73.3894
841.5 | 1.0749 | 1.0201 | 0 | 0 | 1.0475 | 0.7 | 73.407
842 | 1.0599 | 1.0041 | 0 | 0 | 1.032 | 0.7 | 73.4244
842.5 | 1.0523 | 0.99245 | 0 | 0 | 1.0224 | 0.7 | 73.4415
843 | 1.0568 | 0.9879 | 0 | 0 | 1.0224 | 0.7 | 73.4585
843.5 | 1.0726 | 0.99266 | 0 | 0 | 1.0327 | 0.7 | 73.4757
844 | 1.0952 | 1.0071 | 0 | 0 | 1.0511 | 0.7 | 73.493
844.5 | 1.1179 | 1.0262 | 0 | 0 | 1.0721 | 0.7 | 73.5107
845 | 1.1369 | 1.0464 | 0 | 0 | 1.0916 | 0.7 | 73.5287
846 | 1.1489 | 1.0619 | 0 | 0 | 1.1054 | 0.7 | 73.5654
846.5 | 1.1535 | 1.0722 | 0 | 0 | 1.1129 | 0.7 | 73.5839
847 | 1.1475 | 1.0739 | 0 | 0 | 1.1107 | 0.7 | 73.6024
847.5 | 1.134 | 1.0686 | 0 | 0 | 1.1013 | 0.7 | 73.6208
848 | 1.1154 | 1.0568 | 0 | 0 | 1.0861 | 0.7 | 73.639
848.5 | 1.0984 | 1.0411 | 0 | 0 | 1.0698 | 0.7 | 73.657
849 | 1.0826 | 1.0262 | 0 | 0 | 1.0544 | 0.7 | 73.6747
849.5 | 1.0692 | 1.0122 | 0 | 0 | 1.0407 | 0.7 | 73.6922
850 | 1.0569 | 0.9999 | 0 | 0 | 1.0284 | 0.7 | 73.7094
851 | 1.0467 | 0.98949 | 0 | 0 | 1.0181 | 0.7 | 73.7435
851.5 | 1.0346 | 0.97874 | 0 | 0 | 1.0067 | 0.7 | 73.7604
852 | 1.0195 | 0.96587 | 0 | 0 | 0.99267 | 0.7 | 73.7771
852.5 | 0.99968 | 0.94728 | 0 | 0 | 0.97348 | 0.7 | 73.7934
853 | 0.97763 | 0.92597 | 0 | 0 | 0.9518 | 0.7 | 73.8095
853.5 | 0.95516 | 0.90239 | 0 | 0 | 0.92878 | 0.7 | 73.8252
854 | 0.93592 | 0.87994 | 0 | 0 | 0.90793 | 0.7 | 73.8405
854.5 | 0.91993 | 0.86023 | 0 | 0 | 0.89008 | 0.7 | 73.8554
855 | 0.90934 | 0.84546 | 0 | 0 | 0.8774 | 0.7 | 73.8702
855.5 | 0.9047 | 0.83698 | 0 | 0 | 0.87084 | 0.7 | 73.8847
856 | 0.90513 | 0.83393 | 0 | 0 | 0.86953 | 0.7 | 73.8992
857 | 0.9062 | 0.83504 | 0 | 0 | 0.87062 | 0.7 | 73.9282
857.5 | 0.90719 | 0.83673 | 0 | 0 | 0.87196 | 0.7 | 73.9428
858 | 0.90908 | 0.83782 | 0 | 0 | 0.87345 | 0.7 | 73.9573
858.5 | 0.91164 | 0.83996 | 0 | 0 | 0.8758 | 0.7 | 73.9719
859 | 0.91583 | 0.84322 | 0 | 0 | 0.87953 | 0.7 | 73.9865
859.5 | 0.92365 | 0.84899 | 0 | 0 | 0.88632 | 0.7 | 74.0012
860 | 0.93458 | 0.85809 | 0 | 0 | 0.89633 | 0.7 | 74.0161
860.5 | 0.94708 | 0.87072 | 0 | 0 | 0.9089 | 0.7 | 74.0311
861 | 0.96129 | 0.88464 | 0 | 0 | 0.92296 | 0.7 | 74.0464
862 | 0.97714 | 0.89967 | 0 | 0 | 0.93841 | 0.7 | 74.0774
862.5 | 0.99271 | 0.91577 | 0 | 0 | 0.95424 | 0.7 | 74.0932
863 | 1.0064 | 0.93058 | 0 | 0 | 0.96849 | 0.7 | 74.1092
863.5 | 1.0184 | 0.94356 | 0 | 0 | 0.98098 | 0.7 | 74.1255
864 | 1.0294 | 0.95518 | 0 | 0 | 0.99229 | 0.7 | 74.1419
864.5 | 1.0399 | 0.96584 | 0 | 0 | 1.0029 | 0.7 | 74.1585
865 | 1.0518 | 0.9768 | 0 | 0 | 1.0143 | 0.7 | 74.1753
865.5 | 1.0593 | 0.98778 | 0 | 0 | 1.0235 | 0.7 | 74.1923
866 | 1.0626 | 0.99489 | 0 | 0 | 1.0287 | 0.7 | 74.2094
866.5 | 1.0642 | 0.99825 | 0 | 0 | 1.0312 | 0.7 | 74.2266
867 | 1.064 | 0.99955 | 0 | 0 | 1.0318 | 0.7 | 74.2438
868 | 1.0624 | 0.99924 | 0 | 0 | 1.0308 | 0.7 | 74.2782
868.5 | 1.0611 | 0.99775 | 0 | 0 | 1.0294 | 0.7 | 74.2953
869 | 1.0626 | 0.99744 | 0 | 0 | 1.03 | 0.7 | 74.3125
869.5 | 1.0685 | 1.0006 | 0 | 0 | 1.0345 | 0.7 | 74.3297
870 | 1.0779 | 1.0064 | 0 | 0 | 1.0422 | 0.7 | 74.347
870.5 | 1.0899 | 1.015 | 0 | 0 | 1.0524 | 0.7 | 74.3645
871 | 1.0996 | 1.0246 | 0 | 0 | 1.0621 | 0.7 | 74.3821
871.5 | 1.1096 | 1.0328 | 0 | 0 | 1.0712 | 0.7 | 74.3999
872 | 1.1179 | 1.0404 | 0 | 0 | 1.0792 | 0.7 | 74.4178
873 | 1.122 | 1.0462 | 0 | 0 | 1.0841 | 0.7 | 74.4538
873.5 | 1.1224 | 1.0484 | 0 | 0 | 1.0854 | 0.7 | 74.4719
874 | 1.1209 | 1.0476 | 0 | 0 | 1.0842 | 0.7 | 74.49
874.5 | 1.119 | 1.0468 | 0 | 0 | 1.0829 | 0.7 | 74.5081
875 | 1.119 | 1.0469 | 0 | 0 | 1.0829 | 0.7 | 74.5261
875.5 | 1.1214 | 1.047 | 0 | 0 | 1.0842 | 0.7 | 74.5442
876 | 1.1292 | 1.051 | 0 | 0 | 1.0901 | 0.7 | 74.5623
876.5 | 1.1402 | 1.0596 | 0 | 0 | 1.0999 | 0.7 | 74.5805
877 | 1.154 | 1.0704 | 0 | 0 | 1.1122 | 0.7 | 74.599
877.5 | 1.1683 | 1.083 | 0 | 0 | 1.1256 | 0.7 | 74.6176
878 | 1.1835 | 1.097 | 0 | 0 | 1.1403 | 0.7 | 74.6365
879 | 1.1982 | 1.1115 | 0 | 0 | 1.1549 | 0.7 | 74.6747
879.5 | 1.2109 | 1.1246 | 0 | 0 | 1.1677 | 0.7 | 74.6941
880 | 1.2201 | 1.1346 | 0 | 0 | 1.1773 | 0.7 | 74.7136
880.5 | 1.2291 | 1.1428 | 0 | 0 | 1.1859 | 0.7 | 74.7333
881 | 1.2375 | 1.1506 | 0 | 0 | 1.1941 | 0.7 | 74.7532
881.5 | 1.2476 | 1.1588 | 0 | 0 | 1.2032 | 0.7 | 74.7731
882 | 1.2603 | 1.1696 | 0 | 0 | 1.2149 | 0.7 | 74.7933
882.5 | 1.2748 | 1.1822 | 0 | 0 | 1.2285 | 0.7 | 74.8137
883 | 1.2914 | 1.1966 | 0 | 0 | 1.244 | 0.7 | 74.8343
884 | 1.3111 | 1.2148 | 0 | 0 | 1.2629 | 0.7 | 74.876
884.5 | 1.3311 | 1.234 | 0 | 0 | 1.2826 | 0.7 | 74.8973
885 | 1.3473 | 1.252 | 0 | 0 | 1.2997 | 0.7 | 74.9188
885.5 | 1.3571 | 1.2652 | 0 | 0 | 1.3112 | 0.7 | 74.9405
886 | 1.3621 | 1.2741 | 0 | 0 | 1.3181 | 0.7 | 74.9624
886.5 | 1.3612 | 1.2771 | 0 | 0 | 1.3191 | 0.7 | 74.9844
887 | 1.357 | 1.2745 | 0 | 0 | 1.3158 | 0.7 | 75.0064
887.5 | 1.3524 | 1.2708 | 0 | 0 | 1.3116 | 0.7 | 75.0283
888 | 1.3476 | 1.266 | 0 | 0 | 1.3068 | 0.7 | 75.0501
888.5 | 1.3445 | 1.2613 | 0 | 0 | 1.3029 | 0.7 | 75.0718
889 | 1.3419 | 1.258 | 0 | 0 | 1.2999 | 0.7 | 75.0935
890 | 1.3413 | 1.2558 | 0 | 0 | 1.2985 | 0.7 | 75.1368
890.5 | 1.3432 | 1.2568 | 0 | 0 | 1.3 | 0.7 | 75.1585
891 | 1.3491 | 1.2611 | 0 | 0 | 1.3051 | 0.7 | 75.1802
891.5 | 1.3594 | 1.269 | 0 | 0 | 1.3142 | 0.7 | 75.202
892 | 1.3731 | 1.2805 | 0 | 0 | 1.3268 | 0.7 | 75.224
892.5 | 1.3891 | 1.2943 | 0 | 0 | 1.3417 | 0.7 | 75.2463
893 | 1.4049 | 1.3094 | 0 | 0 | 1.3571 | 0.7 | 75.2688
893.5 | 1.4182 | 1.3236 | 0 | 0 | 1.3709 | 0.7 | 75.2915
894 | 1.4277 | 1.3352 | 0 | 0 | 1.3814 | 0.7 | 75.3144
895 | 1.4326 | 1.341 | 0 | 0 | 1.3868 | 0.7 | 75.3606
895.5 | 1.4345 | 1.3448 | 0 | 0 | 1.3896 | 0.7 | 75.3837
896 | 1.4339 | 1.346 | 0 | 0 | 1.3899 | 0.7 | 75.4069
896.5 | 1.4332 | 1.3455 | 0 | 0 | 1.3893 | 0.7 | 75.43
897 | 1.4343 | 1.3454 | 0 | 0 | 1.3898 | 0.7 | 75.4532
897.5 | 1.4384 | 1.3482 | 0 | 0 | 1.3933 | 0.7 | 75.4764
898 | 1.4464 | 1.3538 | 0 | 0 | 1.4001 | 0.7 | 75.4997
898.5 | 1.4588 | 1.3635 | 0 | 0 | 1.4111 | 0.7 | 75.5231
899 | 1.4736 | 1.3763 | 0 | 0 | 1.425 | 0.7 | 75.5467
899.5 | 1.4897 | 1.3909 | 0 | 0 | 1.4403 | 0.7 | 75.5706
900 | 1.5075 | 1.4059 | 0 | 0 | 1.4567 | 0.7 | 75.5947
901 | 1.5228 | 1.4235 | 0 | 0 | 1.4731 | 0.7 | 75.6436
901.5 | 1.5341 | 1.4368 | 0 | 0 | 1.4854 | 0.7 | 75.6682
902 | 1.5417 | 1.4463 | 0 | 0 | 1.494 | 0.7 | 75.6931
902.5 | 1.5458 | 1.4524 | 0 | 0 | 1.4991 | 0.7 | 75.718
903 | 1.5463 | 1.4569 | 0 | 0 | 1.5016 | 0.7 | 75.743
903.5 | 1.5445 | 1.4579 | 0 | 0 | 1.5012 | 0.7 | 75.768
904 | 1.542 | 1.4566 | 0 | 0 | 1.4993 | 0.7 | 75.793
904.5 | 1.5356 | 1.452 | 0 | 0 | 1.4938 | 0.7 | 75.818
905 | 1.5252 | 1.4447 | 0 | 0 | 1.485 | 0.7 | 75.8428
906 | 1.5123 | 1.4342 | 0 | 0 | 1.4733 | 0.7 | 75.8921
906.5 | 1.4993 | 1.4229 | 0 | 0 | 1.4611 | 0.7 | 75.9166
907 | 1.4874 | 1.4097 | 0 | 0 | 1.4486 | 0.7 | 75.9408
907.5 | 1.4759 | 1.397 | 0 | 0 | 1.4365 | 0.7 | 75.9648
908 | 1.4666 | 1.3862 | 0 | 0 | 1.4264 | 0.7 | 75.9887
908.5 | 1.4602 | 1.3784 | 0 | 0 | 1.4193 | 0.7 | 76.0124
909 | 1.4575 | 1.3738 | 0 | 0 | 1.4156 | 0.7 | 76.036
909.5 | 1.4563 | 1.3718 | 0 | 0 | 1.4141 | 0.7 | 76.0596
910 | 1.4551 | 1.3708 | 0 | 0 | 1.4129 | 0.7 | 76.0832
910.5 | 1.4526 | 1.369 | 0 | 0 | 1.4108 | 0.7 | 76.1067
911 | 1.4488 | 1.3667 | 0 | 0 | 1.4078 | 0.7 | 76.1302
912 | 1.4457 | 1.3634 | 0 | 0 | 1.4046 | 0.7 | 76.1771
912.5 | 1.4419 | 1.3596 | 0 | 0 | 1.4008 | 0.7 | 76.2005
913 | 1.4384 | 1.3556 | 0 | 0 | 1.397 | 0.7 | 76.2238
913.5 | 1.4374 | 1.3527 | 0 | 0 | 1.3951 | 0.7 | 76.247
914 | 1.4379 | 1.3519 | 0 | 0 | 1.3949 | 0.7 | 76.2703
914.5 | 1.4385 | 1.3532 | 0 | 0 | 1.3959 | 0.7 | 76.2935
915 | 1.4383 | 1.3539 | 0 | 0 | 1.3961 | 0.7 | 76.3168
915.5 | 1.4368 | 1.3532 | 0 | 0 | 1.395 | 0.7 | 76.3401
916 | 1.4329 | 1.3499 | 0 | 0 | 1.3914 | 0.7 | 76.3633
917 | 1.4281 | 1.3458 | 0 | 0 | 1.387 | 0.7 | 76.4096
917.5 | 1.4231 | 1.3404 | 0 | 0 | 1.3818 | 0.7 | 76.4327
918 | 1.4184 | 1.3364 | 0 | 0 | 1.3774 | 0.7 | 76.4557
918.5 | 1.4153 | 1.3326 | 0 | 0 | 1.374 | 0.7 | 76.4786
919 | 1.4133 | 1.3294 | 0 | 0 | 1.3714 | 0.7 | 76.5015
919.5 | 1.4126 | 1.3285 | 0 | 0 | 1.3705 | 0.7 | 76.5243
920 | 1.4108 | 1.3287 | 0 | 0 | 1.3697 | 0.7 | 76.5471
920.5 | 1.4071 | 1.3262 | 0 | 0 | 1.3667 | 0.7 | 76.5699
921 | 1.4003 | 1.3216 | 0 | 0 | 1.361 | 0.7 | 76.5927
921.5 | 1.3918 | 1.3151 | 0 | 0 | 1.3535 | 0.7 | 76.6153
922 | 1.3825 | 1.3066 | 0 | 0 | 1.3446 | 0.7 | 76.6378
923 | 1.3743 | 1.2974 | 0 | 0 | 1.3358 | 0.7 | 76.6825
923.5 | 1.3677 | 1.2899 | 0 | 0 | 1.3288 | 0.7 | 76.7047
924 | 1.3638 | 1.2842 | 0 | 0 | 1.324 | 0.7 | 76.7268
924.5 | 1.3595 | 1.2818 | 0 | 0 | 1.3206 | 0.7 | 76.7488
925 | 1.3562 | 1.2793 | 0 | 0 | 1.3178 | 0.7 | 76.7708
925.5 | 1.3523 | 1.2764 | 0 | 0 | 1.3144 | 0.7 | 76.7927
926 | 1.3463 | 1.2723 | 0 | 0 | 1.3093 | 0.7 | 76.8146
926.5 | 1.337 | 1.2658 | 0 | 0 | 1.3014 | 0.7 | 76.8363
927 | 1.3254 | 1.2568 | 0 | 0 | 1.2911 | 0.7 | 76.858
928 | 1.3137 | 1.2447 | 0 | 0 | 1.2792 | 0.7 | 76.9008
928.5 | 1.3047 | 1.2332 | 0 | 0 | 1.269 | 0.7 | 76.922
929 | 1.2979 | 1.2235 | 0 | 0 | 1.2607 | 0.7 | 76.9431
929.5 | 1.2941 | 1.2176 | 0 | 0 | 1.2559 | 0.7 | 76.9641
930 | 1.2889 | 1.2136 | 0 | 0 | 1.2512 | 0.7 | 76.985
930.5 | 1.285 | 1.2083 | 0 | 0 | 1.2467 | 0.7 | 77.0058
931 | 1.2805 | 1.2033 | 0 | 0 | 1.2419 | 0.7 | 77.0265
931.5 | 1.2742 | 1.1984 | 0 | 0 | 1.2363 | 0.7 | 77.0472
932 | 1.2652 | 1.1905 | 0 | 0 | 1.2279 | 0.7 | 77.0677
933 | 1.257 | 1.1826 | 0 | 0 | 1.2198 | 0.7 | 77.1085
933.5 | 1.2495 | 1.1752 | 0 | 0 | 1.2124 | 0.7 | 77.1288
934 | 1.2446 | 1.1691 | 0 | 0 | 1.2068 | 0.7 | 77.1489
934.5 | 1.2432 | 1.1645 | 0 | 0 | 1.2038 | 0.7 | 77.169
935 | 1.2461 | 1.165 | 0 | 0 | 1.2056 | 0.7 | 77.1891
935.5 | 1.2522 | 1.1686 | 0 | 0 | 1.2104 | 0.7 | 77.2092
936 | 1.2614 | 1.1758 | 0 | 0 | 1.2186 | 0.7 | 77.2295
936.5 | 1.2702 | 1.184 | 0 | 0 | 1.2271 | 0.7 | 77.2499
937 | 1.2788 | 1.1921 | 0 | 0 | 1.2355 | 0.7 | 77.2704
937.5 | 1.2863 | 1.1992 | 0 | 0 | 1.2428 | 0.7 | 77.291
938 | 1.2928 | 1.2071 | 0 | 0 | 1.25 | 0.7 | 77.3118
939 | 1.2974 | 1.2129 | 0 | 0 | 1.2551 | 0.7 | 77.3536
939.5 | 1.3024 | 1.2173 | 0 | 0 | 1.2598 | 0.7 | 77.3745
940 | 1.3071 | 1.2222 | 0 | 0 | 1.2647 | 0.7 | 77.3955
940.5 | 1.3108 | 1.2264 | 0 | 0 | 1.2686 | 0.7 | 77.4167
941 | 1.3144 | 1.2294 | 0 | 0 | 1.2719 | 0.7 | 77.4378
941.5 | 1.317 | 1.2333 | 0 | 0 | 1.2752 | 0.7 | 77.4591
942 | 1.3179 | 1.2353 | 0 | 0 | 1.2766 | 0.7 | 77.4803
942.5 | 1.3154 | 1.2359 | 0 | 0 | 1.2756 | 0.7 | 77.5016
943 | 1.3085 | 1.2337 | 0 | 0 | 1.2711 | 0.7 | 77.5228
944 | 1.2961 | 1.2268 | 0 | 0 | 1.2614 | 0.7 | 77.565
944.5 | 1.2828 | 1.2154 | 0 | 0 | 1.2491 | 0.7 | 77.5859
945 | 1.2715 | 1.2018 | 0 | 0 | 1.2367 | 0.7 | 77.6067
945.5 | 1.263 | 1.1922 | 0 | 0 | 1.2276 | 0.7 | 77.6272
946 | 1.2598 | 1.1836 | 0 | 0 | 1.2217 | 0.7 | 77.6476
946.5 | 1.265 | 1.1818 | 0 | 0 | 1.2234 | 0.7 | 77.668
947 | 1.2775 | 1.1884 | 0 | 0 | 1.2329 | 0.7 | 77.6884
947.5 | 1.2945 | 1.2002 | 0 | 0 | 1.2474 | 0.7 | 77.7091
948 | 1.3134 | 1.2178 | 0 | 0 | 1.2656 | 0.7 | 77.7301
949 | 1.3315 | 1.2372 | 0 | 0 | 1.2844 | 0.7 | 77.7726
949.5 | 1.3465 | 1.2536 | 0 | 0 | 1.3 | 0.7 | 77.7941
950 | 1.3598 | 1.2673 | 0 | 0 | 1.3135 | 0.7 | 77.8159
950.5 | 1.3694 | 1.2776 | 0 | 0 | 1.3235 | 0.7 | 77.8378
951 | 1.3733 | 1.2862 | 0 | 0 | 1.3298 | 0.7 | 77.86
951.5 | 1.373 | 1.2882 | 0 | 0 | 1.3306 | 0.7 | 77.8821
952 | 1.371 | 1.2875 | 0 | 0 | 1.3292 | 0.7 | 77.9043
952.5 | 1.3672 | 1.2842 | 0 | 0 | 1.3257 | 0.7 | 77.9264
953 | 1.3626 | 1.2804 | 0 | 0 | 1.3215 | 0.7 | 77.9485
953.5 | 1.3602 | 1.2776 | 0 | 0 | 1.3189 | 0.7 | 77.9705
954 | 1.359 | 1.2772 | 0 | 0 | 1.3181 | 0.7 | 77.9925
955 | 1.3598 | 1.2767 | 0 | 0 | 1.3183 | 0.7 | 78.0364
955.5 | 1.3642 | 1.2791 | 0 | 0 | 1.3216 | 0.7 | 78.0584
956 | 1.3711 | 1.284 | 0 | 0 | 1.3275 | 0.7 | 78.0805
956.5 | 1.3781 | 1.2913 | 0 | 0 | 1.3347 | 0.7 | 78.1027
957 | 1.3836 | 1.2986 | 0 | 0 | 1.3411 | 0.7 | 78.125
957.5 | 1.3865 | 1.304 | 0 | 0 | 1.3452 | 0.7 | 78.1473
958 | 1.393 | 1.307 | 0 | 0 | 1.35 | 0.7 | 78.1698
958.5 | 1.4051 | 1.3147 | 0 | 0 | 1.3599 | 0.7 | 78.1924
959 | 1.4223 | 1.3262 | 0 | 0 | 1.3743 | 0.7 | 78.2152
960 | 1.4444 | 1.3423 | 0 | 0 | 1.3934 | 0.7 | 78.2613
960.5 | 1.471 | 1.3629 | 0 | 0 | 1.4169 | 0.7 | 78.2847
961 | 1.4999 | 1.389 | 0 | 0 | 1.4445 | 0.7 | 78.3086
961.5 | 1.5266 | 1.4159 | 0 | 0 | 1.4713 | 0.7 | 78.3329
962 | 1.546 | 1.4409 | 0 | 0 | 1.4934 | 0.7 | 78.3576
962.5 | 1.5541 | 1.4588 | 0 | 0 | 1.5065 | 0.7 | 78.3826
963 | 1.552 | 1.4658 | 0 | 0 | 1.5089 | 0.7 | 78.4077
963.5 | 1.545 | 1.4638 | 0 | 0 | 1.5044 | 0.7 | 78.4328
964 | 1.5345 | 1.4569 | 0 | 0 | 1.4957 | 0.7 | 78.4578
965 | 1.5237 | 1.4459 | 0 | 0 | 1.4848 | 0.7 | 78.5075
965.5 | 1.517 | 1.435 | 0 | 0 | 1.476 | 0.7 | 78.5322
966 | 1.5158 | 1.4294 | 0 | 0 | 1.4726 | 0.7 | 78.5567
966.5 | 1.5175 | 1.4304 | 0 | 0 | 1.474 | 0.7 | 78.5813
967 | 1.5217 | 1.4331 | 0 | 0 | 1.4774 | 0.7 | 78.6059
967.5 | 1.5279 | 1.4375 | 0 | 0 | 1.4827 | 0.7 | 78.6305
968 | 1.5349 | 1.4442 | 0 | 0 | 1.4896 | 0.7 | 78.6553
968.5 | 1.5417 | 1.4511 | 0 | 0 | 1.4964 | 0.7 | 78.6802
969 | 1.545 | 1.4571 | 0 | 0 | 1.501 | 0.7 | 78.7052
969.5 | 1.5466 | 1.4596 | 0 | 0 | 1.5031 | 0.7 | 78.7302
970 | 1.5466 | 1.4604 | 0 | 0 | 1.5035 | 0.7 | 78.7553
971 | 1.5445 | 1.459 | 0 | 0 | 1.5017 | 0.7 | 78.8054
971.5 | 1.5432 | 1.4566 | 0 | 0 | 1.4999 | 0.7 | 78.8304
972 | 1.5413 | 1.4562 | 0 | 0 | 1.4987 | 0.7 | 78.8554
972.5 | 1.5437 | 1.455 | 0 | 0 | 1.4994 | 0.7 | 78.8803
973 | 1.5497 | 1.4575 | 0 | 0 | 1.5036 | 0.7 | 78.9054
973.5 | 1.559 | 1.4644 | 0 | 0 | 1.5117 | 0.7 | 78.9305
974 | 1.5703 | 1.4739 | 0 | 0 | 1.5221 | 0.7 | 78.9558
974.5 | 1.5826 | 1.4844 | 0 | 0 | 1.5335 | 0.7 | 78.9812
975 | 1.596 | 1.4967 | 0 | 0 | 1.5464 | 0.7 | 79.0069
976 | 1.6078 | 1.5105 | 0 | 0 | 1.5592 | 0.7 | 79.0587
976.5 | 1.6149 | 1.5221 | 0 | 0 | 1.5685 | 0.7 | 79.0847
977 | 1.6228 | 1.53 | 0 | 0 | 1.5764 | 0.7 | 79.1109
977.5 | 1.6307 | 1.537 | 0 | 0 | 1.5838 | 0.7 | 79.1373
978 | 1.6417 | 1.5448 | 0 | 0 | 1.5933 | 0.7 | 79.1637
978.5 | 1.6494 | 1.5543 | 0 | 0 | 1.6019 | 0.7 | 79.1904
979 | 1.6536 | 1.5611 | 0 | 0 | 1.6073 | 0.7 | 79.2171
979.5 | 1.655 | 1.565 | 0 | 0 | 1.61 | 0.7 | 79.2439
980 | 1.6565 | 1.5662 | 0 | 0 | 1.6114 | 0.7 | 79.2708
980.5 | 1.6551 | 1.5671 | 0 | 0 | 1.6111 | 0.7 | 79.2976
981 | 1.6488 | 1.5671 | 0 | 0 | 1.6079 | 0.7 | 79.3244
982 | 1.6366 | 1.5616 | 0 | 0 | 1.5991 | 0.7 | 79.3779
982.5 | 1.6249 | 1.5505 | 0 | 0 | 1.5877 | 0.7 | 79.4045
983 | 1.6107 | 1.5367 | 0 | 0 | 1.5737 | 0.7 | 79.4308
983.5 | 1.5958 | 1.5208 | 0 | 0 | 1.5583 | 0.7 | 79.4569
984 | 1.5767 | 1.5035 | 0 | 0 | 1.5401 | 0.7 | 79.4827
984.5 | 1.5589 | 1.4839 | 0 | 0 | 1.5214 | 0.7 | 79.5082
985 | 1.5451 | 1.4678 | 0 | 0 | 1.5065 | 0.7 | 79.5335
985.5 | 1.537 | 1.4539 | 0 | 0 | 1.4954 | 0.7 | 79.5585
986 | 1.5313 | 1.4457 | 0 | 0 | 1.4885 | 0.7 | 79.5833
987 | 1.5301 | 1.4428 | 0 | 0 | 1.4864 | 0.7 | 79.6329
987.5 | 1.5323 | 1.4429 | 0 | 0 | 1.4876 | 0.7 | 79.6577
988 | 1.5395 | 1.4464 | 0 | 0 | 1.4929 | 0.7 | 79.6825
988.5 | 1.5484 | 1.4538 | 0 | 0 | 1.5011 | 0.7 | 79.7075
989 | 1.5571 | 1.4616 | 0 | 0 | 1.5093 | 0.7 | 79.7326
989.5 | 1.5647 | 1.4705 | 0 | 0 | 1.5176 | 0.7 | 79.7578
990 | 1.5714 | 1.4785 | 0 | 0 | 1.525 | 0.7 | 79.7832
990.5 | 1.5747 | 1.485 | 0 | 0 | 1.5298 | 0.7 | 79.8086
991 | 1.5713 | 1.4848 | 0 | 0 | 1.5281 | 0.7 | 79.8341
992 | 1.5628 | 1.4825 | 0 | 0 | 1.5227 | 0.7 | 79.8849
992.5 | 1.5511 | 1.4745 | 0 | 0 | 1.5128 | 0.7 | 79.9102
993 | 1.5369 | 1.4633 | 0 | 0 | 1.5001 | 0.7 | 79.9354
993.5 | 1.5209 | 1.4475 | 0 | 0 | 1.4842 | 0.7 | 79.9602
994 | 1.5027 | 1.4311 | 0 | 0 | 1.4669 | 0.7 | 79.9848
994.5 | 1.4825 | 1.4124 | 0 | 0 | 1.4475 | 0.7 | 80.0091
995 | 1.4633 | 1.3938 | 0 | 0 | 1.4285 | 0.7 | 80.0331
995.5 | 1.4453 | 1.376 | 0 | 0 | 1.4107 | 0.7 | 80.0567
996 | 1.4291 | 1.358 | 0 | 0 | 1.3935 | 0.7 | 80.0801
996.5 | 1.414 | 1.3419 | 0 | 0 | 1.378 | 0.7 | 80.1032
997 | 1.4024 | 1.3303 | 0 | 0 | 1.3664 | 0.7 | 80.1261
998 | 1.3937 | 1.3207 | 0 | 0 | 1.3572 | 0.7 | 80.1715
998.5 | 1.3887 | 1.314 | 0 | 0 | 1.3513 | 0.7 | 80.194
999 | 1.3852 | 1.3082 | 0 | 0 | 1.3467 | 0.7 | 80.2165
999.5 | 1.3822 | 1.3048 | 0 | 0 | 1.3435 | 0.7 | 80.2389
1000 | 1.3788 | 1.3022 | 0 | 0 | 1.3405 | 0.7 | 80.2613
1000.5 | 1.3757 | 1.2983 | 0 | 0 | 1.337 | 0.7 | 80.2836
1001 | 1.3689 | 1.2937 | 0 | 0 | 1.3313 | 0.7 | 80.3058
1001.5 | 1.3586 | 1.285 | 0 | 0 | 1.3218 | 0.7 | 80.3279
1002 | 1.3448 | 1.2742 | 0 | 0 | 1.3095 | 0.7 | 80.3499
1003 | 1.3279 | 1.2599 | 0 | 0 | 1.2939 | 0.7 | 80.3933
1003.5 | 1.3074 | 1.2423 | 0 | 0 | 1.2749 | 0.7 | 80.4147
1004 | 1.2866 | 1.2227 | 0 | 0 | 1.2547 | 0.7 | 80.4358
1004.5 | 1.2677 | 1.2033 | 0 | 0 | 1.2355 | 0.7 | 80.4565
1005 | 1.2509 | 1.1861 | 0 | 0 | 1.2185 | 0.7 | 80.477
1005.5 | 1.238 | 1.1715 | 0 | 0 | 1.2047 | 0.7 | 80.4971
1006 | 1.2309 | 1.1601 | 0 | 0 | 1.1955 | 0.7 | 80.5171
1006.5 | 1.2253 | 1.1538 | 0 | 0 | 1.1895 | 0.7 | 80.537
1007 | 1.2236 | 1.1501 | 0 | 0 | 1.1868 | 0.7 | 80.5568
1007.5 | 1.2256 | 1.1508 | 0 | 0 | 1.1882 | 0.7 | 80.5766
1008 | 1.228 | 1.1534 | 0 | 0 | 1.1907 | 0.7 | 80.5964
1009 | 1.2289 | 1.1554 | 0 | 0 | 1.1922 | 0.7 | 80.6362
1009.5 | 1.2276 | 1.1567 | 0 | 0 | 1.1921 | 0.7 | 80.656
1010 | 1.2237 | 1.1551 | 0 | 0 | 1.1894 | 0.7 | 80.6759
1010.5 | 1.216 | 1.1509 | 0 | 0 | 1.1834 | 0.7 | 80.6956
1011 | 1.2082 | 1.1438 | 0 | 0 | 1.176 | 0.7 | 80.7153
1011.5 | 1.2007 | 1.1358 | 0 | 0 | 1.1682 | 0.7 | 80.7348
1012 | 1.1935 | 1.1279 | 0 | 0 | 1.1607 | 0.7 | 80.7543
1012.5 | 1.189 | 1.1211 | 0 | 0 | 1.155 | 0.7 | 80.7736
1013 | 1.1868 | 1.1175 | 0 | 0 | 1.1521 | 0.7 | 80.7928
1014 | 1.1854 | 1.1148 | 0 | 0 | 1.1501 | 0.7 | 80.8311
1014.5 | 1.1841 | 1.1129 | 0 | 0 | 1.1485 | 0.7 | 80.8503
1015 | 1.1814 | 1.1117 | 0 | 0 | 1.1466 | 0.7 | 80.8694
1015.5 | 1.1779 | 1.1088 | 0 | 0 | 1.1434 | 0.7 | 80.8885
1016 | 1.1714 | 1.1052 | 0 | 0 | 1.1383 | 0.7 | 80.9075
1016.5 | 1.1643 | 1.0992 | 0 | 0 | 1.1317 | 0.7 | 80.9264
1017 | 1.1569 | 1.092 | 0 | 0 | 1.1244 | 0.7 | 80.9452
1017.5 | 1.1477 | 1.0837 | 0 | 0 | 1.1157 | 0.7 | 80.9639
1018 | 1.1396 | 1.0746 | 0 | 0 | 1.1071 | 0.7 | 80.9824
1018.5 | 1.1331 | 1.0672 | 0 | 0 | 1.1001 | 0.7 | 81.0008
1019 | 1.1296 | 1.061 | 0 | 0 | 1.0953 | 0.7 | 81.0191
1020 | 1.1268 | 1.0577 | 0 | 0 | 1.0922 | 0.7 | 81.0556
1020.5 | 1.1228 | 1.0554 | 0 | 0 | 1.0891 | 0.7 | 81.0738
1021 | 1.1166 | 1.0509 | 0 | 0 | 1.0838 | 0.7 | 81.0919
1021.5 | 1.1059 | 1.0442 | 0 | 0 | 1.075 | 0.7 | 81.1099
1022 | 1.0924 | 1.0333 | 0 | 0 | 1.0629 | 0.7 | 81.1277
1022.5 | 1.0788 | 1.0206 | 0 | 0 | 1.0497 | 0.7 | 81.1453
1023 | 1.0641 | 1.0068 | 0 | 0 | 1.0355 | 0.7 | 81.1627
1023.5 | 1.0545 | 0.99412 | 0 | 0 | 1.0243 | 0.7 | 81.1798
1024 | 1.0521 | 0.98708 | 0 | 0 | 1.0196 | 0.7 | 81.1969
1025 | 1.0568 | 0.98594 | 0 | 0 | 1.0214 | 0.7 | 81.2309
1025.5 | 1.0653 | 0.99187 | 0 | 0 | 1.0286 | 0.7 | 81.2479
1026 | 1.0767 | 1.0013 | 0 | 0 | 1.039 | 0.7 | 81.2652
1026.5 | 1.0917 | 1.0121 | 0 | 0 | 1.0519 | 0.7 | 81.2826
1027 | 1.1075 | 1.0265 | 0 | 0 | 1.067 | 0.7 | 81.3003
1027.5 | 1.1225 | 1.0415 | 0 | 0 | 1.082 | 0.7 | 81.3182
1028 | 1.1389 | 1.0567 | 0 | 0 | 1.0978 | 0.7 | 81.3363
1028.5 | 1.1535 | 1.0725 | 0 | 0 | 1.113 | 0.7 | 81.3548
1029 | 1.1674 | 1.087 | 0 | 0 | 1.1272 | 0.7 | 81.3734
1030 | 1.1818 | 1.1015 | 0 | 0 | 1.1416 | 0.7 | 81.4112
1030.5 | 1.1949 | 1.1155 | 0 | 0 | 1.1552 | 0.7 | 81.4304
1031 | 1.2073 | 1.1289 | 0 | 0 | 1.1681 | 0.7 | 81.4497
1031.5 | 1.2202 | 1.1415 | 0 | 0 | 1.1809 | 0.7 | 81.4693
1032 | 1.2332 | 1.1536 | 0 | 0 | 1.1934 | 0.7 | 81.4891
1032.5 | 1.2435 | 1.1657 | 0 | 0 | 1.2046 | 0.7 | 81.5091
1033 | 1.2496 | 1.1739 | 0 | 0 | 1.2117 | 0.7 | 81.5292
1033.5 | 1.2532 | 1.1786 | 0 | 0 | 1.2159 | 0.7 | 81.5495
1034 | 1.2528 | 1.1806 | 0 | 0 | 1.2167 | 0.7 | 81.5697
1035 | 1.2484 | 1.1786 | 0 | 0 | 1.2135 | 0.7 | 81.6102
1035.5 | 1.2419 | 1.1739 | 0 | 0 | 1.2079 | 0.7 | 81.6304
1036 | 1.2338 | 1.1671 | 0 | 0 | 1.2005 | 0.7 | 81.6505
1036.5 | 1.2253 | 1.1594 | 0 | 0 | 1.1924 | 0.7 | 81.6704
1037 | 1.2157 | 1.1519 | 0 | 0 | 1.1838 | 0.7 | 81.6902
1037.5 | 1.208 | 1.1431 | 0 | 0 | 1.1756 | 0.7 | 81.7099
1038 | 1.2026 | 1.1358 | 0 | 0 | 1.1692 | 0.7 | 81.7294
1038.5 | 1.2 | 1.1302 | 0 | 0 | 1.1651 | 0.7 | 81.7489
1039 | 1.2031 | 1.1286 | 0 | 0 | 1.1658 | 0.7 | 81.7683
1039.5 | 1.2113 | 1.1323 | 0 | 0 | 1.1718 | 0.7 | 81.7878
1040 | 1.2231 | 1.1412 | 0 | 0 | 1.1821 | 0.7 | 81.8074
1041 | 1.2353 | 1.153 | 0 | 0 | 1.1942 | 0.7 | 81.847
1041.5 | 1.2468 | 1.1647 | 0 | 0 | 1.2057 | 0.7 | 81.867
1042 | 1.2553 | 1.1758 | 0 | 0 | 1.2155 | 0.7 | 81.8872
1042.5 | 1.2604 | 1.1836 | 0 | 0 | 1.222 | 0.7 | 81.9075
1043 | 1.2638 | 1.1883 | 0 | 0 | 1.226 | 0.7 | 81.9279
1043.5 | 1.2654 | 1.1917 | 0 | 0 | 1.2285 | 0.7 | 81.9483
1044 | 1.2654 | 1.1933 | 0 | 0 | 1.2293 | 0.7 | 81.9688
1044.5 | 1.2659 | 1.1929 | 0 | 0 | 1.2294 | 0.7 | 81.9893
1045 | 1.2676 | 1.1943 | 0 | 0 | 1.231 | 0.7 | 82.0098
1046 | 1.2704 | 1.1976 | 0 | 0 | 1.234 | 0.7 | 82.0509
1046.5 | 1.2747 | 1.2004 | 0 | 0 | 1.2375 | 0.7 | 82.0715
1047 | 1.2811 | 1.2045 | 0 | 0 | 1.2428 | 0.7 | 82.0922
1047.5 | 1.2885 | 1.2106 | 0 | 0 | 1.2495 | 0.7 | 82.1129
1048 | 1.2961 | 1.2163 | 0 | 0 | 1.2562 | 0.7 | 82.1338
1048.5 | 1.3028 | 1.2226 | 0 | 0 | 1.2627 | 0.7 | 82.1548
1049 | 1.3089 | 1.2287 | 0 | 0 | 1.2688 | 0.7 | 82.1759
1049.5 | 1.314 | 1.2341 | 0 | 0 | 1.274 | 0.7 | 82.1971
1050 | 1.3189 | 1.238 | 0 | 0 | 1.2785 | 0.7 | 82.2184
1051 | 1.3256 | 1.244 | 0 | 0 | 1.2848 | 0.7 | 82.2611
1051.5 | 1.3342 | 1.2509 | 0 | 0 | 1.2926 | 0.7 | 82.2826
1052 | 1.3449 | 1.2593 | 0 | 0 | 1.3021 | 0.7 | 82.3042
1052.5 | 1.3554 | 1.2702 | 0 | 0 | 1.3128 | 0.7 | 82.326
1053 | 1.362 | 1.2803 | 0 | 0 | 1.3212 | 0.7 | 82.3479
1053.5 | 1.3626 | 1.2857 | 0 | 0 | 1.3241 | 0.7 | 82.37
1054 | 1.3565 | 1.2855 | 0 | 0 | 1.321 | 0.7 | 82.392
1054.5 | 1.3454 | 1.2795 | 0 | 0 | 1.3124 | 0.7 | 82.414
1055 | 1.3322 | 1.2693 | 0 | 0 | 1.3007 | 0.7 | 82.4357
1055.5 | 1.3198 | 1.2567 | 0 | 0 | 1.2882 | 0.7 | 82.4573
1056 | 1.3115 | 1.2449 | 0 | 0 | 1.2782 | 0.7 | 82.4787
1057 | 1.3103 | 1.2377 | 0 | 0 | 1.274 | 0.7 | 82.5212
1057.5 | 1.3154 | 1.2376 | 0 | 0 | 1.2765 | 0.7 | 82.5425
1058 | 1.3252 | 1.2439 | 0 | 0 | 1.2845 | 0.7 | 82.5638
1058.5 | 1.3364 | 1.2542 | 0 | 0 | 1.2953 | 0.7 | 82.5853
1059 | 1.3452 | 1.2647 | 0 | 0 | 1.3049 | 0.7 | 82.607
1059.5 | 1.3521 | 1.273 | 0 | 0 | 1.3125 | 0.7 | 82.6288
1060 | 1.3574 | 1.28 | 0 | 0 | 1.3187 | 0.7 | 82.6507
1060.5 | 1.3624 | 1.2844 | 0 | 0 | 1.3234 | 0.7 | 82.6727
1061 | 1.3684 | 1.289 | 0 | 0 | 1.3287 | 0.7 | 82.6948
1062 | 1.3772 | 1.2952 | 0 | 0 | 1.3362 | 0.7 | 82.7393
1062.5 | 1.3891 | 1.3039 | 0 | 0 | 1.3465 | 0.7 | 82.7616
1063 | 1.4035 | 1.3149 | 0 | 0 | 1.3592 | 0.7 | 82.7842
1063.5 | 1.4182 | 1.3286 | 0 | 0 | 1.3734 | 0.7 | 82.8069
1064 | 1.4347 | 1.3433 | 0 | 0 | 1.389 | 0.7 | 82.83
1064.5 | 1.4518 | 1.3595 | 0 | 0 | 1.4056 | 0.7 | 82.8532
1065 | 1.4695 | 1.3756 | 0 | 0 | 1.4225 | 0.7 | 82.8768
1065.5 | 1.4869 | 1.3932 | 0 | 0 | 1.4401 | 0.7 | 82.9007
1066 | 1.5034 | 1.4094 | 0 | 0 | 1.4564 | 0.7 | 82.9248
1066.5 | 1.5181 | 1.4258 | 0 | 0 | 1.4719 | 0.7 | 82.9492
1067 | 1.531 | 1.4408 | 0 | 0 | 1.4859 | 0.7 | 82.9739
1068 | 1.5426 | 1.4521 | 0 | 0 | 1.4973 | 0.7 | 83.0236
1068.5 | 1.5539 | 1.4626 | 0 | 0 | 1.5082 | 0.7 | 83.0486
1069 | 1.5634 | 1.4739 | 0 | 0 | 1.5186 | 0.7 | 83.0739
1069.5 | 1.573 | 1.4849 | 0 | 0 | 1.5289 | 0.7 | 83.0992
1070 | 1.5777 | 1.4933 | 0 | 0 | 1.5355 | 0.7 | 83.1248
1070.5 | 1.5755 | 1.4971 | 0 | 0 | 1.5363 | 0.7 | 83.1504
1071 | 1.5672 | 1.495 | 0 | 0 | 1.5311 | 0.7 | 83.1759
1071.5 | 1.5542 | 1.4862 | 0 | 0 | 1.5202 | 0.7 | 83.2014
1072 | 1.5344 | 1.472 | 0 | 0 | 1.5032 | 0.7 | 83.2266
1073 | 1.5092 | 1.4537 | 0 | 0 | 1.4815 | 0.7 | 83.2763
1073.5 | 1.4814 | 1.4279 | 0 | 0 | 1.4546 | 0.7 | 83.3008
1074 | 1.4538 | 1.4007 | 0 | 0 | 1.4272 | 0.7 | 83.3248
1074.5 | 1.427 | 1.3728 | 0 | 0 | 1.3999 | 0.7 | 83.3484
1075 | 1.4027 | 1.347 | 0 | 0 | 1.3749 | 0.7 | 83.3715
1075.5 | 1.38 | 1.3221 | 0 | 0 | 1.3511 | 0.7 | 83.3942
1076 | 1.3599 | 1.3002 | 0 | 0 | 1.3301 | 0.7 | 83.4165
1076.5 | 1.3431 | 1.2806 | 0 | 0 | 1.3119 | 0.7 | 83.4386
1077 | 1.3285 | 1.264 | 0 | 0 | 1.2962 | 0.7 | 83.4603
1077.5 | 1.3136 | 1.2494 | 0 | 0 | 1.2815 | 0.7 | 83.4818
1078 | 1.2987 | 1.2363 | 0 | 0 | 1.2675 | 0.7 | 83.503
1079 | 1.2831 | 1.2216 | 0 | 0 | 1.2523 | 0.7 | 83.545
1079.5 | 1.2677 | 1.2068 | 0 | 0 | 1.2373 | 0.7 | 83.5658
1080 | 1.2543 | 1.191 | 0 | 0 | 1.2227 | 0.7 | 83.5863
1080.5 | 1.2454 | 1.1795 | 0 | 0 | 1.2124 | 0.7 | 83.6065
1081 | 1.2421 | 1.1715 | 0 | 0 | 1.2068 | 0.7 | 83.6267
1081.5 | 1.2428 | 1.1705 | 0 | 0 | 1.2067 | 0.7 | 83.6468
1082 | 1.2465 | 1.1728 | 0 | 0 | 1.2097 | 0.7 | 83.667
1082.5 | 1.2528 | 1.1775 | 0 | 0 | 1.2152 | 0.7 | 83.6872
1083 | 1.2608 | 1.1844 | 0 | 0 | 1.2226 | 0.7 | 83.7075
1084 | 1.2678 | 1.193 | 0 | 0 | 1.2304 | 0.7 | 83.7484
1084.5 | 1.2715 | 1.1994 | 0 | 0 | 1.2355 | 0.7 | 83.7689
1085 | 1.2701 | 1.2011 | 0 | 0 | 1.2356 | 0.7 | 83.7895
1085.5 | 1.2646 | 1.1984 | 0 | 0 | 1.2315 | 0.7 | 83.8101
1086 | 1.2579 | 1.1918 | 0 | 0 | 1.2248 | 0.7 | 83.8305
1086.5 | 1.2508 | 1.1841 | 0 | 0 | 1.2174 | 0.7 | 83.8509
1087 | 1.2421 | 1.178 | 0 | 0 | 1.21 | 0.7 | 83.8711
1087.5 | 1.2332 | 1.1701 | 0 | 0 | 1.2017 | 0.7 | 83.8912
1088 | 1.2246 | 1.1619 | 0 | 0 | 1.1932 | 0.7 | 83.9112
1089 | 1.2166 | 1.1545 | 0 | 0 | 1.1856 | 0.7 | 83.9508
1089.5 | 1.2098 | 1.1489 | 0 | 0 | 1.1793 | 0.7 | 83.9705
1090 | 1.2049 | 1.1422 | 0 | 0 | 1.1735 | 0.7 | 83.9901
1090.5 | 1.2022 | 1.1373 | 0 | 0 | 1.1697 | 0.7 | 84.0097
1091 | 1.2026 | 1.1348 | 0 | 0 | 1.1687 | 0.7 | 84.0291
1091.5 | 1.2081 | 1.1349 | 0 | 0 | 1.1715 | 0.7 | 84.0486
1092 | 1.2155 | 1.1409 | 0 | 0 | 1.1782 | 0.7 | 84.0682
1092.5 | 1.2218 | 1.1483 | 0 | 0 | 1.185 | 0.7 | 84.0879
1093 | 1.2251 | 1.1543 | 0 | 0 | 1.1897 | 0.7 | 84.1077
1093.5 | 1.2236 | 1.1569 | 0 | 0 | 1.1903 | 0.7 | 84.1275
1094 | 1.2186 | 1.1551 | 0 | 0 | 1.1868 | 0.7 | 84.1473
1095 | 1.21 | 1.1501 | 0 | 0 | 1.18 | 0.7 | 84.1868
1095.5 | 1.1995 | 1.1399 | 0 | 0 | 1.1697 | 0.7 | 84.2064
1096 | 1.1886 | 1.1287 | 0 | 0 | 1.1587 | 0.7 | 84.2258
1096.5 | 1.1788 | 1.1175 | 0 | 0 | 1.1481 | 0.7 | 84.245
1097 | 1.1718 | 1.1078 | 0 | 0 | 1.1398 | 0.7 | 84.2641
1097.5 | 1.1688 | 1.1022 | 0 | 0 | 1.1355 | 0.7 | 84.283
1098 | 1.1695 | 1.1006 | 0 | 0 | 1.135 | 0.7 | 84.302
1098.5 | 1.1737 | 1.1031 | 0 | 0 | 1.1384 | 0.7 | 84.3209
1099 | 1.1819 | 1.1097 | 0 | 0 | 1.1458 | 0.7 | 84.3399
1100 | 1.1941 | 1.1195 | 0 | 0 | 1.1568 | 0.7 | 84.3783
1100.5 | 1.2068 | 1.1324 | 0 | 0 | 1.1696 | 0.7 | 84.3977
1101 | 1.2178 | 1.1435 | 0 | 0 | 1.1807 | 0.7 | 84.4173
1101.5 | 1.2273 | 1.1531 | 0 | 0 | 1.1902 | 0.7 | 84.437
1102 | 1.235 | 1.1615 | 0 | 0 | 1.1982 | 0.7 | 84.4569
1102.5 | 1.2401 | 1.1675 | 0 | 0 | 1.2038 | 0.7 | 84.477
1103 | 1.2433 | 1.1714 | 0 | 0 | 1.2074 | 0.7 | 84.4971
1103.5 | 1.2449 | 1.1742 | 0 | 0 | 1.2096 | 0.7 | 84.5172
1104 | 1.2486 | 1.176 | 0 | 0 | 1.2123 | 0.7 | 84.5374
1104.5 | 1.2546 | 1.1801 | 0 | 0 | 1.2174 | 0.7 | 84.5576
1105 | 1.2619 | 1.1865 | 0 | 0 | 1.2242 | 0.7 | 84.578
1106 | 1.2677 | 1.1935 | 0 | 0 | 1.2306 | 0.7 | 84.6189
1106.5 | 1.2712 | 1.1975 | 0 | 0 | 1.2343 | 0.7 | 84.6394
1107 | 1.2732 | 1.2003 | 0 | 0 | 1.2367 | 0.7 | 84.66
1107.5 | 1.2729 | 1.2021 | 0 | 0 | 1.2375 | 0.7 | 84.6806
1108 | 1.2696 | 1.2012 | 0 | 0 | 1.2354 | 0.7 | 84.7012
1108.5 | 1.2632 | 1.1976 | 0 | 0 | 1.2304 | 0.7 | 84.7218
1109 | 1.2556 | 1.1908 | 0 | 0 | 1.2232 | 0.7 | 84.7422
1109.5 | 1.2518 | 1.1844 | 0 | 0 | 1.2181 | 0.7 | 84.7626
1110 | 1.2522 | 1.1812 | 0 | 0 | 1.2167 | 0.7 | 84.7829
1110.5 | 1.2587 | 1.182 | 0 | 0 | 1.2203 | 0.7 | 84.8032
1111 | 1.272 | 1.189 | 0 | 0 | 1.2305 | 0.7 | 84.8236
1112 | 1.2915 | 1.2036 | 0 | 0 | 1.2476 | 0.7 | 84.8649
1112.5 | 1.3146 | 1.2233 | 0 | 0 | 1.2689 | 0.7 | 84.8859
1113 | 1.3398 | 1.246 | 0 | 0 | 1.2929 | 0.7 | 84.9072
1113.5 | 1.3635 | 1.27 | 0 | 0 | 1.3168 | 0.7 | 84.929
1114 | 1.3792 | 1.2915 | 0 | 0 | 1.3354 | 0.7 | 84.9511
1114.5 | 1.3867 | 1.3059 | 0 | 0 | 1.3463 | 0.7 | 84.9734
1115 | 1.3887 | 1.3128 | 0 | 0 | 1.3507 | 0.7 | 84.9959
1115.5 | 1.3859 | 1.3134 | 0 | 0 | 1.3497 | 0.7 | 85.0184
1116 | 1.3813 | 1.3091 | 0 | 0 | 1.3452 | 0.7 | 85.0409
1116.5 | 1.3782 | 1.305 | 0 | 0 | 1.3416 | 0.7 | 85.0632
1117 | 1.3781 | 1.3025 | 0 | 0 | 1.3403 | 0.7 | 85.0856
1118 | 1.3805 | 1.3019 | 0 | 0 | 1.3412 | 0.7 | 85.1303
1118.5 | 1.3867 | 1.3049 | 0 | 0 | 1.3458 | 0.7 | 85.1527
1119 | 1.3946 | 1.3114 | 0 | 0 | 1.353 | 0.7 | 85.1752
1119.5 | 1.4007 | 1.3187 | 0 | 0 | 1.3597 | 0.7 | 85.1978
1120 | 1.4067 | 1.3257 | 0 | 0 | 1.3662 | 0.7 | 85.2205
1120.5 | 1.4115 | 1.3322 | 0 | 0 | 1.3718 | 0.7 | 85.2433
1121 | 1.4144 | 1.3381 | 0 | 0 | 1.3763 | 0.7 | 85.2662
1121.5 | 1.4164 | 1.3402 | 0 | 0 | 1.3783 | 0.7 | 85.2892
1122 | 1.4183 | 1.3431 | 0 | 0 | 1.3807 | 0.7 | 85.3121
1122.5 | 1.4239 | 1.3464 | 0 | 0 | 1.3851 | 0.7 | 85.3352
1123 | 1.4337 | 1.3533 | 0 | 0 | 1.3935 | 0.7 | 85.3584
1124 | 1.4476 | 1.3628 | 0 | 0 | 1.4052 | 0.7 | 85.405
1124.5 | 1.4644 | 1.3758 | 0 | 0 | 1.4201 | 0.7 | 85.4285
1125 | 1.4815 | 1.3914 | 0 | 0 | 1.4365 | 0.7 | 85.4523
1125.5 | 1.4971 | 1.4071 | 0 | 0 | 1.4521 | 0.7 | 85.4764
1126 | 1.5088 | 1.4209 | 0 | 0 | 1.4648 | 0.7 | 85.5007
1126.5 | 1.5148 | 1.4309 | 0 | 0 | 1.4729 | 0.7 | 85.5252
1127 | 1.5156 | 1.4344 | 0 | 0 | 1.475 | 0.7 | 85.5498
1127.5 | 1.5123 | 1.4352 | 0 | 0 | 1.4738 | 0.7 | 85.5743
1128 | 1.5104 | 1.4321 | 0 | 0 | 1.4713 | 0.7 | 85.5989
1129 | 1.5116 | 1.4307 | 0 | 0 | 1.4711 | 0.7 | 85.6479
1129.5 | 1.5146 | 1.4307 | 0 | 0 | 1.4726 | 0.7 | 85.6725
1130 | 1.5184 | 1.4335 | 0 | 0 | 1.4759 | 0.7 | 85.697
1130.5 | 1.522 | 1.4375 | 0 | 0 | 1.4798 | 0.7 | 85.7217
1131 | 1.5241 | 1.4396 | 0 | 0 | 1.4819 | 0.7 | 85.7463
1131.5 | 1.5229 | 1.4404 | 0 | 0 | 1.4817 | 0.7 | 85.771
1132 | 1.5179 | 1.4401 | 0 | 0 | 1.479 | 0.7 | 85.7957
1132.5 | 1.5088 | 1.4356 | 0 | 0 | 1.4722 | 0.7 | 85.8203
1133 | 1.4931 | 1.4252 | 0 | 0 | 1.4592 | 0.7 | 85.8447
1133.5 | 1.4717 | 1.4086 | 0 | 0 | 1.4402 | 0.7 | 85.8689
1134 | 1.4473 | 1.3881 | 0 | 0 | 1.4177 | 0.7 | 85.8927
1135 | 1.4214 | 1.3638 | 0 | 0 | 1.3926 | 0.7 | 85.9395
1135.5 | 1.3984 | 1.3403 | 0 | 0 | 1.3693 | 0.7 | 85.9626
1136 | 1.3811 | 1.3191 | 0 | 0 | 1.3501 | 0.7 | 85.9852
1136.5 | 1.3707 | 1.3026 | 0 | 0 | 1.3367 | 0.7 | 86.0076
1137 | 1.3677 | 1.2951 | 0 | 0 | 1.3314 | 0.7 | 86.0298
1137.5 | 1.3732 | 1.2958 | 0 | 0 | 1.3345 | 0.7 | 86.0521
1138 | 1.3854 | 1.3026 | 0 | 0 | 1.344 | 0.7 | 86.0744
1138.5 | 1.3986 | 1.314 | 0 | 0 | 1.3563 | 0.7 | 86.0969
1139 | 1.4095 | 1.3264 | 0 | 0 | 1.3679 | 0.7 | 86.1196
1139.5 | 1.4154 | 1.3356 | 0 | 0 | 1.3755 | 0.7 | 86.1425
1140 | 1.416 | 1.3393 | 0 | 0 | 1.3777 | 0.7 | 86.1654
1141 | 1.4125 | 1.3387 | 0 | 0 | 1.3756 | 0.7 | 86.2113
1141.5 | 1.4062 | 1.3345 | 0 | 0 | 1.3703 | 0.7 | 86.2342
1142 | 1.3997 | 1.3276 | 0 | 0 | 1.3637 | 0.7 | 86.2569
1142.5 | 1.3956 | 1.3236 | 0 | 0 | 1.3596 | 0.7 | 86.2796
1143 | 1.3971 | 1.322 | 0 | 0 | 1.3595 | 0.7 | 86.3023
1143.5 | 1.4048 | 1.3247 | 0 | 0 | 1.3647 | 0.7 | 86.325
1144 | 1.4165 | 1.3333 | 0 | 0 | 1.3749 | 0.7 | 86.3478
1144.5 | 1.4299 | 1.3453 | 0 | 0 | 1.3876 | 0.7 | 86.3709
1145 | 1.4419 | 1.3582 | 0 | 0 | 1.4001 | 0.7 | 86.3941
1146 | 1.4521 | 1.3689 | 0 | 0 | 1.4105 | 0.7 | 86.4409
1146.5 | 1.4602 | 1.377 | 0 | 0 | 1.4186 | 0.7 | 86.4645
1147 | 1.4666 | 1.3847 | 0 | 0 | 1.4256 | 0.7 | 86.4882
1147.5 | 1.4747 | 1.3899 | 0 | 0 | 1.4323 | 0.7 | 86.512
1148 | 1.4823 | 1.3982 | 0 | 0 | 1.4403 | 0.7 | 86.536
1148.5 | 1.4891 | 1.4053 | 0 | 0 | 1.4472 | 0.7 | 86.56
1149 | 1.4935 | 1.411 | 0 | 0 | 1.4522 | 0.7 | 86.5842
1149.5 | 1.4946 | 1.4138 | 0 | 0 | 1.4542 | 0.7 | 86.6084
1150 | 1.491 | 1.4141 | 0 | 0 | 1.4526 | 0.7 | 86.6326
1150.5 | 1.4827 | 1.4103 | 0 | 0 | 1.4465 | 0.7 | 86.6568
1151 | 1.4706 | 1.4022 | 0 | 0 | 1.4364 | 0.7 | 86.6808
1152 | 1.4558 | 1.3905 | 0 | 0 | 1.4232 | 0.7 | 86.7285
1152.5 | 1.4399 | 1.3766 | 0 | 0 | 1.4082 | 0.7 | 86.7521
1153 | 1.4268 | 1.3615 | 0 | 0 | 1.3941 | 0.7 | 86.7754
1153.5 | 1.4159 | 1.3494 | 0 | 0 | 1.3827 | 0.7 | 86.7986
1154 | 1.4075 | 1.3401 | 0 | 0 | 1.3738 | 0.7 | 86.8215
1154.5 | 1.402 | 1.3326 | 0 | 0 | 1.3673 | 0.7 | 86.8444
1155 | 1.4011 | 1.3274 | 0 | 0 | 1.3642 | 0.7 | 86.8671
1155.5 | 1.403 | 1.3265 | 0 | 0 | 1.3647 | 0.7 | 86.8899
1156 | 1.4066 | 1.3284 | 0 | 0 | 1.3675 | 0.7 | 86.9126
1156.5 | 1.4096 | 1.3311 | 0 | 0 | 1.3704 | 0.7 | 86.9355
1157 | 1.4141 | 1.3341 | 0 | 0 | 1.3741 | 0.7 | 86.9583
1158 | 1.4181 | 1.3379 | 0 | 0 | 1.378 | 0.7 | 87.0042
1158.5 | 1.4222 | 1.3412 | 0 | 0 | 1.3817 | 0.7 | 87.0272
1159 | 1.4252 | 1.3445 | 0 | 0 | 1.3849 | 0.7 | 87.0503
1159.5 | 1.4263 | 1.3488 | 0 | 0 | 1.3876 | 0.7 | 87.0734
1160 | 1.4251 | 1.3495 | 0 | 0 | 1.3873 | 0.7 | 87.0965
1160.5 | 1.423 | 1.3482 | 0 | 0 | 1.3856 | 0.7 | 87.1196
1161 | 1.4191 | 1.3463 | 0 | 0 | 1.3827 | 0.7 | 87.1427
1161.5 | 1.4133 | 1.3416 | 0 | 0 | 1.3774 | 0.7 | 87.1657
1162 | 1.4081 | 1.3353 | 0 | 0 | 1.3717 | 0.7 | 87.1886
1163 | 1.4083 | 1.3326 | 0 | 0 | 1.3705 | 0.7 | 87.2343
1163.5 | 1.4111 | 1.3336 | 0 | 0 | 1.3724 | 0.7 | 87.2571
1164 | 1.4166 | 1.3366 | 0 | 0 | 1.3766 | 0.7 | 87.28
1164.5 | 1.4223 | 1.3413 | 0 | 0 | 1.3818 | 0.7 | 87.303
1165 | 1.4297 | 1.3487 | 0 | 0 | 1.3892 | 0.7 | 87.3261
1165.5 | 1.4362 | 1.3565 | 0 | 0 | 1.3963 | 0.7 | 87.3493
1166 | 1.4419 | 1.3633 | 0 | 0 | 1.4026 | 0.7 | 87.3727
1166.5 | 1.4452 | 1.3695 | 0 | 0 | 1.4074 | 0.7 | 87.3961
1167 | 1.4456 | 1.3707 | 0 | 0 | 1.4081 | 0.7 | 87.4195
1167.5 | 1.4426 | 1.3694 | 0 | 0 | 1.406 | 0.7 | 87.443
1168 | 1.436 | 1.3661 | 0 | 0 | 1.4011 | 0.7 | 87.4664
1169 | 1.4269 | 1.3578 | 0 | 0 | 1.3923 | 0.7 | 87.5129
1169.5 | 1.4144 | 1.3472 | 0 | 0 | 1.3808 | 0.7 | 87.536
1170 | 1.3996 | 1.3334 | 0 | 0 | 1.3665 | 0.7 | 87.5589
1170.5 | 1.3853 | 1.3203 | 0 | 0 | 1.3528 | 0.7 | 87.5816
1171 | 1.3714 | 1.3083 | 0 | 0 | 1.3398 | 0.7 | 87.604
1171.5 | 1.3593 | 1.2963 | 0 | 0 | 1.3278 | 0.7 | 87.6263
1172 | 1.3499 | 1.2864 | 0 | 0 | 1.3181 | 0.7 | 87.6483
1172.5 | 1.3426 | 1.2777 | 0 | 0 | 1.3101 | 0.7 | 87.6702
1173 | 1.3362 | 1.2712 | 0 | 0 | 1.3037 | 0.7 | 87.692
1173.5 | 1.3297 | 1.2648 | 0 | 0 | 1.2973 | 0.7 | 87.7137
1174 | 1.3241 | 1.2582 | 0 | 0 | 1.2912 | 0.7 | 87.7352
1175 | 1.3173 | 1.2524 | 0 | 0 | 1.2849 | 0.7 | 87.7782
1175.5 | 1.3109 | 1.2453 | 0 | 0 | 1.2781 | 0.7 | 87.7995
1176 | 1.3024 | 1.2383 | 0 | 0 | 1.2703 | 0.7 | 87.8208
1176.5 | 1.2925 | 1.23 | 0 | 0 | 1.2612 | 0.7 | 87.8419
1177 | 1.2839 | 1.2209 | 0 | 0 | 1.2524 | 0.7 | 87.8628
1177.5 | 1.2765 | 1.2131 | 0 | 0 | 1.2448 | 0.7 | 87.8836
1178 | 1.2701 | 1.2068 | 0 | 0 | 1.2385 | 0.7 | 87.9043
1178.5 | 1.2659 | 1.2014 | 0 | 0 | 1.2336 | 0.7 | 87.9249
1179 | 1.2619 | 1.1968 | 0 | 0 | 1.2294 | 0.7 | 87.9454
1180 | 1.2601 | 1.1931 | 0 | 0 | 1.2266 | 0.7 | 87.9864
1180.5 | 1.2623 | 1.1927 | 0 | 0 | 1.2275 | 0.7 | 88.0068
1181 | 1.2687 | 1.1949 | 0 | 0 | 1.2318 | 0.7 | 88.0273
1181.5 | 1.2765 | 1.2005 | 0 | 0 | 1.2385 | 0.7 | 88.0479
1182 | 1.2867 | 1.2094 | 0 | 0 | 1.2481 | 0.7 | 88.0686
1182.5 | 1.2986 | 1.2201 | 0 | 0 | 1.2594 | 0.7 | 88.0895
1183 | 1.3082 | 1.2315 | 0 | 0 | 1.2699 | 0.7 | 88.1106
1183.5 | 1.3159 | 1.2412 | 0 | 0 | 1.2785 | 0.7 | 88.1318
1184 | 1.3204 | 1.2475 | 0 | 0 | 1.284 | 0.7 | 88.1532
1184.5 | 1.3203 | 1.2505 | 0 | 0 | 1.2854 | 0.7 | 88.1746
1185 | 1.3183 | 1.2486 | 0 | 0 | 1.2834 | 0.7 | 88.196
1186 | 1.3162 | 1.2464 | 0 | 0 | 1.2813 | 0.7 | 88.2388
1186.5 | 1.3162 | 1.2453 | 0 | 0 | 1.2807 | 0.7 | 88.2601
1187 | 1.3198 | 1.247 | 0 | 0 | 1.2834 | 0.7 | 88.2815
1187.5 | 1.3267 | 1.252 | 0 | 0 | 1.2894 | 0.7 | 88.3029
1188 | 1.3366 | 1.2598 | 0 | 0 | 1.2982 | 0.7 | 88.3245
1188.5 | 1.3522 | 1.2731 | 0 | 0 | 1.3127 | 0.7 | 88.3462
1189 | 1.3739 | 1.2904 | 0 | 0 | 1.3322 | 0.7 | 88.3683
1189.5 | 1.3994 | 1.3123 | 0 | 0 | 1.3559 | 0.7 | 88.3907
1190 | 1.431 | 1.3388 | 0 | 0 | 1.3849 | 0.7 | 88.4135
1191 | 1.4657 | 1.369 | 0 | 0 | 1.4174 | 0.7 | 88.4602
1191.5 | 1.5025 | 1.4028 | 0 | 0 | 1.4526 | 0.7 | 88.4841
1192 | 1.5392 | 1.4387 | 0 | 0 | 1.489 | 0.7 | 88.5086
1192.5 | 1.5752 | 1.4738 | 0 | 0 | 1.5245 | 0.7 | 88.5338
1193 | 1.6074 | 1.5057 | 0 | 0 | 1.5566 | 0.7 | 88.5594
1193.5 | 1.6358 | 1.5351 | 0 | 0 | 1.5854 | 0.7 | 88.5856
1194 | 1.6623 | 1.5625 | 0 | 0 | 1.6124 | 0.7 | 88.6123
1194.5 | 1.6824 | 1.5832 | 0 | 0 | 1.6328 | 0.7 | 88.6393
1195 | 1.6965 | 1.5998 | 0 | 0 | 1.6482 | 0.7 | 88.6667
1195.5 | 1.7046 | 1.6121 | 0 | 0 | 1.6584 | 0.7 | 88.6942
1196 | 1.7031 | 1.6181 | 0 | 0 | 1.6606 | 0.7 | 88.7219
1197 | 1.6915 | 1.6136 | 0 | 0 | 1.6526 | 0.7 | 88.7771
1197.5 | 1.6694 | 1.6009 | 0 | 0 | 1.6352 | 0.7 | 88.8045
1198 | 1.6445 | 1.5802 | 0 | 0 | 1.6123 | 0.7 | 88.8315
1198.5 | 1.619 | 1.5558 | 0 | 0 | 1.5874 | 0.7 | 88.8582
1199 | 1.596 | 1.5328 | 0 | 0 | 1.5644 | 0.7 | 88.8845
1199.5 | 1.5791 | 1.5128 | 0 | 0 | 1.546 | 0.7 | 88.9104
1200 | 1.5675 | 1.4961 | 0 | 0 | 1.5318 | 0.7 | 88.936
1200.5 | 1.5624 | 1.4869 | 0 | 0 | 1.5247 | 0.69625 | 88.9615
1201 | 1.5613 | 1.4833 | 0 | 0 | 1.5223 | 0.6925 | 88.9869
1202 | 1.5626 | 1.4823 | 0 | 0 | 1.5224 | 0.685 | 89.0377
1202.5 | 1.5634 | 1.4818 | 0 | 0 | 1.5226 | 0.68125 | 89.063
1203 | 1.5633 | 1.4822 | 0 | 0 | 1.5228 | 0.6775 | 89.0884
1203.5 | 1.5658 | 1.4824 | 0 | 0 | 1.5241 | 0.67375 | 89.1138
1204 | 1.5694 | 1.4851 | 0 | 0 | 1.5273 | 0.67 | 89.1392
1204.5 | 1.5739 | 1.4906 | 0 | 0 | 1.5322 | 0.66625 | 89.1647
1205 | 1.5798 | 1.4966 | 0 | 0 | 1.5382 | 0.6625 | 89.1903
1205.5 | 1.5866 | 1.5036 | 0 | 0 | 1.5451 | 0.65875 | 89.216
1206 | 1.5955 | 1.5124 | 0 | 0 | 1.554 | 0.655 | 89.2418
1206.5 | 1.6065 | 1.5228 | 0 | 0 | 1.5647 | 0.65125 | 89.2678
1207 | 1.618 | 1.5337 | 0 | 0 | 1.5758 | 0.6475 | 89.294
1208 | 1.6292 | 1.5452 | 0 | 0 | 1.5872 | 0.64 | 89.3467
1208.5 | 1.6407 | 1.5563 | 0 | 0 | 1.5985 | 0.63625 | 89.3733
1209 | 1.6521 | 1.5666 | 0 | 0 | 1.6094 | 0.6325 | 89.4
1209.5 | 1.6623 | 1.577 | 0 | 0 | 1.6196 | 0.62875 | 89.4269
1210 | 1.669 | 1.5864 | 0 | 0 | 1.6277 | 0.625 | 89.454
1210.5 | 1.6701 | 1.5906 | 0 | 0 | 1.6304 | 0.62125 | 89.4811
1211 | 1.6688 | 1.5903 | 0 | 0 | 1.6296 | 0.6175 | 89.5083
1211.5 | 1.6665 | 1.5884 | 0 | 0 | 1.6275 | 0.61375 | 89.5354
1212 | 1.6658 | 1.5879 | 0 | 0 | 1.6268 | 0.61 | 89.5625
1213 | 1.669 | 1.5884 | 0 | 0 | 1.6287 | 0.6025 | 89.6168
1213.5 | 1.6766 | 1.5909 | 0 | 0 | 1.6338 | 0.59876 | 89.644
1214 | 1.688 | 1.5973 | 0 | 0 | 1.6426 | 0.59501 | 89.6713
1214.5 | 1.7026 | 1.6059 | 0 | 0 | 1.6542 | 0.59126 | 89.6988
1215 | 1.7198 | 1.6196 | 0 | 0 | 1.6697 | 0.58751 | 89.7265
1215.5 | 1.737 | 1.6353 | 0 | 0 | 1.6862 | 0.58376 | 89.7544
1216 | 1.7527 | 1.6491 | 0 | 0 | 1.7009 | 0.58001 | 89.7826
1216.5 | 1.766 | 1.6616 | 0 | 0 | 1.7138 | 0.57626 | 89.8111
1217 | 1.7786 | 1.6735 | 0 | 0 | 1.7261 | 0.57251 | 89.8398
1217.5 | 1.7901 | 1.6865 | 0 | 0 | 1.7383 | 0.56876 | 89.8686
1218 | 1.8016 | 1.6977 | 0 | 0 | 1.7497 | 0.56501 | 89.8977
1219 | 1.8111 | 1.7058 | 0 | 0 | 1.7585 | 0.55751 | 89.9562
1219.5 | 1.8173 | 1.7145 | 0 | 0 | 1.7659 | 0.55376 | 89.9855
1220 | 1.8194 | 1.7191 | 0 | 0 | 1.7692 | 0.55001 | 90.015
1220.5 | 1.8171 | 1.7212 | 0 | 0 | 1.7691 | 0.54626 | 90.0445
1221 | 1.8084 | 1.7161 | 0 | 0 | 1.7622 | 0.54251 | 90.0739
1221.5 | 1.794 | 1.7057 | 0 | 0 | 1.7499 | 0.53876 | 90.1032
1222 | 1.7746 | 1.6913 | 0 | 0 | 1.733 | 0.53501 | 90.1322
1222.5 | 1.7552 | 1.6742 | 0 | 0 | 1.7147 | 0.53126 | 90.1609
1223 | 1.7353 | 1.6575 | 0 | 0 | 1.6964 | 0.52751 | 90.1894
1224 | 1.7168 | 1.6408 | 0 | 0 | 1.6788 | 0.52001 | 90.2456
1224.5 | 1.7012 | 1.6256 | 0 | 0 | 1.6634 | 0.51626 | 90.2735
1225 | 1.6882 | 1.6137 | 0 | 0 | 1.651 | 0.51251 | 90.3011
1225.5 | 1.6779 | 1.6036 | 0 | 0 | 1.6408 | 0.50876 | 90.3285
1226 | 1.6704 | 1.5956 | 0 | 0 | 1.633 | 0.50501 | 90.3558
1226.5 | 1.6639 | 1.5871 | 0 | 0 | 1.6255 | 0.50126 | 90.383
1227 | 1.6589 | 1.5814 | 0 | 0 | 1.6202 | 0.49751 | 90.41
1227.5 | 1.6566 | 1.5781 | 0 | 0 | 1.6174 | 0.49376 | 90.437
1228 | 1.6565 | 1.5764 | 0 | 0 | 1.6165 | 0.49001 | 90.4639
1228.5 | 1.6583 | 1.5763 | 0 | 0 | 1.6173 | 0.48626 | 90.4909
1229 | 1.6607 | 1.578 | 0 | 0 | 1.6193 | 0.48251 | 90.5178
1230 | 1.662 | 1.5802 | 0 | 0 | 1.6211 | 0.47501 | 90.5719
1230.5 | 1.6616 | 1.5801 | 0 | 0 | 1.6209 | 0.47126 | 90.5989
1231 | 1.66 | 1.5792 | 0 | 0 | 1.6196 | 0.46751 | 90.6259
1231.5 | 1.6564 | 1.577 | 0 | 0 | 1.6167 | 0.46376 | 90.6528
1232 | 1.6508 | 1.573 | 0 | 0 | 1.6119 | 0.46001 | 90.6797
1232.5 | 1.6429 | 1.5676 | 0 | 0 | 1.6052 | 0.45626 | 90.7066
1233 | 1.6323 | 1.5602 | 0 | 0 | 1.5962 | 0.45251 | 90.7332
1233.5 | 1.6192 | 1.5497 | 0 | 0 | 1.5845 | 0.44876 | 90.7597
1234 | 1.6076 | 1.5366 | 0 | 0 | 1.5721 | 0.44501 | 90.786
1235 | 1.5988 | 1.5248 | 0 | 0 | 1.5618 | 0.43751 | 90.8383
1235.5 | 1.5921 | 1.5169 | 0 | 0 | 1.5545 | 0.43376 | 90.8642
1236 | 1.5876 | 1.511 | 0 | 0 | 1.5493 | 0.43001 | 90.8901
1236.5 | 1.5835 | 1.5066 | 0 | 0 | 1.5451 | 0.42626 | 90.9159
1237 | 1.5797 | 1.5037 | 0 | 0 | 1.5417 | 0.42251 | 90.9416
1237.5 | 1.5761 | 1.5017 | 0 | 0 | 1.5389 | 0.41876 | 90.9673
1238 | 1.5724 | 1.498 | 0 | 0 | 1.5352 | 0.41501 | 90.9929
1238.5 | 1.5661 | 1.4945 | 0 | 0 | 1.5303 | 0.41126 | 91.0185
1239 | 1.5587 | 1.4889 | 0 | 0 | 1.5238 | 0.40751 | 91.0439
1239.5 | 1.5534 | 1.4814 | 0 | 0 | 1.5174 | 0.40376 | 91.0693
1240 | 1.55 | 1.4751 | 0 | 0 | 1.5125 | 0.40001 | 91.0945
1241 | 1.5472 | 1.4714 | 0 | 0 | 1.5093 | 0.4 | 91.1449
1241.5 | 1.5443 | 1.4676 | 0 | 0 | 1.5059 | 0.4 | 91.17
1242 | 1.54 | 1.4633 | 0 | 0 | 1.5016 | 0.4 | 91.1951
1242.5 | 1.5365 | 1.4589 | 0 | 0 | 1.4977 | 0.4 | 91.22
1243 | 1.533 | 1.4554 | 0 | 0 | 1.4942 | 0.4 | 91.245
1243.5 | 1.5301 | 1.4516 | 0 | 0 | 1.4908 | 0.4 | 91.2699
1244 | 1.5228 | 1.4477 | 0 | 0 | 1.4852 | 0.4 | 91.2947
1244.5 | 1.5096 | 1.4375 | 0 | 0 | 1.4736 | 0.4 | 91.3193
1245 | 1.489 | 1.4243 | 0 | 0 | 1.4566 | 0.4 | 91.3437
1246 | 1.4629 | 1.4035 | 0 | 0 | 1.4332 | 0.4 | 91.3919
1246.5 | 1.4332 | 1.377 | 0 | 0 | 1.4051 | 0.4 | 91.4155
1247 | 1.4033 | 1.3479 | 0 | 0 | 1.3756 | 0.4 | 91.4387
1247.5 | 1.376 | 1.3198 | 0 | 0 | 1.3479 | 0.4 | 91.4614
1248 | 1.3547 | 1.2952 | 0 | 0 | 1.325 | 0.6 | 91.4837
1248.5 | 1.342 | 1.279 | 0 | 0 | 1.3105 | 0.59687 | 91.5057
1249 | 1.3382 | 1.2693 | 0 | 0 | 1.3037 | 0.59375 | 91.5274
1249.5 | 1.3389 | 1.267 | 0 | 0 | 1.3029 | 0.59062 | 91.5492
1250 | 1.3411 | 1.2668 | 0 | 0 | 1.304 | 0.5875 | 91.5709
1250.5 | 1.3429 | 1.2712 | 0 | 0 | 1.3071 | 0.58437 | 91.5926
1251 | 1.3452 | 1.2735 | 0 | 0 | 1.3093 | 0.58125 | 91.6144
1252 | 1.346 | 1.2739 | 0 | 0 | 1.3099 | 0.575 | 91.6581
1252.5 | 1.3471 | 1.2742 | 0 | 0 | 1.3107 | 0.57187 | 91.6799
1253 | 1.3482 | 1.2748 | 0 | 0 | 1.3115 | 0.56875 | 91.7018
1253.5 | 1.3513 | 1.276 | 0 | 0 | 1.3136 | 0.56562 | 91.7237
1254 | 1.357 | 1.2801 | 0 | 0 | 1.3185 | 0.5625 | 91.7456
1254.5 | 1.3649 | 1.2857 | 0 | 0 | 1.3253 | 0.55937 | 91.7676
1255 | 1.3734 | 1.2944 | 0 | 0 | 1.3339 | 0.55625 | 91.7898
1255.5 | 1.3833 | 1.3021 | 0 | 0 | 1.3427 | 0.55312 | 91.8121
1256 | 1.3968 | 1.3132 | 0 | 0 | 1.355 | 0.55 | 91.8346
1257 | 1.4134 | 1.327 | 0 | 0 | 1.3702 | 0.53958 | 91.88
1257.5 | 1.4295 | 1.3418 | 0 | 0 | 1.3857 | 0.53437 | 91.903
1258 | 1.4461 | 1.3575 | 0 | 0 | 1.4018 | 0.52916 | 91.9262
1258.5 | 1.4639 | 1.3736 | 0 | 0 | 1.4188 | 0.52396 | 91.9497
1259 | 1.4824 | 1.3899 | 0 | 0 | 1.4361 | 0.51875 | 91.9735
1259.5 | 1.5007 | 1.4075 | 0 | 0 | 1.4541 | 0.51354 | 91.9976
1260 | 1.5167 | 1.4235 | 0 | 0 | 1.4701 | 0.50833 | 92.0219
1260.5 | 1.5276 | 1.4373 | 0 | 0 | 1.4824 | 0.50312 | 92.0465
1261 | 1.5361 | 1.4471 | 0 | 0 | 1.4916 | 0.49791 | 92.0713
1261.5 | 1.5444 | 1.4547 | 0 | 0 | 1.4995 | 0.49271 | 92.0963
1262 | 1.5515 | 1.4633 | 0 | 0 | 1.5074 | 0.4875 | 92.1213
1263 | 1.5555 | 1.4699 | 0 | 0 | 1.5127 | 0.47708 | 92.1717
1263.5 | 1.5591 | 1.4752 | 0 | 0 | 1.5172 | 0.47187 | 92.1969
1264 | 1.5637 | 1.4802 | 0 | 0 | 1.5219 | 0.46666 | 92.2222
1264.5 | 1.5665 | 1.485 | 0 | 0 | 1.5257 | 0.46146 | 92.2476
1265 | 1.5678 | 1.4883 | 0 | 0 | 1.528 | 0.45625 | 92.2731
1265.5 | 1.5653 | 1.4883 | 0 | 0 | 1.5268 | 0.45104 | 92.2985
1266 | 1.5599 | 1.4851 | 0 | 0 | 1.5225 | 0.44583 | 92.3239
1266.5 | 1.5535 | 1.4797 | 0 | 0 | 1.5166 | 0.44062 | 92.3493
1267 | 1.5473 | 1.4726 | 0 | 0 | 1.5099 | 0.43541 | 92.3745
1268 | 1.5414 | 1.4664 | 0 | 0 | 1.5039 | 0.425 | 92.4247
1268.5 | 1.5378 | 1.4604 | 0 | 0 | 1.4991 | 0.41979 | 92.4497
1269 | 1.5385 | 1.4577 | 0 | 0 | 1.4981 | 0.41458 | 92.4747
1269.5 | 1.5408 | 1.4594 | 0 | 0 | 1.5001 | 0.40937 | 92.4997
1270 | 1.5412 | 1.4609 | 0 | 0 | 1.5011 | 0.40416 | 92.5247
1270.5 | 1.5383 | 1.46 | 0 | 0 | 1.4991 | 0.39896 | 92.5497
1271 | 1.5324 | 1.4562 | 0 | 0 | 1.4943 | 0.39375 | 92.5747
1271.5 | 1.5251 | 1.4499 | 0 | 0 | 1.4875 | 0.38854 | 92.5995
1272 | 1.5163 | 1.4437 | 0 | 0 | 1.48 | 0.38333 | 92.6242
1272.5 | 1.5047 | 1.4337 | 0 | 0 | 1.4692 | 0.37812 | 92.6488
1273 | 1.4913 | 1.4216 | 0 | 0 | 1.4565 | 0.37291 | 92.6732
1274 | 1.4785 | 1.409 | 0 | 0 | 1.4437 | 0.3625 | 92.7215
1274.5 | 1.4675 | 1.3965 | 0 | 0 | 1.432 | 0.35729 | 92.7455
1275 | 1.4566 | 1.3858 | 0 | 0 | 1.4212 | 0.35208 | 92.7693
1275.5 | 1.4442 | 1.3739 | 0 | 0 | 1.409 | 0.34687 | 92.7929
1276 | 1.4303 | 1.3618 | 0 | 0 | 1.3961 | 0.34166 | 92.8162
1276.5 | 1.4175 | 1.3497 | 0 | 0 | 1.3836 | 0.33646 | 92.8394
1277 | 1.4064 | 1.3387 | 0 | 0 | 1.3726 | 0.33125 | 92.8624
1277.5 | 1.3973 | 1.3286 | 0 | 0 | 1.3629 | 0.32604 | 92.8852
1278 | 1.3909 | 1.3195 | 0 | 0 | 1.3552 | 0.32083 | 92.9078
1279 | 1.3864 | 1.3142 | 0 | 0 | 1.3503 | 0.31041 | 92.9529
1279.5 | 1.3823 | 1.3104 | 0 | 0 | 1.3463 | 0.30521 | 92.9754
1280 | 1.3787 | 1.3059 | 0 | 0 | 1.3423 | 0.3 | 92.9978
1280.5 | 1.3752 | 1.3016 | 0 | 0 | 1.3384 | 0.29896 | 93.0201
1281 | 1.3713 | 1.2981 | 0 | 0 | 1.3347 | 0.29792 | 93.0424
1281.5 | 1.3661 | 1.2949 | 0 | 0 | 1.3305 | 0.29687 | 93.0646
1282 | 1.3598 | 1.2912 | 0 | 0 | 1.3255 | 0.29583 | 93.0867
1282.5 | 1.3509 | 1.2846 | 0 | 0 | 1.3178 | 0.29479 | 93.1088
1283 | 1.341 | 1.2754 | 0 | 0 | 1.3082 | 0.29375 | 93.1307
1283.5 | 1.3325 | 1.2663 | 0 | 0 | 1.2994 | 0.29271 | 93.1524
1284 | 1.3244 | 1.2576 | 0 | 0 | 1.291 | 0.29167 | 93.174
1285 | 1.318 | 1.25 | 0 | 0 | 1.284 | 0.28958 | 93.2169
1285.5 | 1.3141 | 1.244 | 0 | 0 | 1.279 | 0.28854 | 93.2382
1286 | 1.3128 | 1.2409 | 0 | 0 | 1.2768 | 0.2875 | 93.2595
1286.5 | 1.3133 | 1.2401 | 0 | 0 | 1.2767 | 0.28646 | 93.2808
1287 | 1.3135 | 1.2412 | 0 | 0 | 1.2773 | 0.28542 | 93.3021
1287.5 | 1.3131 | 1.2418 | 0 | 0 | 1.2774 | 0.28437 | 93.3234
1288 | 1.3109 | 1.241 | 0 | 0 | 1.276 | 0.28333 | 93.3447
1288.5 | 1.3072 | 1.2392 | 0 | 0 | 1.2732 | 0.28229 | 93.3659
1289 | 1.3033 | 1.235 | 0 | 0 | 1.2692 | 0.28125 | 93.3871
1290 | 1.3015 | 1.2309 | 0 | 0 | 1.2662 | 0.27917 | 93.4294
1290.5 | 1.3017 | 1.2288 | 0 | 0 | 1.2652 | 0.27812 | 93.4505
1291 | 1.3041 | 1.2289 | 0 | 0 | 1.2665 | 0.27708 | 93.4716
1291.5 | 1.3092 | 1.2319 | 0 | 0 | 1.2706 | 0.27604 | 93.4927
1292 | 1.316 | 1.2374 | 0 | 0 | 1.2767 | 0.275 | 93.5139
1292.5 | 1.3241 | 1.2452 | 0 | 0 | 1.2846 | 0.27396 | 93.5353
1293 | 1.3313 | 1.2534 | 0 | 0 | 1.2923 | 0.27292 | 93.5567
1293.5 | 1.3357 | 1.26 | 0 | 0 | 1.2978 | 0.27187 | 93.5783
1294 | 1.3368 | 1.264 | 0 | 0 | 1.3004 | 0.27083 | 93.6
1294.5 | 1.3359 | 1.2652 | 0 | 0 | 1.3006 | 0.26979 | 93.6217
1295 | 1.333 | 1.2642 | 0 | 0 | 1.2986 | 0.26875 | 93.6433
1296 | 1.3276 | 1.2598 | 0 | 0 | 1.2937 | 0.26667 | 93.6865
1296.5 | 1.3222 | 1.2539 | 0 | 0 | 1.2881 | 0.26562 | 93.708
1297 | 1.3168 | 1.2479 | 0 | 0 | 1.2824 | 0.26458 | 93.7295
1297.5 | 1.3127 | 1.2426 | 0 | 0 | 1.2776 | 0.26354 | 93.7508
1298 | 1.3119 | 1.2396 | 0 | 0 | 1.2757 | 0.2625 | 93.7721
1298.5 | 1.3131 | 1.2396 | 0 | 0 | 1.2763 | 0.26146 | 93.7933
1299 | 1.3168 | 1.2408 | 0 | 0 | 1.2788 | 0.26042 | 93.8146
1299.5 | 1.323 | 1.2462 | 0 | 0 | 1.2846 | 0.25937 | 93.836
1300 | 1.3304 | 1.2527 | 0 | 0 | 1.2916 | 0.25833 | 93.8575
1301 | 1.3377 | 1.2595 | 0 | 0 | 1.2986 | 0.25625 | 93.9006
1301.5 | 1.3453 | 1.2661 | 0 | 0 | 1.3057 | 0.25521 | 93.9223
1302 | 1.3522 | 1.2737 | 0 | 0 | 1.313 | 0.25417 | 93.9441
1302.5 | 1.3567 | 1.2797 | 0 | 0 | 1.3182 | 0.25312 | 93.9661
1303 | 1.3578 | 1.2828 | 0 | 0 | 1.3203 | 0.25208 | 93.9881
1303.5 | 1.3572 | 1.2834 | 0 | 0 | 1.3203 | 0.25104 | 94.0101
1304 | 1.3553 | 1.2824 | 0 | 0 | 1.3188 | 0.25 | 94.0321
1304.5 | 1.3537 | 1.2793 | 0 | 0 | 1.3165 | 0.24218 | 94.054
1305 | 1.3524 | 1.278 | 0 | 0 | 1.3152 | 0.23437 | 94.076
1305.5 | 1.3534 | 1.2765 | 0 | 0 | 1.315 | 0.22656 | 94.0979
1306 | 1.3574 | 1.2779 | 0 | 0 | 1.3176 | 0.21875 | 94.1198
1307 | 1.3661 | 1.2833 | 0 | 0 | 1.3247 | 0.20312 | 94.1638
1307.5 | 1.3782 | 1.2928 | 0 | 0 | 1.3355 | 0.19531 | 94.186
1308 | 1.3923 | 1.3059 | 0 | 0 | 1.3491 | 0.1875 | 94.2084
1308.5 | 1.4064 | 1.3199 | 0 | 0 | 1.3632 | 0.17969 | 94.231
1309 | 1.4206 | 1.3328 | 0 | 0 | 1.3767 | 0.17187 | 94.2538
1309.5 | 1.434 | 1.3467 | 0 | 0 | 1.3904 | 0.16406 | 94.2769
1310 | 1.4476 | 1.359 | 0 | 0 | 1.4033 | 0.15625 | 94.3002
1310.5 | 1.4604 | 1.3727 | 0 | 0 | 1.4165 | 0.14844 | 94.3237
1311 | 1.472 | 1.3845 | 0 | 0 | 1.4283 | 0.14062 | 94.3474
1312 | 1.4815 | 1.3954 | 0 | 0 | 1.4384 | 0.125 | 94.3951
1312.5 | 1.4902 | 1.4049 | 0 | 0 | 1.4476 | 0.11719 | 94.4192
1313 | 1.4972 | 1.413 | 0 | 0 | 1.4551 | 0.10937 | 94.4434
1313.5 | 1.5038 | 1.4207 | 0 | 0 | 1.4623 | 0.10156 | 94.4677
1314 | 1.512 | 1.4282 | 0 | 0 | 1.4701 | 0.093749 | 94.4921
1314.5 | 1.5215 | 1.4364 | 0 | 0 | 1.479 | 0.085936 | 94.5167
1315 | 1.5325 | 1.446 | 0 | 0 | 1.4892 | 0.078124 | 94.5414
1315.5 | 1.5448 | 1.4567 | 0 | 0 | 1.5008 | 0.070312 | 94.5664
1316 | 1.5568 | 1.4678 | 0 | 0 | 1.5123 | 0.062499 | 94.5915
1316.5 | 1.5669 | 1.4777 | 0 | 0 | 1.5223 | 0.054687 | 94.6168
1317 | 1.5759 | 1.4877 | 0 | 0 | 1.5318 | 0.046874 | 94.6422
1318 | 1.582 | 1.4965 | 0 | 0 | 1.5393 | 0.03125 | 94.6934
1318.5 | 1.5864 | 1.5027 | 0 | 0 | 1.5446 | 0.023437 | 94.7191
1319 | 1.5928 | 1.5083 | 0 | 0 | 1.5506 | 0.015625 | 94.7449
1319.5 | 1.6029 | 1.5165 | 0 | 0 | 1.5597 | 0.0078124 | 94.7708
1320 | 1.6178 | 1.5282 | 0 | 0 | 1.573 | 0 | 94.7969
1320.5 | 1.6348 | 1.5423 | 0 | 0 | 1.5885 | 0 | 94.8233
1321 | 1.6498 | 1.5586 | 0 | 0 | 1.6042 | 0 | 94.8499
1321.5 | 1.6606 | 1.5708 | 0 | 0 | 1.6157 | 0 | 94.8767
1322 | 1.6649 | 1.5784 | 0 | 0 | 1.6216 | 0 | 94.9037
1322.5 | 1.6633 | 1.5816 | 0 | 0 | 1.6224 | 0 | 94.9307
1323 | 1.6558 | 1.5788 | 0 | 0 | 1.6173 | 0 | 94.9577
1324 | 1.6454 | 1.5703 | 0 | 0 | 1.6079 | 0 | 95.0115
1324.5 | 1.6336 | 1.5589 | 0 | 0 | 1.5962 | 0 | 95.0382
1325 | 1.6214 | 1.5475 | 0 | 0 | 1.5844 | 0 | 95.0647
1325.5 | 1.6117 | 1.5357 | 0 | 0 | 1.5737 | 0 | 95.091
1326 | 1.6 | 1.5243 | 0 | 0 | 1.5622 | 0 | 95.1171
1326.5 | 1.5854 | 1.5131 | 0 | 0 | 1.5493 | 0 | 95.143
1327 | 1.5692 | 1.4984 | 0 | 0 | 1.5338 | 0 | 95.1687
1327.5 | 1.5511 | 1.4824 | 0 | 0 | 1.5168 | 0 | 95.1942
1328 | 1.5323 | 1.4662 | 0 | 0 | 1.4992 | 0 | 95.2193
1329 | 1.5154 | 1.4499 | 0 | 0 | 1.4826 | 0 | 95.269
1329.5 | 1.5013 | 1.4352 | 0 | 0 | 1.4682 | 0 | 95.2936
1330 | 1.4906 | 1.4224 | 0 | 0 | 1.4565 | 0 | 95.318
1330.5 | 1.4834 | 1.4127 | 0 | 0 | 1.448 | 0 | 95.3422
1331 | 1.479 | 1.406 | 0 | 0 | 1.4425 | 0 | 95.3662
1331.5 | 1.4743 | 1.4018 | 0 | 0 | 1.438 | 0 | 95.3902
1332 | 1.4686 | 1.3981 | 0 | 0 | 1.4334 | 0 | 95.4142
1332.5 | 1.4602 | 1.3909 | 0 | 0 | 1.4255 | 0 | 95.438
1333 | 1.4488 | 1.3823 | 0 | 0 | 1.4155 | 0 | 95.4617
1334 | 1.4328 | 1.3709 | 0 | 0 | 1.4019 | 0 | 95.5086
1334.5 | 1.4149 | 1.3554 | 0 | 0 | 1.3851 | 0 | 95.5319
1335 | 1.3957 | 1.3374 | 0 | 0 | 1.3665 | 0 | 95.5548
1335.5 | 1.3768 | 1.3183 | 0 | 0 | 1.3475 | 0 | 95.5774
1336 | 1.356 | 1.2985 | 0 | 0 | 1.3272 | 0 | 95.5997
1336.5 | 1.3346 | 1.2785 | 0 | 0 | 1.3066 | 0 | 95.6216
1337 | 1.3132 | 1.2581 | 0 | 0 | 1.2856 | 0 | 95.6432
1337.5 | 1.2919 | 1.2364 | 0 | 0 | 1.2642 | 0 | 95.6645
1338 | 1.272 | 1.2152 | 0 | 0 | 1.2436 | 0 | 95.6854
1338.5 | 1.2572 | 1.1974 | 0 | 0 | 1.2273 | 0 | 95.706
1339 | 1.248 | 1.1841 | 0 | 0 | 1.216 | 0 | 95.7263
1340 | 1.2446 | 1.1762 | 0 | 0 | 1.2104 | 0 | 95.7668
1340.5 | 1.2457 | 1.1737 | 0 | 0 | 1.2097 | 0 | 95.787
1341 | 1.2503 | 1.1773 | 0 | 0 | 1.2138 | 0 | 95.8071
1341.5 | 1.2566 | 1.1827 | 0 | 0 | 1.2197 | 0 | 95.8274
1342 | 1.2638 | 1.1893 | 0 | 0 | 1.2265 | 0 | 95.8478
1342.5 | 1.2699 | 1.1962 | 0 | 0 | 1.233 | 0 | 95.8683
1343 | 1.2733 | 1.2017 | 0 | 0 | 1.2375 | 0 | 95.8889
1343.5 | 1.2744 | 1.2049 | 0 | 0 | 1.2397 | 0 | 95.9095
1344 | 1.2733 | 1.2046 | 0 | 0 | 1.2389 | 0 | 95.9302
1345 | 1.2706 | 1.2029 | 0 | 0 | 1.2367 | 0 | 95.9715
1345.5 | 1.2662 | 1.199 | 0 | 0 | 1.2326 | 0 | 95.992
1346 | 1.2604 | 1.1944 | 0 | 0 | 1.2274 | 0 | 96.0125
1346.5 | 1.2558 | 1.1898 | 0 | 0 | 1.2228 | 0 | 96.033
1347 | 1.2548 | 1.1861 | 0 | 0 | 1.2205 | 0 | 96.0533
1347.5 | 1.2576 | 1.1851 | 0 | 0 | 1.2214 | 0 | 96.0737
1348 | 1.265 | 1.1886 | 0 | 0 | 1.2268 | 0 | 96.0941
1348.5 | 1.2753 | 1.1969 | 0 | 0 | 1.2361 | 0 | 96.1146
1349 | 1.2872 | 1.2075 | 0 | 0 | 1.2474 | 0 | 96.1353
1349.5 | 1.2986 | 1.2198 | 0 | 0 | 1.2592 | 0 | 96.1562
1350 | 1.3082 | 1.2309 | 0 | 0 | 1.2696 | 0 | 96.1772
1351 | 1.3159 | 1.2395 | 0 | 0 | 1.2777 | 0 | 96.2197
1351.5 | 1.3208 | 1.2463 | 0 | 0 | 1.2835 | 0 | 96.241
1352 | 1.3246 | 1.2508 | 0 | 0 | 1.2877 | 0 | 96.2625
1352.5 | 1.3274 | 1.2548 | 0 | 0 | 1.2911 | 0 | 96.284
1353 | 1.3311 | 1.2577 | 0 | 0 | 1.2944 | 0 | 96.3055
1353.5 | 1.3369 | 1.2612 | 0 | 0 | 1.2991 | 0 | 96.3271
1354 | 1.3446 | 1.2677 | 0 | 0 | 1.3061 | 0 | 96.3488
1354.5 | 1.3566 | 1.2771 | 0 | 0 | 1.3168 | 0 | 96.3707
1355 | 1.3708 | 1.29 | 0 | 0 | 1.3304 | 0 | 96.3927
1356 | 1.3859 | 1.3044 | 0 | 0 | 1.3451 | 0 | 96.4373
1356.5 | 1.4013 | 1.3191 | 0 | 0 | 1.3602 | 0 | 96.4599
1357 | 1.4151 | 1.3329 | 0 | 0 | 1.374 | 0 | 96.4827
1357.5 | 1.4273 | 1.345 | 0 | 0 | 1.3861 | 0 | 96.5057
1358 | 1.438 | 1.3562 | 0 | 0 | 1.3971 | 0 | 96.5289
1358.5 | 1.4457 | 1.3648 | 0 | 0 | 1.4052 | 0 | 96.5522
1359 | 1.449 | 1.3706 | 0 | 0 | 1.4098 | 0 | 96.5757
1359.5 | 1.449 | 1.3731 | 0 | 0 | 1.4111 | 0 | 96.5992
1360 | 1.4479 | 1.3731 | 0 | 0 | 1.4105 | 0 | 96.6227
1360.5 | 1.4428 | 1.3718 | 0 | 0 | 1.4073 | 0 | 96.6462
1361 | 1.4341 | 1.3664 | 0 | 0 | 1.4002 | 0 | 96.6696
1362 | 1.4233 | 1.3584 | 0 | 0 | 1.3909 | 0 | 96.7161
1362.5 | 1.413 | 1.3474 | 0 | 0 | 1.3802 | 0 | 96.7392
1363 | 1.4037 | 1.3365 | 0 | 0 | 1.3701 | 0 | 96.7621
1363.5 | 1.396 | 1.3265 | 0 | 0 | 1.3612 | 0 | 96.7849
1364 | 1.3875 | 1.3183 | 0 | 0 | 1.3529 | 0 | 96.8075
1364.5 | 1.3784 | 1.31 | 0 | 0 | 1.3442 | 0 | 96.83
1365 | 1.3713 | 1.3015 | 0 | 0 | 1.3364 | 0 | 96.8523
1365.5 | 1.3673 | 1.296 | 0 | 0 | 1.3317 | 0 | 96.8745
1366 | 1.365 | 1.2938 | 0 | 0 | 1.3294 | 0 | 96.8967
1367 | 1.3651 | 1.2926 | 0 | 0 | 1.3288 | 0 | 96.941
1367.5 | 1.3689 | 1.2956 | 0 | 0 | 1.3322 | 0 | 96.9632
1368 | 1.3769 | 1.3 | 0 | 0 | 1.3385 | 0 | 96.9854
1368.5 | 1.3872 | 1.3083 | 0 | 0 | 1.3477 | 0 | 97.0078
1369 | 1.3981 | 1.3182 | 0 | 0 | 1.3582 | 0 | 97.0304
1369.5 | 1.4077 | 1.329 | 0 | 0 | 1.3683 | 0 | 97.0531
1370 | 1.4143 | 1.337 | 0 | 0 | 1.3756 | 0 | 97.076
1370.5 | 1.4177 | 1.3425 | 0 | 0 | 1.3801 | 0 | 97.0989
1371 | 1.4191 | 1.345 | 0 | 0 | 1.3821 | 0 | 97.1219
1372 | 1.418 | 1.3452 | 0 | 0 | 1.3816 | 0 | 97.168
1372.5 | 1.4169 | 1.3448 | 0 | 0 | 1.3809 | 0 | 97.191
1373 | 1.4175 | 1.344 | 0 | 0 | 1.3807 | 0 | 97.214
1373.5 | 1.4207 | 1.3442 | 0 | 0 | 1.3824 | 0 | 97.2371
1374 | 1.428 | 1.3475 | 0 | 0 | 1.3878 | 0 | 97.2601
1374.5 | 1.439 | 1.3555 | 0 | 0 | 1.3972 | 0 | 97.2834
1375 | 1.454 | 1.3663 | 0 | 0 | 1.4102 | 0 | 97.3067
1375.5 | 1.4719 | 1.3786 | 0 | 0 | 1.4252 | 0 | 97.3304
1376 | 1.492 | 1.3966 | 0 | 0 | 1.4443 | 0 | 97.3543
1377 | 1.5171 | 1.4163 | 0 | 0 | 1.4667 | 0 | 97.4028
1377.5 | 1.5452 | 1.4427 | 0 | 0 | 1.494 | 0 | 97.4275
1378 | 1.5745 | 1.4727 | 0 | 0 | 1.5236 | 0 | 97.4526
1378.5 | 1.6061 | 1.5044 | 0 | 0 | 1.5552 | 0 | 97.4783
1379 | 1.6367 | 1.5369 | 0 | 0 | 1.5868 | 0 | 97.5045
1379.5 | 1.6664 | 1.567 | 0 | 0 | 1.6167 | 0 | 97.5312
1380 | 1.6935 | 1.5959 | 0 | 0 | 1.6447 | 0 | 97.5583
1380.5 | 1.7185 | 1.6198 | 0 | 0 | 1.6691 | 0 | 97.586
1381 | 1.7387 | 1.6392 | 0 | 0 | 1.6889 | 0 | 97.6139
1382 | 1.7508 | 1.6547 | 0 | 0 | 1.7028 | 0 | 97.6705
1382.5 | 1.7617 | 1.6635 | 0 | 0 | 1.7126 | 0 | 97.6989
1383 | 1.7691 | 1.672 | 0 | 0 | 1.7206 | 0 | 97.7275
1383.5 | 1.7746 | 1.6778 | 0 | 0 | 1.7262 | 0 | 97.7563
1384 | 1.7816 | 1.6841 | 0 | 0 | 1.7329 | 0 | 97.7851
1384.5 | 1.7939 | 1.691 | 0 | 0 | 1.7424 | 0 | 97.814
1385 | 1.8097 | 1.7012 | 0 | 0 | 1.7555 | 0 | 97.8432
1385.5 | 1.8275 | 1.7162 | 0 | 0 | 1.7719 | 0 | 97.8726
1386 | 1.8471 | 1.732 | 0 | 0 | 1.7895 | 0 | 97.9023
1386.5 | 1.8657 | 1.7475 | 0 | 0 | 1.8066 | 0 | 97.9322
1387 | 1.8817 | 1.7618 | 0 | 0 | 1.8217 | 0 | 97.9625
1388 | 1.8975 | 1.7749 | 0 | 0 | 1.8362 | 0 | 98.0234
1388.5 | 1.9098 | 1.7873 | 0 | 0 | 1.8485 | 0 | 98.0541
1389 | 1.918 | 1.7967 | 0 | 0 | 1.8573 | 0 | 98.085
1389.5 | 1.9211 | 1.8018 | 0 | 0 | 1.8614 | 0 | 98.116
1390 | 1.9223 | 1.8031 | 0 | 0 | 1.8627 | 0 | 98.1471
1390.5 | 1.9169 | 1.802 | 0 | 0 | 1.8595 | 0 | 98.1781
1391 | 1.9078 | 1.7991 | 0 | 0 | 1.8535 | 0 | 98.209
1391.5 | 1.8962 | 1.7933 | 0 | 0 | 1.8448 | 0 | 98.2398
1392 | 1.8861 | 1.7855 | 0 | 0 | 1.8358 | 0 | 98.2705
1393 | 1.8761 | 1.7783 | 0 | 0 | 1.8272 | 0 | 98.3316
1393.5 | 1.8647 | 1.7699 | 0 | 0 | 1.8173 | 0 | 98.3619
1394 | 1.8529 | 1.7625 | 0 | 0 | 1.8077 | 0 | 98.3921
1394.5 | 1.8418 | 1.7525 | 0 | 0 | 1.7971 | 0 | 98.4222
1395 | 1.8304 | 1.7421 | 0 | 0 | 1.7863 | 0 | 98.452
1395.5 | 1.8183 | 1.7309 | 0 | 0 | 1.7746 | 0 | 98.4817
1396 | 1.8066 | 1.7204 | 0 | 0 | 1.7635 | 0 | 98.5112
1396.5 | 1.797 | 1.7115 | 0 | 0 | 1.7543 | 0 | 98.5405
1397 | 1.7855 | 1.7026 | 0 | 0 | 1.744 | 0 | 98.5697
1397.5 | 1.7734 | 1.6914 | 0 | 0 | 1.7324 | 0 | 98.5986
1398 | 1.7587 | 1.6788 | 0 | 0 | 1.7187 | 0 | 98.6274
1399 | 1.7433 | 1.665 | 0 | 0 | 1.7041 | 0 | 98.6844
1399.5 | 1.728 | 1.6531 | 0 | 0 | 1.6906 | 0 | 98.7127
1400 | 1.7151 | 1.64 | 0 | 0 | 1.6775 | 0 | 98.7408
1400.5 | 1.7028 | 1.6295 | 0 | 0 | 1.6662 | 0 | 98.7687
1401 | 1.6919 | 1.6201 | 0 | 0 | 1.656 | 0 | 98.7963
1401.5 | 1.6835 | 1.613 | 0 | 0 | 1.6483 | 0 | 98.8239
1402 | 1.6775 | 1.6061 | 0 | 0 | 1.6418 | 0 | 98.8513
1402.5 | 1.6721 | 1.6013 | 0 | 0 | 1.6367 | 0 | 98.8786
1403 | 1.6678 | 1.5976 | 0 | 0 | 1.6327 | 0 | 98.9059
1404 | 1.6658 | 1.5935 | 0 | 0 | 1.6297 | 0 | 98.9602
1404.5 | 1.6679 | 1.5925 | 0 | 0 | 1.6302 | 0 | 98.9874
1405 | 1.6712 | 1.5945 | 0 | 0 | 1.6329 | 0 | 99.0146
1405.5 | 1.6751 | 1.5969 | 0 | 0 | 1.636 | 0 | 99.0418
1406 | 1.6779 | 1.6012 | 0 | 0 | 1.6395 | 0 | 99.0691
1406.5 | 1.6792 | 1.604 | 0 | 0 | 1.6416 | 0 | 99.0965
1407 | 1.677 | 1.6047 | 0 | 0 | 1.6409 | 0 | 99.1238
1407.5 | 1.6721 | 1.6022 | 0 | 0 | 1.6371 | 0 | 99.1511
1408 | 1.6655 | 1.5989 | 0 | 0 | 1.6322 | 0 | 99.1784
1408.5 | 1.6574 | 1.5926 | 0 | 0 | 1.625 | 0 | 99.2055
1409 | 1.65 | 1.5846 | 0 | 0 | 1.6173 | 0 | 99.2325
1410 | 1.6514 | 1.5803 | 0 | 0 | 1.6158 | 0 | 99.2864
1410.5 | 1.662 | 1.5824 | 0 | 0 | 1.6222 | 0 | 99.3134
1411 | 1.6807 | 1.5927 | 0 | 0 | 1.6367 | 0 | 99.3406
1411.5 | 1.7097 | 1.6126 | 0 | 0 | 1.6612 | 0 | 99.3681
1412 | 1.7506 | 1.6392 | 0 | 0 | 1.6949 | 0 | 99.396
1412.5 | 1.7965 | 1.6752 | 0 | 0 | 1.7359 | 0 | 99.4246
1413 | 1.8435 | 1.7137 | 0 | 0 | 1.7786 | 0 | 99.4539
1413.5 | 1.8852 | 1.7524 | 0 | 0 | 1.8188 | 0 | 99.4839
1414 | 1.9163 | 1.7869 | 0 | 0 | 1.8516 | 0 | 99.5145
1415 | 1.9348 | 1.8118 | 0 | 0 | 1.8733 | 0 | 99.5765
1415.5 | 1.9425 | 1.8247 | 0 | 0 | 1.8836 | 0 | 99.6079
1416 | 1.9372 | 1.8301 | 0 | 0 | 1.8836 | 0 | 99.6392
1416.5 | 1.9211 | 1.8245 | 0 | 0 | 1.8728 | 0 | 99.6706
1417 | 1.8996 | 1.8108 | 0 | 0 | 1.8552 | 0 | 99.7016
1417.5 | 1.8785 | 1.7922 | 0 | 0 | 1.8353 | 0 | 99.7324
1418 | 1.8584 | 1.7763 | 0 | 0 | 1.8174 | 0 | 99.7628
1418.5 | 1.8407 | 1.7587 | 0 | 0 | 1.7997 | 0 | 99.793
1419 | 1.8241 | 1.7443 | 0 | 0 | 1.7842 | 0 | 99.8228
1420 | 1.8089 | 1.732 | 0 | 0 | 1.7705 | 0 | 99.8821
1420.5 | 1.7954 | 1.7192 | 0 | 0 | 1.7573 | 0 | 99.9115
1421 | 1.782 | 1.7071 | 0 | 0 | 1.7446 | 0 | 99.9406
1421.5 | 1.768 | 1.6963 | 0 | 0 | 1.7321 | 0 | 99.9696
1422 | 1.7529 | 1.6839 | 0 | 0 | 1.7184 | 0 | 99.9984
1422.5 | 1.7362 | 1.6695 | 0 | 0 | 1.7029 | 0 | 100.0269
1423 | 1.7203 | 1.6551 | 0 | 0 | 1.6877 | 0 | 100.0551
1423.5 | 1.7036 | 1.6412 | 0 | 0 | 1.6724 | 0 | 100.0831
1424 | 1.6845 | 1.6246 | 0 | 0 | 1.6545 | 0 | 100.1109
1424.5 | 1.6637 | 1.6077 | 0 | 0 | 1.6357 | 0 | 100.1383
1425 | 1.6428 | 1.5904 | 0 | 0 | 1.6166 | 0 | 100.1654
1426 | 1.6228 | 1.5721 | 0 | 0 | 1.5975 | 0 | 100.2189
1426.5 | 1.6053 | 1.5545 | 0 | 0 | 1.5799 | 0 | 100.2454
1427 | 1.5915 | 1.5379 | 0 | 0 | 1.5647 | 0 | 100.2716
1427.5 | 1.5821 | 1.527 | 0 | 0 | 1.5546 | 0 | 100.2976
1428 | 1.5766 | 1.5188 | 0 | 0 | 1.5477 | 0 | 100.3235
1428.5 | 1.5747 | 1.5145 | 0 | 0 | 1.5446 | 0 | 100.3492
1429 | 1.5729 | 1.5125 | 0 | 0 | 1.5427 | 0 | 100.375
1429.5 | 1.5692 | 1.5104 | 0 | 0 | 1.5398 | 0 | 100.4007
1430 | 1.5625 | 1.5058 | 0 | 0 | 1.5342 | 0 | 100.4263
1431 | 1.5523 | 1.4985 | 0 | 0 | 1.5254 | 0 | 100.4773
1431.5 | 1.5386 | 1.4863 | 0 | 0 | 1.5124 | 0 | 100.5026
1432 | 1.5244 | 1.4719 | 0 | 0 | 1.4982 | 0 | 100.5277
1432.5 | 1.5127 | 1.4578 | 0 | 0 | 1.4852 | 0 | 100.5525
1433 | 1.5048 | 1.447 | 0 | 0 | 1.4759 | 0 | 100.5772
1433.5 | 1.4987 | 1.4403 | 0 | 0 | 1.4695 | 0 | 100.6018
1434 | 1.4972 | 1.4368 | 0 | 0 | 1.467 | 0 | 100.6262
1434.5 | 1.4991 | 1.4357 | 0 | 0 | 1.4674 | 0 | 100.6507
1435 | 1.5047 | 1.4382 | 0 | 0 | 1.4714 | 0 | 100.6752
1435.5 | 1.5128 | 1.4442 | 0 | 0 | 1.4785 | 0 | 100.6998
1436 | 1.5211 | 1.4522 | 0 | 0 | 1.4867 | 0 | 100.7245
1437 | 1.5285 | 1.4588 | 0 | 0 | 1.4936 | 0 | 100.7741
1437.5 | 1.5347 | 1.4661 | 0 | 0 | 1.5004 | 0 | 100.7991
1438 | 1.5403 | 1.4712 | 0 | 0 | 1.5057 | 0 | 100.8241
1438.5 | 1.5458 | 1.4751 | 0 | 0 | 1.5105 | 0 | 100.8493
1439 | 1.5503 | 1.4807 | 0 | 0 | 1.5155 | 0 | 100.8745
1439.5 | 1.5558 | 1.486 | 0 | 0 | 1.5209 | 0 | 100.8998
1440 | 1.5635 | 1.4916 | 0 | 0 | 1.5276 | 0 | 100.9252
1440.5 | 1.5731 | 1.5016 | 0 | 0 | 1.5373 | 0 | 100.9507
1441 | 1.5831 | 1.5126 | 0 | 0 | 1.5478 | 0 | 100.9765
1441.5 | 1.5909 | 1.5225 | 0 | 0 | 1.5567 | 0 | 101.0023
1442 | 1.5992 | 1.5309 | 0 | 0 | 1.5651 | 0 | 101.0283
1443 | 1.608 | 1.5413 | 0 | 0 | 1.5747 | 0 | 101.0807
1443.5 | 1.6171 | 1.551 | 0 | 0 | 1.584 | 0 | 101.107
1444 | 1.6272 | 1.5604 | 0 | 0 | 1.5938 | 0 | 101.1335
1444.5 | 1.6362 | 1.5707 | 0 | 0 | 1.6035 | 0 | 101.1601
1445 | 1.6441 | 1.5799 | 0 | 0 | 1.612 | 0 | 101.1869
1445.5 | 1.6506 | 1.5874 | 0 | 0 | 1.619 | 0 | 101.2138
1446 | 1.6519 | 1.5926 | 0 | 0 | 1.6222 | 0 | 101.2408
1447 | 1.647 | 1.5921 | 0 | 0 | 1.6195 | 0 | 101.2949
1447.5 | 1.6365 | 1.5855 | 0 | 0 | 1.611 | 0 | 101.3218
1448 | 1.6249 | 1.5742 | 0 | 0 | 1.5995 | 0 | 101.3486
1448.5 | 1.6135 | 1.5621 | 0 | 0 | 1.5878 | 0 | 101.3751
1449 | 1.6025 | 1.5517 | 0 | 0 | 1.5771 | 0 | 101.4015
1449.5 | 1.5956 | 1.5402 | 0 | 0 | 1.5679 | 0 | 101.4277
1450 | 1.592 | 1.5336 | 0 | 0 | 1.5628 | 0 | 101.4538
1450.5 | 1.5927 | 1.5317 | 0 | 0 | 1.5622 | 0 | 101.4798
1451 | 1.596 | 1.5324 | 0 | 0 | 1.5642 | 0 | 101.5059
1451.5 | 1.5997 | 1.5365 | 0 | 0 | 1.5681 | 0 | 101.532
1452 | 1.6005 | 1.5415 | 0 | 0 | 1.571 | 0 | 101.5581
1453 | 1.5992 | 1.5424 | 0 | 0 | 1.5708 | 0 | 101.6105
1453.5 | 1.5954 | 1.5399 | 0 | 0 | 1.5677 | 0 | 101.6367
1454 | 1.5906 | 1.5352 | 0 | 0 | 1.5629 | 0 | 101.6627
1454.5 | 1.5848 | 1.5305 | 0 | 0 | 1.5577 | 0 | 101.6888
1455 | 1.5819 | 1.5247 | 0 | 0 | 1.5533 | 0 | 101.7147
1455.5 | 1.5803 | 1.5219 | 0 | 0 | 1.5511 | 0 | 101.7405
1456 | 1.5816 | 1.522 | 0 | 0 | 1.5518 | 0 | 101.7664
1456.5 | 1.586 | 1.5237 | 0 | 0 | 1.5549 | 0 | 101.7923
1457 | 1.5926 | 1.5299 | 0 | 0 | 1.5612 | 0 | 101.8183
1458 | 1.6012 | 1.5372 | 0 | 0 | 1.5692 | 0 | 101.8704
1458.5 | 1.6135 | 1.547 | 0 | 0 | 1.5802 | 0 | 101.8967
1459 | 1.6281 | 1.5612 | 0 | 0 | 1.5946 | 0 | 101.9231
1459.5 | 1.6452 | 1.5763 | 0 | 0 | 1.6107 | 0 | 101.9498
1460 | 1.6626 | 1.593 | 0 | 0 | 1.6278 | 0 | 101.9768
1460.5 | 1.68 | 1.6105 | 0 | 0 | 1.6453 | 0 | 102.0041
1461 | 1.6941 | 1.6259 | 0 | 0 | 1.66 | 0 | 102.0317
1461.5 | 1.7065 | 1.6384 | 0 | 0 | 1.6724 | 0 | 102.0594
1462 | 1.7174 | 1.6477 | 0 | 0 | 1.6825 | 0 | 102.0874
1462.5 | 1.7265 | 1.6552 | 0 | 0 | 1.6908 | 0 | 102.1155
1463 | 1.735 | 1.6609 | 0 | 0 | 1.6979 | 0 | 102.1437
1464 | 1.7459 | 1.6685 | 0 | 0 | 1.7072 | 0 | 102.2005
1464.5 | 1.7555 | 1.6784 | 0 | 0 | 1.7169 | 0 | 102.229
1465 | 1.7651 | 1.6859 | 0 | 0 | 1.7255 | 0 | 102.2577
1465.5 | 1.7741 | 1.6943 | 0 | 0 | 1.7342 | 0 | 102.2865
1466 | 1.7844 | 1.7041 | 0 | 0 | 1.7442 | 0 | 102.3155
1466.5 | 1.7948 | 1.7143 | 0 | 0 | 1.7546 | 0 | 102.3447
1467 | 1.8107 | 1.7239 | 0 | 0 | 1.7673 | 0 | 102.374
1467.5 | 1.8324 | 1.7388 | 0 | 0 | 1.7856 | 0 | 102.4036
1468 | 1.8557 | 1.7572 | 0 | 0 | 1.8065 | 0 | 102.4336
1468.5 | 1.8819 | 1.7786 | 0 | 0 | 1.8302 | 0 | 102.4639
1469 | 1.9086 | 1.8011 | 0 | 0 | 1.8548 | 0 | 102.4946
1470 | 1.9309 | 1.8229 | 0 | 0 | 1.8769 | 0 | 102.5568
1470.5 | 1.9488 | 1.841 | 0 | 0 | 1.8949 | 0 | 102.5882
1471 | 1.9649 | 1.857 | 0 | 0 | 1.911 | 0 | 102.6199
1471.5 | 1.9774 | 1.8697 | 0 | 0 | 1.9236 | 0 | 102.6519
1472 | 1.988 | 1.8796 | 0 | 0 | 1.9338 | 0 | 102.684
1472.5 | 2.0019 | 1.8895 | 0 | 0 | 1.9457 | 0 | 102.7164
1473 | 2.0194 | 1.9031 | 0 | 0 | 1.9612 | 0 | 102.7489
1473.5 | 2.0391 | 1.921 | 0 | 0 | 1.9801 | 0 | 102.7818
1474 | 2.0648 | 1.9419 | 0 | 0 | 2.0034 | 0 | 102.815
1475 | 2.0943 | 1.9683 | 0 | 0 | 2.0313 | 0 | 102.8822
1475.5 | 2.1247 | 1.9987 | 0 | 0 | 2.0617 | 0 | 102.9163
1476 | 2.1545 | 2.0301 | 0 | 0 | 2.0923 | 0 | 102.9509
1476.5 | 2.1848 | 2.0611 | 0 | 0 | 2.123 | 0 | 102.9861
1477 | 2.2139 | 2.0919 | 0 | 0 | 2.1529 | 0 | 103.0217
1477.5 | 2.2414 | 2.1199 | 0 | 0 | 2.1807 | 0 | 103.0578
1478 | 2.2653 | 2.1458 | 0 | 0 | 2.2055 | 0 | 103.0944
1478.5 | 2.2865 | 2.1658 | 0 | 0 | 2.2261 | 0 | 103.1313
1479 | 2.3019 | 2.1866 | 0 | 0 | 2.2442 | 0 | 103.1685
1480 | 2.312 | 2.2012 | 0 | 0 | 2.2566 | 0 | 103.2435
1480.5 | 2.3185 | 2.2115 | 0 | 0 | 2.265 | 0 | 103.2812
1481 | 2.3158 | 2.2155 | 0 | 0 | 2.2656 | 0 | 103.319
1481.5 | 2.3054 | 2.2115 | 0 | 0 | 2.2584 | 0 | 103.3567
1482 | 2.2913 | 2.2021 | 0 | 0 | 2.2467 | 0 | 103.3942
1482.5 | 2.2753 | 2.19 | 0 | 0 | 2.2326 | 0 | 103.4316
1483 | 2.2591 | 2.1757 | 0 | 0 | 2.2174 | 0 | 103.4686
1483.5 | 2.2411 | 2.1591 | 0 | 0 | 2.2001 | 0 | 103.5055
1484 | 2.2257 | 2.1425 | 0 | 0 | 2.1841 | 0 | 103.542
1484.5 | 2.2123 | 2.1319 | 0 | 0 | 2.1721 | 0 | 103.5783
1485 | 2.2023 | 2.1223 | 0 | 0 | 2.1623 | 0 | 103.6144
1486 | 2.1978 | 2.1146 | 0 | 0 | 2.1562 | 0 | 103.6864
1486.5 | 2.1928 | 2.1083 | 0 | 0 | 2.1505 | 0 | 103.7223
1487 | 2.1884 | 2.1028 | 0 | 0 | 2.1456 | 0 | 103.7581
1487.5 | 2.1848 | 2.0986 | 0 | 0 | 2.1417 | 0 | 103.7938
1488 | 2.1809 | 2.0959 | 0 | 0 | 2.1384 | 0 | 103.8295
1488.5 | 2.1769 | 2.0949 | 0 | 0 | 2.1359 | 0 | 103.8651
1489 | 2.1729 | 2.0915 | 0 | 0 | 2.1322 | 0 | 103.9007
1489.5 | 2.1698 | 2.0883 | 0 | 0 | 2.1291 | 0 | 103.9362
1490 | 2.1697 | 2.0888 | 0 | 0 | 2.1292 | 0 | 103.9716
1491 | 2.172 | 2.0916 | 0 | 0 | 2.1318 | 0 | 104.0427
1491.5 | 2.1784 | 2.0948 | 0 | 0 | 2.1366 | 0 | 104.0782
1492 | 2.1866 | 2.1013 | 0 | 0 | 2.1439 | 0 | 104.1139
1492.5 | 2.1941 | 2.1076 | 0 | 0 | 2.1509 | 0 | 104.1497
1493 | 2.1993 | 2.1144 | 0 | 0 | 2.1569 | 0 | 104.1856
1493.5 | 2.2034 | 2.1206 | 0 | 0 | 2.162 | 0 | 104.2216
1494 | 2.2047 | 2.1244 | 0 | 0 | 2.1646 | 0 | 104.2576
1494.5 | 2.2073 | 2.1272 | 0 | 0 | 2.1673 | 0 | 104.2937
1495 | 2.2092 | 2.131 | 0 | 0 | 2.1701 | 0 | 104.3299
1496 | 2.214 | 2.1364 | 0 | 0 | 2.1752 | 0 | 104.4023
1496.5 | 2.2205 | 2.1426 | 0 | 0 | 2.1815 | 0 | 104.4386
1497 | 2.2273 | 2.1462 | 0 | 0 | 2.1867 | 0 | 104.475
1497.5 | 2.2344 | 2.1533 | 0 | 0 | 2.1938 | 0 | 104.5115
1498 | 2.2379 | 2.1567 | 0 | 0 | 2.1973 | 0 | 104.5481
1498.5 | 2.2391 | 2.1607 | 0 | 0 | 2.1999 | 0 | 104.5848
1499 | 2.2382 | 2.1606 | 0 | 0 | 2.1994 | 0 | 104.6214
1499.5 | 2.2337 | 2.1584 | 0 | 0 | 2.196 | 0 | 104.658
1500 | 2.2279 | 2.1548 | 0 | 0 | 2.1914 | 0 | 104.6946
1500.5 | 2.22 | 2.1487 | 0 | 0 | 2.1844 | 0 | 104.7311
1501 | 2.216 | 2.1428 | 0 | 0 | 2.1794 | 0 | 104.7674
1502 | 2.2158 | 2.1385 | 0 | 0 | 2.1772 | 0 | 104.84
1502.5 | 2.217 | 2.1355 | 0 | 0 | 2.1762 | 0 | 104.8763
1503 | 2.2214 | 2.1373 | 0 | 0 | 2.1794 | 0 | 104.9126
1503.5 | 2.2242 | 2.142 | 0 | 0 | 2.1831 | 0 | 104.949
1504 | 2.2293 | 2.1486 | 0 | 0 | 2.189 | 0 | 104.9854
1504.5 | 2.2327 | 2.1544 | 0 | 0 | 2.1936 | 0 | 105.0219
1505 | 2.2316 | 2.1586 | 0 | 0 | 2.1951 | 0 | 105.0585
1505.5 | 2.2274 | 2.1571 | 0 | 0 | 2.1922 | 0 | 105.0951
1506 | 2.2205 | 2.1532 | 0 | 0 | 2.1868 | 0 | 105.1316
1507 | 2.2153 | 2.1486 | 0 | 0 | 2.182 | 0 | 105.2044
1507.5 | 2.2123 | 2.143 | 0 | 0 | 2.1776 | 0 | 105.2407
1508 | 2.2106 | 2.1391 | 0 | 0 | 2.1748 | 0 | 105.277
1508.5 | 2.2107 | 2.1383 | 0 | 0 | 2.1745 | 0 | 105.3132
1509 | 2.2107 | 2.1398 | 0 | 0 | 2.1753 | 0 | 105.3495
1509.5 | 2.2137 | 2.1421 | 0 | 0 | 2.1779 | 0 | 105.3857
1510 | 2.2159 | 2.1454 | 0 | 0 | 2.1807 | 0 | 105.4221
1510.5 | 2.2167 | 2.147 | 0 | 0 | 2.1819 | 0 | 105.4584
1511 | 2.2144 | 2.1474 | 0 | 0 | 2.1809 | 0 | 105.4948
1512 | 2.2081 | 2.1453 | 0 | 0 | 2.1767 | 0 | 105.5674
1512.5 | 2.2016 | 2.139 | 0 | 0 | 2.1703 | 0 | 105.6036
1513 | 2.1957 | 2.1313 | 0 | 0 | 2.1635 | 0 | 105.6397
1513.5 | 2.1908 | 2.1252 | 0 | 0 | 2.158 | 0 | 105.6757
1514 | 2.1899 | 2.1221 | 0 | 0 | 2.156 | 0 | 105.7117
1514.5 | 2.1946 | 2.1222 | 0 | 0 | 2.1584 | 0 | 105.7476
1515 | 2.2052 | 2.1281 | 0 | 0 | 2.1667 | 0 | 105.7837
1515.5 | 2.2181 | 2.1389 | 0 | 0 | 2.1785 | 0 | 105.8199
1516 | 2.2325 | 2.1529 | 0 | 0 | 2.1927 | 0 | 105.8563
1516.5 | 2.2444 | 2.1676 | 0 | 0 | 2.206 | 0 | 105.893
1517 | 2.2546 | 2.1788 | 0 | 0 | 2.2167 | 0 | 105.9298
1518 | 2.2629 | 2.1881 | 0 | 0 | 2.2255 | 0 | 106.0039
1518.5 | 2.267 | 2.196 | 0 | 0 | 2.2315 | 0 | 106.041
1519 | 2.271 | 2.2011 | 0 | 0 | 2.2361 | 0 | 106.0782
1519.5 | 2.2774 | 2.2061 | 0 | 0 | 2.2418 | 0 | 106.1156
1520 | 2.2872 | 2.2133 | 0 | 0 | 2.2503 | 0 | 106.153
1520.5 | 2.2998 | 2.2255 | 0 | 0 | 2.2626 | 0 | 106.1906
1521 | 2.3137 | 2.2398 | 0 | 0 | 2.2767 | 0 | 106.2284
1521.5 | 2.331 | 2.2559 | 0 | 0 | 2.2935 | 0 | 106.2665
1522 | 2.3445 | 2.273 | 0 | 0 | 2.3088 | 0 | 106.3049
1522.5 | 2.3522 | 2.2875 | 0 | 0 | 2.3198 | 0 | 106.3434
1523 | 2.3535 | 2.2967 | 0 | 0 | 2.3251 | 0 | 106.3821
1524 | 2.3479 | 2.2988 | 0 | 0 | 2.3233 | 0 | 106.4596
1524.5 | 2.3389 | 2.2943 | 0 | 0 | 2.3166 | 0 | 106.4983
1525 | 2.3237 | 2.2846 | 0 | 0 | 2.3042 | 0 | 106.5368
1525.5 | 2.3062 | 2.2702 | 0 | 0 | 2.2882 | 0 | 106.5751
1526 | 2.2885 | 2.2543 | 0 | 0 | 2.2714 | 0 | 106.6131
1526.5 | 2.2735 | 2.2362 | 0 | 0 | 2.2548 | 0 | 106.6508
1527 | 2.2604 | 2.2203 | 0 | 0 | 2.2403 | 0 | 106.6882
1527.5 | 2.2446 | 2.2051 | 0 | 0 | 2.2248 | 0 | 106.7254
1528 | 2.2289 | 2.1892 | 0 | 0 | 2.209 | 0 | 106.7624
1529 | 2.215 | 2.1724 | 0 | 0 | 2.1937 | 0 | 106.8358
1529.5 | 2.2006 | 2.1569 | 0 | 0 | 2.1788 | 0 | 106.8722
1530 | 2.1854 | 2.1438 | 0 | 0 | 2.1646 | 0 | 106.9084
1530.5 | 2.1709 | 2.1302 | 0 | 0 | 2.1506 | 0 | 106.9444
1531 | 2.1609 | 2.1175 | 0 | 0 | 2.1392 | 0 | 106.9801
1531.5 | 2.1569 | 2.1104 | 0 | 0 | 2.1336 | 0 | 107.0157
1532 | 2.157 | 2.108 | 0 | 0 | 2.1325 | 0 | 107.0513
1532.5 | 2.1597 | 2.11 | 0 | 0 | 2.1348 | 0 | 107.0868
1533 | 2.1638 | 2.1145 | 0 | 0 | 2.1391 | 0 | 107.1225
1533.5 | 2.1694 | 2.1203 | 0 | 0 | 2.1449 | 0 | 107.1582
1534 | 2.1735 | 2.1262 | 0 | 0 | 2.1498 | 0 | 107.1939
1535 | 2.1739 | 2.1292 | 0 | 0 | 2.1516 | 0 | 107.2656
1535.5 | 2.1681 | 2.1294 | 0 | 0 | 2.1488 | 0 | 107.3015
1536 | 2.1585 | 2.1221 | 0 | 0 | 2.1403 | 0 | 107.3372
1536.5 | 2.1455 | 2.1098 | 0 | 0 | 2.1276 | 0 | 107.3728
1537 | 2.13 | 2.0945 | 0 | 0 | 2.1122 | 0 | 107.4081
1537.5 | 2.1105 | 2.0772 | 0 | 0 | 2.0939 | 0 | 107.4432
1538 | 2.0902 | 2.0588 | 0 | 0 | 2.0745 | 0 | 107.4779
1538.5 | 2.0696 | 2.0406 | 0 | 0 | 2.0551 | 0 | 107.5123
1539 | 2.0501 | 2.0222 | 0 | 0 | 2.0362 | 0 | 107.5464
1540 | 2.032 | 2.0062 | 0 | 0 | 2.0191 | 0 | 107.614
1540.5 | 2.0163 | 1.9916 | 0 | 0 | 2.0039 | 0 | 107.6475
1541 | 2.0026 | 1.9795 | 0 | 0 | 1.991 | 0 | 107.6808
1541.5 | 1.9934 | 1.9679 | 0 | 0 | 1.9806 | 0 | 107.7139
1542 | 1.9897 | 1.96 | 0 | 0 | 1.9748 | 0 | 107.7469
1542.5 | 1.9916 | 1.9553 | 0 | 0 | 1.9735 | 0 | 107.7798
1543 | 1.9984 | 1.9564 | 0 | 0 | 1.9774 | 0 | 107.8127
1543.5 | 2.0084 | 1.9621 | 0 | 0 | 1.9852 | 0 | 107.8457
1544 | 2.0159 | 1.9703 | 0 | 0 | 1.9931 | 0 | 107.8789
1544.5 | 2.0197 | 1.9773 | 0 | 0 | 1.9985 | 0 | 107.9121
1545 | 2.0193 | 1.9809 | 0 | 0 | 2.0001 | 0 | 107.9454
1546 | 2.0094 | 1.9796 | 0 | 0 | 1.9945 | 0 | 108.012
1546.5 | 1.9885 | 1.9719 | 0 | 0 | 1.9802 | 0 | 108.0451
1547 | 1.9583 | 1.953 | 0 | 0 | 1.9556 | 0 | 108.0779
1547.5 | 1.9193 | 1.9226 | 0 | 0 | 1.921 | 0 | 108.1103
1548 | 1.8768 | 1.8873 | 0 | 0 | 1.8821 | 0 | 108.1419
1548.5 | 1.8354 | 1.849 | 0 | 0 | 1.8422 | 0 | 108.173
1549 | 1.7924 | 1.8102 | 0 | 0 | 1.8013 | 0 | 108.2033
1549.5 | 1.7499 | 1.7727 | 0 | 0 | 1.7613 | 0 | 108.233
1550 | 1.7103 | 1.7362 | 0 | 0 | 1.7233 | 0 | 108.2621
1551 | 1.6752 | 1.7016 | 0 | 0 | 1.6884 | 0 | 108.3189
1551.5 | 1.6417 | 1.6694 | 0 | 0 | 1.6555 | 0 | 108.3468
1552 | 1.607 | 1.6384 | 0 | 0 | 1.6227 | 0 | 108.3741
1552.5 | 1.5724 | 1.6031 | 0 | 0 | 1.5877 | 0 | 108.4009
1553 | 1.5375 | 1.5663 | 0 | 0 | 1.5519 | 0 | 108.427
1553.5 | 1.5075 | 1.5322 | 0 | 0 | 1.5198 | 0 | 108.4526
1554 | 1.4828 | 1.5014 | 0 | 0 | 1.4921 | 0 | 108.4777
1554.5 | 1.4611 | 1.4747 | 0 | 0 | 1.4679 | 0 | 108.5024
1555 | 1.4472 | 1.4546 | 0 | 0 | 1.4509 | 0 | 108.5267
1556 | 1.4365 | 1.4422 | 0 | 0 | 1.4393 | 0 | 108.5749
1556.5 | 1.4266 | 1.433 | 0 | 0 | 1.4298 | 0 | 108.5988
1557 | 1.4153 | 1.4252 | 0 | 0 | 1.4203 | 0 | 108.6225
1557.5 | 1.3996 | 1.4136 | 0 | 0 | 1.4066 | 0 | 108.6461
1558 | 1.3738 | 1.3949 | 0 | 0 | 1.3843 | 0 | 108.6694
1558.5 | 1.339 | 1.367 | 0 | 0 | 1.353 | 0 | 108.6922
1559 | 1.2983 | 1.33 | 0 | 0 | 1.3142 | 0 | 108.7144
1559.5 | 1.251 | 1.2865 | 0 | 0 | 1.2687 | 0 | 108.7359
1560 | 1.2009 | 1.2366 | 0 | 0 | 1.2188 | 0 | 108.7567
1560.5 | 1.1522 | 1.1871 | 0 | 0 | 1.1696 | 0 | 108.7766
1561 | 1.1061 | 1.14 | 0 | 0 | 1.1231 | 0 | 108.7957
1562 | 1.0628 | 1.0952 | 0 | 0 | 1.079 | 0 | 108.8324
1562.5 | 1.0242 | 1.0551 | 0 | 0 | 1.0396 | 0 | 108.85
1563 | 0.99255 | 1.0173 | 0 | 0 | 1.0049 | 0 | 108.8671
1563.5 | 0.95749 | 0.9819 | 0 | 0 | 0.96969 | 0 | 108.8835
1564 | 0.92254 | 0.94712 | 0 | 0 | 0.93483 | 0 | 108.8994
1564.5 | 0.88563 | 0.90905 | 0 | 0 | 0.89734 | 0 | 108.9147
1565 | 0.84607 | 0.86592 | 0 | 0 | 0.85599 | 0 | 108.9293
1565.5 | 0.80235 | 0.8197 | 0 | 0 | 0.81103 | 0 | 108.9432
1566 | 0.75584 | 0.77309 | 0 | 0 | 0.76447 | 0 | 108.9563
1567 | 0.71121 | 0.72552 | 0 | 0 | 0.71837 | 0 | 108.981
1567.5 | 0.66383 | 0.67886 | 0 | 0 | 0.67134 | 0 | 108.9926
1568 | 0.61451 | 0.6329 | 0 | 0 | 0.62371 | 0 | 109.0034
1568.5 | 0.56492 | 0.5858 | 0 | 0 | 0.57536 | 0 | 109.0134
1569 | 0.51427 | 0.53782 | 0 | 0 | 0.52604 | 0 | 109.0225
1569.5 | 0.45819 | 0.48865 | 0 | 0 | 0.47342 | 0 | 109.0309
1570 | 0.39823 | 0.43306 | 0 | 0 | 0.41565 | 0 | 109.0383
1570.5 | 0.34018 | 0.37378 | 0 | 0 | 0.35698 | 0 | 109.0447
1571 | 0.28535 | 0.31635 | 0 | 0 | 0.30085 | 0 | 109.0502
1572 | 0.2362 | 0.26391 | 0 | 0 | 0.25006 | 0 | 109.0594
1572.5 | 0.19472 | 0.21795 | 0 | 0 | 0.20634 | 0 | 109.0632
1573 | 0.15766 | 0.17956 | 0 | 0 | 0.16861 | 0 | 109.0663
1573.5 | 0.12858 | 0.14795 | 0 | 0 | 0.13827 | 0 | 109.0689
1574 | 0.10188 | 0.12366 | 0 | 0 | 0.11277 | 0 | 109.071
1574.5 | 0.079478 | 0.099956 | 0 | 0 | 0.089717 | 0 | 109.0726
1575 | 0.055159 | 0.077779 | 0 | 0 | 0.066469 | 0 | 109.0739
1575.5 | 0.033781 | 0.055939 | 0 | 0 | 0.04486 | 0 | 109.0749
1576 | 0.017312 | 0.035487 | 0 | 0 | 0.0264 | 0 | 109.0755
1576.5 | 0.0064056 | 0.019098 | 0 | 0 | 0.012752 | 0 | 109.0758
1577 | 0 | 0.007 | 0 | 0 | 0.0035 | 0 | 109.0759

## 关键点分析
时间点(s) | 1号瞬时流量(L/Min) | 2号瞬时流量(L/Min) | 平均瞬时流量(L/Min) | 平均总流量(L) | 基准总流量(L)
10 | 4.98 | 4.65 | 4.82 | 0.79 | 0.25
80 | 6.25 | 5.61 | 5.93 | 7.88 | 3.87
150 | 4.7 | 4.17 | 4.44 | 13.83 | 6.14
360 | 2.05 | 1.86 | 1.96 | 25.02 | 9.43
420 | 1.61 | 1.51 | 1.56 | 26.86 | 10.25
1200 | 1.57 | 1.5 | 1.53 | 44.47 | 19.35
1248 | 1.35 | 1.3 | 1.32 | 45.74 | 19.77
1320 | 1.62 | 1.53 | 1.57 | 47.4 | 20.16

## 性能指标分析
设备 | 启动时长(秒) | 达峰时长(秒) | 累计流量(升) | 达标率(%) | 产氧时间(分钟)
1号 | 2 | 2 | 56.72 | 99.93 | 26.28
2号 | 2 | 2 | 52.36 | 99.93 | 26.28
平均值 | 2 | 2 | 54.54 | 99.93 | 26.28

## 点火测试记录数据
传感器 | 供氧启动时长(秒) | 达峰时长(秒) | 峰值维持时长(秒) | 从启动到峰值结束供氧总量(升) | 反应总时长(秒) | 总累积供氧(升)
1号 | 2 | 2 | 266 | 22.26 | 1577 | 56.72
2号 | 2 | 2 | 233 | 18.37 | 1577 | 52.36
平均值 | 2 | 2 | 238 | 19.66 | 1577 | 54.54
总计(2个传感器) | 2 | 2 | 238 | 39.32 | 1577 | 109.08

## 平稳性分析
平稳性分析报告
一、平稳期边界信息
起始时间(s) | 102
结束时间(s) | 1457
持续时间(s) | 1355
起始累积总流量(L) | 20.09
结束累积总流量(L) | 101.82
二、线性拟合参数
拟合斜率(L/min/s) | -0.00156
表示平稳期内流量的变化趋势。接近0表示流量稳定；负值表示流量缓慢下降；正值表示流量缓慢上升
拟合截距(L/min) | 3.0268
拟合优度R² | 0.4361
衡量数据与拟合直线的吻合程度(0-1)。越接近1表示数据越接近线性变化，流量波动越规律
三、稳定性指标
相对基准线变异系数 | 0.3836 | 较差
实际流量偏离拟合直线的相对离散程度。反映流量围绕趋势线的波动大小
最大偏差幅度(L/min) | 3.1274
平稳期内实际流量与拟合值的最大偏差，反映流量波动的极值
超调时间占比(%) | 74.91 | (阈值: ±0.272 L/min)
偏差超过平均流量15%的时间占比。反映大幅波动的频繁程度
平稳期平均流量(L/min) | 1.81
平稳期产氧效率(L/min) | 3.619 | (基于总流量)
启动响应时间(s) | 102 | (总产氧量达到20L)
四、滑动窗口分析
说明： | 将平稳期数据按60秒窗口、10秒步长进行滑动分析，评估局部稳定性的时间演变
稳定性评价标准：
优秀: CV<1% ¦ 良好: 1%≤CV<2% ¦ 一般: 2%≤CV<4% ¦ 较差: CV≥4%
时间段 | 局部CV | 局部最大斜率 | 稳定性评价
102-168s | 0.1178 | 0.1781 | 较差
113-178s | 0.0821 | 0.2054 | 较差
124-190s | 0.0715 | 0.2054 | 较差
135-200s | 0.0603 | 0.2054 | 较差
146-212s | 0.0515 | 0.2054 | 较差
157-222s | 0.0464 | 0.2054 | 较差
168-234s | 0.0652 | 0.2054 | 较差
179-244s | 0.0949 | 0.1169 | 较差
190-256s | 0.1045 | 0.1169 | 较差
图表数据说明：灰色线条表示非平稳期，彩色线条表示平稳期 | 0.1129 | 0.1169 | 较差
时间(s) | 平均流量L/Min | 基准流量L/Min | 平均流量_前 | 基准流量_前 | 平均流量_稳定 | 基准流量_稳定 | 拟合流量_稳定 | 平均流量_后 | 基准流量_后
0 | 0 | 0 | 0 | 0
1 | 0 | 0.30392 | 0 | 0.30392
2 | 4.2104 | 0.60784 | 4.2104 | 0.60784
3 | 6.2201 | 0.91176 | 6.2201 | 0.91176
4 | 6.3711 | 1.2157 | 6.3711 | 1.2157
5 | 6.1472 | 1.5196 | 6.1472 | 1.5196
6 | 5.8038 | 1.8235 | 5.8038 | 1.8235
7 | 5.6451 | 2.1275 | 5.6451 | 2.1275
8 | 5.4335 | 2.4314 | 5.4335 | 2.4314
9 | 5.1257 | 2.7353 | 5.1257 | 2.7353
10 | 4.8186 | 3.0392 | 4.8186 | 3.0392
11 | 4.7142 | 3.1 | 4.7142 | 3.1
12 | 4.6358 | 3.1 | 4.6358 | 3.1
13 | 4.6573 | 3.1 | 4.6573 | 3.1
14 | 4.7178 | 3.1 | 4.7178 | 3.1
15 | 4.8283 | 3.1 | 4.8283 | 3.1
16 | 4.9206 | 3.1 | 4.9206 | 3.1
17 | 5.2244 | 3.1 | 5.2244 | 3.1
18 | 5.5615 | 3.1 | 5.5615 | 3.1
19 | 5.7627 | 3.1 | 5.7627 | 3.1
20 | 5.9283 | 3.1 | 5.9283 | 3.1
21 | 6.1613 | 3.1 | 6.1613 | 3.1
22 | 6.2841 | 3.1 | 6.2841 | 3.1
23 | 6.5033 | 3.1 | 6.5033 | 3.1
24 | 6.6955 | 3.1 | 6.6955 | 3.1
25 | 6.9126 | 3.1 | 6.9126 | 3.1
26 | 7.131 | 3.1 | 7.131 | 3.1
27 | 7.2012 | 3.1 | 7.2012 | 3.1
28 | 7.2226 | 3.1 | 7.2226 | 3.1
29 | 7.1753 | 3.1 | 7.1753 | 3.1
30 | 7.1184 | 3.1 | 7.1184 | 3.1
31 | 7.1123 | 3.1 | 7.1123 | 3.1
32 | 7.136 | 3.1 | 7.136 | 3.1
33 | 7.1662 | 3.1 | 7.1662 | 3.1
34 | 7.2266 | 3.1 | 7.2266 | 3.1
35 | 7.2273 | 3.1 | 7.2273 | 3.1
36 | 7.251 | 3.1 | 7.251 | 3.1
37 | 7.2653 | 3.1 | 7.2653 | 3.1
38 | 7.2598 | 3.1 | 7.2598 | 3.1
39 | 7.3092 | 3.1 | 7.3092 | 3.1
40 | 7.4342 | 3.1 | 7.4342 | 3.1
41 | 7.4671 | 3.1 | 7.4671 | 3.1
42 | 7.2273 | 3.1 | 7.2273 | 3.1
43 | 6.6798 | 3.1 | 6.6798 | 3.1
44 | 6.1536 | 3.1 | 6.1536 | 3.1
45 | 5.9404 | 3.1 | 5.9404 | 3.1
46 | 5.6567 | 3.1 | 5.6567 | 3.1
47 | 5.5188 | 3.1 | 5.5188 | 3.1
48 | 5.5085 | 3.1 | 5.5085 | 3.1
49 | 5.5497 | 3.1 | 5.5497 | 3.1
50 | 5.5624 | 3.1 | 5.5624 | 3.1
51 | 5.5301 | 3.1 | 5.5301 | 3.1
52 | 5.4627 | 3.1 | 5.4627 | 3.1
53 | 5.3802 | 3.1 | 5.3802 | 3.1
54 | 5.3303 | 3.1 | 5.3303 | 3.1
55 | 5.3118 | 3.1 | 5.3118 | 3.1
56 | 5.3132 | 3.1 | 5.3132 | 3.1
57 | 5.3523 | 3.1 | 5.3523 | 3.1
58 | 5.3969 | 3.1 | 5.3969 | 3.1
59 | 5.4319 | 3.1 | 5.4319 | 3.1
60 | 5.4512 | 3.1 | 5.4512 | 3.1
61 | 5.4866 | 3.1 | 5.4866 | 3.1
62 | 5.5229 | 3.1 | 5.5229 | 3.1
63 | 5.5929 | 3.1 | 5.5929 | 3.1
64 | 5.6445 | 3.1 | 5.6445 | 3.1
65 | 5.67 | 3.1 | 5.67 | 3.1
66 | 5.7179 | 3.1 | 5.7179 | 3.1
67 | 5.8202 | 3.1 | 5.8202 | 3.1
68 | 5.881 | 3.1 | 5.881 | 3.1
69 | 6.0137 | 3.1 | 6.0137 | 3.1
70 | 6.1473 | 3.1 | 6.1473 | 3.1
71 | 6.2675 | 3.1 | 6.2675 | 3.1
72 | 6.3494 | 3.1 | 6.3494 | 3.1
73 | 6.3754 | 3.1 | 6.3754 | 3.1
74 | 6.3601 | 3.1 | 6.3601 | 3.1
75 | 6.2642 | 3.1 | 6.2642 | 3.1
76 | 6.111 | 3.1 | 6.111 | 3.1
77 | 5.9709 | 3.1 | 5.9709 | 3.1
78 | 5.8963 | 3.1 | 5.8963 | 3.1
79 | 5.8932 | 3.1 | 5.8932 | 3.1
80 | 5.9263 | 3.093 | 5.9263 | 3.093
81 | 5.9599 | 3.0601 | 5.9599 | 3.0601
82 | 5.97 | 3.0272 | 5.97 | 3.0272
83 | 5.9517 | 2.9943 | 5.9517 | 2.9943
84 | 5.9399 | 2.9614 | 5.9399 | 2.9614
85 | 5.9399 | 2.9285 | 5.9399 | 2.9285
86 | 5.9256 | 2.8956 | 5.9256 | 2.8956
87 | 5.8942 | 2.8627 | 5.8942 | 2.8627
88 | 5.8999 | 2.8298 | 5.8999 | 2.8298
89 | 5.9071 | 2.7969 | 5.9071 | 2.7969
90 | 5.9185 | 2.764 | 5.9185 | 2.764
91 | 5.9408 | 2.7311 | 5.9408 | 2.7311
92 | 5.9273 | 2.6982 | 5.9273 | 2.6982
93 | 5.9096 | 2.6653 | 5.9096 | 2.6653
94 | 5.8479 | 2.6324 | 5.8479 | 2.6324
95 | 5.8082 | 2.5995 | 5.8082 | 2.5995
96 | 5.7826 | 2.5666 | 5.7826 | 2.5666
97 | 5.7708 | 2.5337 | 5.7708 | 2.5337
98 | 5.7753 | 2.5008 | 5.7753 | 2.5008
99 | 5.8084 | 2.4679 | 5.8084 | 2.4679
100 | 5.8433 | 2.435 | 5.8433 | 2.435
101 | 5.9595 | 2.4021 | 5.9595 | 2.4021
102 | 5.9951 | 2.3692 |  |  | 5.9951 | 2.3692 | 2.8677
103 | 5.9077 | 2.3363 |  |  | 5.9077 | 2.3363 | 2.8661
104 | 5.7532 | 2.3034 |  |  | 5.7532 | 2.3034 | 2.8646
105 | 5.6042 | 2.2705 |  |  | 5.6042 | 2.2705 | 2.863
106 | 5.5382 | 2.2376 |  |  | 5.5382 | 2.2376 | 2.8614
107 | 5.3904 | 2.2047 |  |  | 5.3904 | 2.2047 | 2.8599
108 | 5.2437 | 2.1718 |  |  | 5.2437 | 2.1718 | 2.8583
109 | 5.1996 | 2.1389 |  |  | 5.1996 | 2.1389 | 2.8568
110 | 5.2088 | 2.106 |  |  | 5.2088 | 2.106 | 2.8552
111 | 5.2143 | 2.0731 |  |  | 5.2143 | 2.0731 | 2.8536
112 | 5.1848 | 2.0402 |  |  | 5.1848 | 2.0402 | 2.8521
113 | 5.0608 | 2.0073 |  |  | 5.0608 | 2.0073 | 2.8505
114 | 4.9506 | 1.9744 |  |  | 4.9506 | 1.9744 | 2.849
115 | 4.8406 | 1.9415 |  |  | 4.8406 | 1.9415 | 2.8474
116 | 4.7662 | 1.9086 |  |  | 4.7662 | 1.9086 | 2.8458
117 | 4.7477 | 1.8757 |  |  | 4.7477 | 1.8757 | 2.8443
118 | 4.7325 | 1.8428 |  |  | 4.7325 | 1.8428 | 2.8427
119 | 4.7334 | 1.8099 |  |  | 4.7334 | 1.8099 | 2.8412
120 | 4.7073 | 1.777 |  |  | 4.7073 | 1.777 | 2.8396
121 | 4.641 | 1.7441 |  |  | 4.641 | 1.7441 | 2.838
122 | 4.5945 | 1.7112 |  |  | 4.5945 | 1.7112 | 2.8365
123 | 4.5233 | 1.6783 |  |  | 4.5233 | 1.6783 | 2.8349
124 | 4.5443 | 1.6454 |  |  | 4.5443 | 1.6454 | 2.8334
125 | 4.6122 | 1.6125 |  |  | 4.6122 | 1.6125 | 2.8318
126 | 4.6498 | 1.5796 |  |  | 4.6498 | 1.5796 | 2.8302
127 | 4.6065 | 1.5467 |  |  | 4.6065 | 1.5467 | 2.8287
128 | 4.5594 | 1.5138 |  |  | 4.5594 | 1.5138 | 2.8271
129 | 4.5537 | 1.4809 |  |  | 4.5537 | 1.4809 | 2.8256
130 | 4.6201 | 1.448 |  |  | 4.6201 | 1.448 | 2.824
131 | 4.6805 | 1.4151 |  |  | 4.6805 | 1.4151 | 2.8224
132 | 4.6745 | 1.3822 |  |  | 4.6745 | 1.3822 | 2.8209
133 | 4.6266 | 1.3493 |  |  | 4.6266 | 1.3493 | 2.8193
134 | 4.5388 | 1.3164 |  |  | 4.5388 | 1.3164 | 2.8178
135 | 4.516 | 1.2835 |  |  | 4.516 | 1.2835 | 2.8162
136 | 4.5366 | 1.2506 |  |  | 4.5366 | 1.2506 | 2.8146
137 | 4.5588 | 1.2177 |  |  | 4.5588 | 1.2177 | 2.8131
138 | 4.5323 | 1.1848 |  |  | 4.5323 | 1.1848 | 2.8115
139 | 4.4929 | 1.1519 |  |  | 4.4929 | 1.1519 | 2.81
140 | 4.3828 | 1.119 |  |  | 4.3828 | 1.119 | 2.8084
141 | 4.27 | 1.0861 |  |  | 4.27 | 1.0861 | 2.8068
142 | 4.1832 | 1.0532 |  |  | 4.1832 | 1.0532 | 2.8053
143 | 4.1261 | 1.0203 |  |  | 4.1261 | 1.0203 | 2.8037
144 | 4.1006 | 0.9964 |  |  | 4.1006 | 0.9964 | 2.8022
145 | 4.0386 | 0.987 |  |  | 4.0386 | 0.987 | 2.8006
146 | 4.0511 | 0.9776 |  |  | 4.0511 | 0.9776 | 2.799
147 | 4.1795 | 0.9682 |  |  | 4.1795 | 0.9682 | 2.7975
148 | 4.3391 | 0.9588 |  |  | 4.3391 | 0.9588 | 2.7959
149 | 4.3983 | 0.9494 |  |  | 4.3983 | 0.9494 | 2.7944
150 | 4.4357 | 0.94 |  |  | 4.4357 | 0.94 | 2.7928
151 | 4.3896 | 0.94 |  |  | 4.3896 | 0.94 | 2.7912
152 | 4.323 | 0.94 |  |  | 4.323 | 0.94 | 2.7897
153 | 4.2263 | 0.94 |  |  | 4.2263 | 0.94 | 2.7881
154 | 4.1159 | 0.94 |  |  | 4.1159 | 0.94 | 2.7866
155 | 4.0732 | 0.94 |  |  | 4.0732 | 0.94 | 2.785
156 | 4.0336 | 0.94 |  |  | 4.0336 | 0.94 | 2.7834
157 | 4.0406 | 0.94 |  |  | 4.0406 | 0.94 | 2.7819
158 | 4.0341 | 0.94 |  |  | 4.0341 | 0.94 | 2.7803
159 | 3.9888 | 0.94 |  |  | 3.9888 | 0.94 | 2.7788
160 | 3.9274 | 0.94 |  |  | 3.9274 | 0.94 | 2.7772
161 | 3.8979 | 0.94 |  |  | 3.8979 | 0.94 | 2.7756
162 | 3.8517 | 0.94 |  |  | 3.8517 | 0.94 | 2.7741
163 | 3.7981 | 0.94 |  |  | 3.7981 | 0.94 | 2.7725
164 | 3.7323 | 0.94 |  |  | 3.7323 | 0.94 | 2.771
165 | 3.679 | 0.94 |  |  | 3.679 | 0.94 | 2.7694
166 | 3.6616 | 0.94 |  |  | 3.6616 | 0.94 | 2.7678
167 | 3.654 | 0.94 |  |  | 3.654 | 0.94 | 2.7663
168 | 3.676 | 0.94 |  |  | 3.676 | 0.94 | 2.7647
169 | 3.7234 | 0.94 |  |  | 3.7234 | 0.94 | 2.7631
170 | 3.8 | 0.94 |  |  | 3.8 | 0.94 | 2.7616
171 | 3.8713 | 0.94 |  |  | 3.8713 | 0.94 | 2.76
172 | 3.8932 | 0.94 |  |  | 3.8932 | 0.94 | 2.7585
173 | 3.9474 | 0.94 |  |  | 3.9474 | 0.94 | 2.7569
174 | 4.08 | 0.94 |  |  | 4.08 | 0.94 | 2.7553
175 | 4.277 | 0.94 |  |  | 4.277 | 0.94 | 2.7538
176 | 4.4406 | 0.94 |  |  | 4.4406 | 0.94 | 2.7522
177 | 4.4708 | 0.94 |  |  | 4.4708 | 0.94 | 2.7507
178 | 4.4116 | 0.94 |  |  | 4.4116 | 0.94 | 2.7491
179 | 4.3029 | 0.94 |  |  | 4.3029 | 0.94 | 2.7475
180 | 4.2227 | 0.94 |  |  | 4.2227 | 0.94 | 2.746
181 | 4.1887 | 0.94 |  |  | 4.1887 | 0.94 | 2.7444
182 | 4.1804 | 0.94 |  |  | 4.1804 | 0.94 | 2.7429
183 | 4.1469 | 0.94 |  |  | 4.1469 | 0.94 | 2.7413
184 | 4.0718 | 0.94 |  |  | 4.0718 | 0.94 | 2.7397
185 | 3.9942 | 0.94 |  |  | 3.9942 | 0.94 | 2.7382
186 | 3.9403 | 0.94 |  |  | 3.9403 | 0.94 | 2.7366
187 | 3.9171 | 0.94 |  |  | 3.9171 | 0.94 | 2.7351
188 | 3.867 | 0.94 |  |  | 3.867 | 0.94 | 2.7335
189 | 3.813 | 0.94 |  |  | 3.813 | 0.94 | 2.7319
190 | 3.7799 | 0.94 |  |  | 3.7799 | 0.94 | 2.7304
191 | 3.7992 | 0.94 |  |  | 3.7992 | 0.94 | 2.7288
192 | 3.8495 | 0.94 |  |  | 3.8495 | 0.94 | 2.7273
193 | 3.8727 | 0.94 |  |  | 3.8727 | 0.94 | 2.7257
194 | 3.9091 | 0.94 |  |  | 3.9091 | 0.94 | 2.7241
195 | 3.9325 | 0.94 |  |  | 3.9325 | 0.94 | 2.7226
196 | 3.9366 | 0.94 |  |  | 3.9366 | 0.94 | 2.721
197 | 3.9336 | 0.94 |  |  | 3.9336 | 0.94 | 2.7195
198 | 3.9385 | 0.94 |  |  | 3.9385 | 0.94 | 2.7179
199 | 3.9428 | 0.94 |  |  | 3.9428 | 0.94 | 2.7163
200 | 3.9536 | 0.94 |  |  | 3.9536 | 0.94 | 2.7148
201 | 3.9599 | 0.94 |  |  | 3.9599 | 0.94 | 2.7132
202 | 3.9405 | 0.94 |  |  | 3.9405 | 0.94 | 2.7117
203 | 3.9066 | 0.94 |  |  | 3.9066 | 0.94 | 2.7101
204 | 3.89 | 0.94 |  |  | 3.89 | 0.94 | 2.7085
205 | 3.8721 | 0.94 |  |  | 3.8721 | 0.94 | 2.707
206 | 3.8953 | 0.94 |  |  | 3.8953 | 0.94 | 2.7054
207 | 3.9493 | 0.94 |  |  | 3.9493 | 0.94 | 2.7039
208 | 4.0237 | 0.94 |  |  | 4.0237 | 0.94 | 2.7023
209 | 4.0684 | 0.94 |  |  | 4.0684 | 0.94 | 2.7007
210 | 4.168 | 0.94 |  |  | 4.168 | 0.94 | 2.6992
211 | 4.2368 | 0.94 |  |  | 4.2368 | 0.94 | 2.6976
212 | 4.2606 | 0.94 |  |  | 4.2606 | 0.94 | 2.6961
213 | 4.2245 | 0.94 |  |  | 4.2245 | 0.94 | 2.6945
214 | 4.1835 | 0.94 |  |  | 4.1835 | 0.94 | 2.6929
215 | 4.1674 | 0.94 |  |  | 4.1674 | 0.94 | 2.6914
216 | 4.1306 | 0.94 |  |  | 4.1306 | 0.94 | 2.6898
217 | 4.0862 | 0.94 |  |  | 4.0862 | 0.94 | 2.6883
218 | 4.0376 | 0.94 |  |  | 4.0376 | 0.94 | 2.6867
219 | 3.9788 | 0.94 |  |  | 3.9788 | 0.94 | 2.6851
220 | 3.9453 | 0.94 |  |  | 3.9453 | 0.94 | 2.6836
221 | 3.8664 | 0.94 |  |  | 3.8664 | 0.94 | 2.682
222 | 3.8003 | 0.94 |  |  | 3.8003 | 0.94 | 2.6805
223 | 3.7542 | 0.94 |  |  | 3.7542 | 0.94 | 2.6789
224 | 3.7261 | 0.94 |  |  | 3.7261 | 0.94 | 2.6773
225 | 3.6893 | 0.94 |  |  | 3.6893 | 0.94 | 2.6758
226 | 3.6619 | 0.94 |  |  | 3.6619 | 0.94 | 2.6742
227 | 3.593 | 0.94 |  |  | 3.593 | 0.94 | 2.6727
228 | 3.4975 | 0.94 |  |  | 3.4975 | 0.94 | 2.6711
229 | 3.3959 | 0.94 |  |  | 3.3959 | 0.94 | 2.6695
230 | 3.3534 | 0.94 |  |  | 3.3534 | 0.94 | 2.668
231 | 3.3488 | 0.94 |  |  | 3.3488 | 0.94 | 2.6664
232 | 3.3516 | 0.94 |  |  | 3.3516 | 0.94 | 2.6648
233 | 3.3517 | 0.94 |  |  | 3.3517 | 0.94 | 2.6633
234 | 3.3117 | 0.94 |  |  | 3.3117 | 0.94 | 2.6617
235 | 3.2605 | 0.94 |  |  | 3.2605 | 0.94 | 2.6602
236 | 3.1963 | 0.94 |  |  | 3.1963 | 0.94 | 2.6586
237 | 3.1453 | 0.94 |  |  | 3.1453 | 0.94 | 2.657
238 | 3.1285 | 0.94 |  |  | 3.1285 | 0.94 | 2.6555
239 | 3.107 | 0.94 |  |  | 3.107 | 0.94 | 2.6539
240 | 3.0904 | 0.94 |  |  | 3.0904 | 0.94 | 2.6524
241 | 3.0826 | 0.94 |  |  | 3.0826 | 0.94 | 2.6508
242 | 3.0818 | 0.94 |  |  | 3.0818 | 0.94 | 2.6492
243 | 3.0971 | 0.94 |  |  | 3.0971 | 0.94 | 2.6477
244 | 3.1441 | 0.94 |  |  | 3.1441 | 0.94 | 2.6461
245 | 3.2274 | 0.94 |  |  | 3.2274 | 0.94 | 2.6446
246 | 3.315 | 0.94 |  |  | 3.315 | 0.94 | 2.643
247 | 3.356 | 0.94 |  |  | 3.356 | 0.94 | 2.6414
248 | 3.3498 | 0.94 |  |  | 3.3498 | 0.94 | 2.6399
249 | 3.2927 | 0.94 |  |  | 3.2927 | 0.94 | 2.6383
250 | 3.2203 | 0.94 |  |  | 3.2203 | 0.94 | 2.6368
251 | 3.1592 | 0.94 |  |  | 3.1592 | 0.94 | 2.6352
252 | 3.1282 | 0.94 |  |  | 3.1282 | 0.94 | 2.6336
253 | 3.1228 | 0.94 |  |  | 3.1228 | 0.94 | 2.6321
254 | 3.1374 | 0.94 |  |  | 3.1374 | 0.94 | 2.6305
255 | 3.2067 | 0.94 |  |  | 3.2067 | 0.94 | 2.629
256 | 3.2897 | 0.94 |  |  | 3.2897 | 0.94 | 2.6274
257 | 3.3355 | 0.94 |  |  | 3.3355 | 0.94 | 2.6258
258 | 3.3246 | 0.94 |  |  | 3.3246 | 0.94 | 2.6243
259 | 3.2952 | 0.94 |  |  | 3.2952 | 0.94 | 2.6227
260 | 3.2093 | 0.94 |  |  | 3.2093 | 0.94 | 2.6212
261 | 3.1201 | 0.94 |  |  | 3.1201 | 0.94 | 2.6196
262 | 3.0625 | 0.94 |  |  | 3.0625 | 0.94 | 2.618
263 | 3.0572 | 0.94 |  |  | 3.0572 | 0.94 | 2.6165
264 | 3.0643 | 0.94 |  |  | 3.0643 | 0.94 | 2.6149
265 | 3.0724 | 0.94 |  |  | 3.0724 | 0.94 | 2.6134
266 | 3.0559 | 0.94 |  |  | 3.0559 | 0.94 | 2.6118
267 | 3.0139 | 0.94 |  |  | 3.0139 | 0.94 | 2.6102
268 | 2.9525 | 0.94 |  |  | 2.9525 | 0.94 | 2.6087
269 | 2.8933 | 0.94 |  |  | 2.8933 | 0.94 | 2.6071
270 | 2.8683 | 0.94 |  |  | 2.8683 | 0.94 | 2.6056
271 | 2.8342 | 0.94 |  |  | 2.8342 | 0.94 | 2.604
272 | 2.8117 | 0.94 |  |  | 2.8117 | 0.94 | 2.6024
273 | 2.7863 | 0.94 |  |  | 2.7863 | 0.94 | 2.6009
274 | 2.7627 | 0.94 |  |  | 2.7627 | 0.94 | 2.5993
275 | 2.7405 | 0.94 |  |  | 2.7405 | 0.94 | 2.5978
276 | 2.7358 | 0.94 |  |  | 2.7358 | 0.94 | 2.5962
277 | 2.747 | 0.94 |  |  | 2.747 | 0.94 | 2.5946
278 | 2.7871 | 0.94 |  |  | 2.7871 | 0.94 | 2.5931
279 | 2.8485 | 0.94 |  |  | 2.8485 | 0.94 | 2.5915
280 | 2.8857 | 0.94 |  |  | 2.8857 | 0.94 | 2.59
281 | 2.8943 | 0.94 |  |  | 2.8943 | 0.94 | 2.5884
282 | 2.8942 | 0.94 |  |  | 2.8942 | 0.94 | 2.5868
283 | 2.8753 | 0.94 |  |  | 2.8753 | 0.94 | 2.5853
284 | 2.851 | 0.94 |  |  | 2.851 | 0.94 | 2.5837
285 | 2.8265 | 0.94 |  |  | 2.8265 | 0.94 | 2.5822
286 | 2.8175 | 0.94 |  |  | 2.8175 | 0.94 | 2.5806
287 | 2.8152 | 0.94 |  |  | 2.8152 | 0.94 | 2.579
288 | 2.8149 | 0.94 |  |  | 2.8149 | 0.94 | 2.5775
289 | 2.8049 | 0.94 |  |  | 2.8049 | 0.94 | 2.5759
290 | 2.7934 | 0.94 |  |  | 2.7934 | 0.94 | 2.5744
291 | 2.7882 | 0.94 |  |  | 2.7882 | 0.94 | 2.5728
292 | 2.7857 | 0.94 |  |  | 2.7857 | 0.94 | 2.5712
293 | 2.781 | 0.94 |  |  | 2.781 | 0.94 | 2.5697
294 | 2.7604 | 0.94 |  |  | 2.7604 | 0.94 | 2.5681
295 | 2.7398 | 0.94 |  |  | 2.7398 | 0.94 | 2.5665
296 | 2.7345 | 0.94 |  |  | 2.7345 | 0.94 | 2.565
297 | 2.733 | 0.94 |  |  | 2.733 | 0.94 | 2.5634
298 | 2.7342 | 0.94 |  |  | 2.7342 | 0.94 | 2.5619
299 | 2.7235 | 0.94 |  |  | 2.7235 | 0.94 | 2.5603
300 | 2.705 | 0.94 |  |  | 2.705 | 0.94 | 2.5587
301 | 2.6781 | 0.94 |  |  | 2.6781 | 0.94 | 2.5572
302 | 2.6626 | 0.94 |  |  | 2.6626 | 0.94 | 2.5556
303 | 2.6309 | 0.94 |  |  | 2.6309 | 0.94 | 2.5541
304 | 2.5988 | 0.94 |  |  | 2.5988 | 0.94 | 2.5525
305 | 2.591 | 0.94 |  |  | 2.591 | 0.94 | 2.5509
306 | 2.6113 | 0.94 |  |  | 2.6113 | 0.94 | 2.5494
307 | 2.6269 | 0.94 |  |  | 2.6269 | 0.94 | 2.5478
308 | 2.6549 | 0.94 |  |  | 2.6549 | 0.94 | 2.5463
309 | 2.6494 | 0.94 |  |  | 2.6494 | 0.94 | 2.5447
310 | 2.6201 | 0.94 |  |  | 2.6201 | 0.94 | 2.5431
311 | 2.589 | 0.94 |  |  | 2.589 | 0.94 | 2.5416
312 | 2.5607 | 0.94 |  |  | 2.5607 | 0.94 | 2.54
313 | 2.5456 | 0.94 |  |  | 2.5456 | 0.94 | 2.5385
314 | 2.5121 | 0.94 |  |  | 2.5121 | 0.94 | 2.5369
315 | 2.4847 | 0.94 |  |  | 2.4847 | 0.94 | 2.5353
316 | 2.4714 | 0.94 |  |  | 2.4714 | 0.94 | 2.5338
317 | 2.4731 | 0.94 |  |  | 2.4731 | 0.94 | 2.5322
318 | 2.4726 | 0.94 |  |  | 2.4726 | 0.94 | 2.5307
319 | 2.4766 | 0.94 |  |  | 2.4766 | 0.94 | 2.5291
320 | 2.4956 | 0.94 |  |  | 2.4956 | 0.94 | 2.5275
321 | 2.5299 | 0.94 |  |  | 2.5299 | 0.94 | 2.526
322 | 2.5786 | 0.94 |  |  | 2.5786 | 0.94 | 2.5244
323 | 2.6059 | 0.94 |  |  | 2.6059 | 0.94 | 2.5229
324 | 2.6558 | 0.94 |  |  | 2.6558 | 0.94 | 2.5213
325 | 2.6919 | 0.94 |  |  | 2.6919 | 0.94 | 2.5197
326 | 2.7129 | 0.94 |  |  | 2.7129 | 0.94 | 2.5182
327 | 2.7126 | 0.94 |  |  | 2.7126 | 0.94 | 2.5166
328 | 2.6861 | 0.94 |  |  | 2.6861 | 0.94 | 2.5151
329 | 2.6602 | 0.94 |  |  | 2.6602 | 0.94 | 2.5135
330 | 2.5786 | 0.94 |  |  | 2.5786 | 0.94 | 2.5119
331 | 2.4886 | 0.94 |  |  | 2.4886 | 0.94 | 2.5104
332 | 2.4228 | 0.94 |  |  | 2.4228 | 0.94 | 2.5088
333 | 2.3869 | 0.94 |  |  | 2.3869 | 0.94 | 2.5073
334 | 2.3798 | 0.94 |  |  | 2.3798 | 0.94 | 2.5057
335 | 2.372 | 0.94 |  |  | 2.372 | 0.94 | 2.5041
336 | 2.3615 | 0.94 |  |  | 2.3615 | 0.94 | 2.5026
337 | 2.3432 | 0.94 |  |  | 2.3432 | 0.94 | 2.501
338 | 2.3239 | 0.94 |  |  | 2.3239 | 0.94 | 2.4995
339 | 2.3141 | 0.94 |  |  | 2.3141 | 0.94 | 2.4979
340 | 2.2935 | 0.94 |  |  | 2.2935 | 0.94 | 2.4963
341 | 2.2571 | 0.94 |  |  | 2.2571 | 0.94 | 2.4948
342 | 2.2076 | 0.94 |  |  | 2.2076 | 0.94 | 2.4932
343 | 2.1678 | 0.94 |  |  | 2.1678 | 0.94 | 2.4917
344 | 2.1497 | 0.94 |  |  | 2.1497 | 0.94 | 2.4901
345 | 2.1456 | 0.94 |  |  | 2.1456 | 0.94 | 2.4885
346 | 2.1348 | 0.94 |  |  | 2.1348 | 0.94 | 2.487
347 | 2.1058 | 0.94 |  |  | 2.1058 | 0.94 | 2.4854
348 | 2.0635 | 0.94 |  |  | 2.0635 | 0.94 | 2.4839
349 | 2.0273 | 0.94 |  |  | 2.0273 | 0.94 | 2.4823
350 | 2.011 | 0.94 |  |  | 2.011 | 0.94 | 2.4807
351 | 2.0147 | 0.94 |  |  | 2.0147 | 0.94 | 2.4792
352 | 2.0377 | 0.94 |  |  | 2.0377 | 0.94 | 2.4776
353 | 2.0632 | 0.94 |  |  | 2.0632 | 0.94 | 2.4761
354 | 2.0694 | 0.94 |  |  | 2.0694 | 0.94 | 2.4745
355 | 2.0491 | 0.94 |  |  | 2.0491 | 0.94 | 2.4729
356 | 2.0335 | 0.94 |  |  | 2.0335 | 0.94 | 2.4714
357 | 1.9966 | 0.94 |  |  | 1.9966 | 0.94 | 2.4698
358 | 1.9645 | 0.94 |  |  | 1.9645 | 0.94 | 2.4682
359 | 1.9521 | 0.94 |  |  | 1.9521 | 0.94 | 2.4667
360 | 1.9569 | 0.94 |  |  | 1.9569 | 0.94 | 2.4651
361 | 1.9672 | 0.936 |  |  | 1.9672 | 0.936 | 2.4636
362 | 1.9688 | 0.932 |  |  | 1.9688 | 0.932 | 2.462
363 | 1.9676 | 0.928 |  |  | 1.9676 | 0.928 | 2.4604
364 | 1.969 | 0.924 |  |  | 1.969 | 0.924 | 2.4589
365 | 1.9748 | 0.92 |  |  | 1.9748 | 0.92 | 2.4573
366 | 1.9806 | 0.916 |  |  | 1.9806 | 0.916 | 2.4558
367 | 1.9799 | 0.912 |  |  | 1.9799 | 0.912 | 2.4542
368 | 1.9735 | 0.908 |  |  | 1.9735 | 0.908 | 2.4526
369 | 1.9735 | 0.904 |  |  | 1.9735 | 0.904 | 2.4511
370 | 1.9785 | 0.9 |  |  | 1.9785 | 0.9 | 2.4495
371 | 1.9814 | 0.896 |  |  | 1.9814 | 0.896 | 2.448
372 | 1.9807 | 0.892 |  |  | 1.9807 | 0.892 | 2.4464
373 | 1.9811 | 0.888 |  |  | 1.9811 | 0.888 | 2.4448
374 | 1.9864 | 0.884 |  |  | 1.9864 | 0.884 | 2.4433
375 | 2.0003 | 0.88 |  |  | 2.0003 | 0.88 | 2.4417
376 | 2.0095 | 0.876 |  |  | 2.0095 | 0.876 | 2.4402
377 | 1.9944 | 0.872 |  |  | 1.9944 | 0.872 | 2.4386
378 | 1.978 | 0.868 |  |  | 1.978 | 0.868 | 2.437
379 | 1.9411 | 0.864 |  |  | 1.9411 | 0.864 | 2.4355
380 | 1.9148 | 0.86 |  |  | 1.9148 | 0.86 | 2.4339
381 | 1.9051 | 0.856 |  |  | 1.9051 | 0.856 | 2.4324
382 | 1.8982 | 0.852 |  |  | 1.8982 | 0.852 | 2.4308
383 | 1.8794 | 0.848 |  |  | 1.8794 | 0.848 | 2.4292
384 | 1.8722 | 0.844 |  |  | 1.8722 | 0.844 | 2.4277
385 | 1.8659 | 0.84 |  |  | 1.8659 | 0.84 | 2.4261
386 | 1.8603 | 0.836 |  |  | 1.8603 | 0.836 | 2.4246
387 | 1.8428 | 0.832 |  |  | 1.8428 | 0.832 | 2.423
388 | 1.821 | 0.828 |  |  | 1.821 | 0.828 | 2.4214
389 | 1.8092 | 0.824 |  |  | 1.8092 | 0.824 | 2.4199
390 | 1.7949 | 0.82 |  |  | 1.7949 | 0.82 | 2.4183
391 | 1.7904 | 0.816 |  |  | 1.7904 | 0.816 | 2.4168
392 | 1.7931 | 0.812 |  |  | 1.7931 | 0.812 | 2.4152
393 | 1.8067 | 0.808 |  |  | 1.8067 | 0.808 | 2.4136
394 | 1.8244 | 0.804 |  |  | 1.8244 | 0.804 | 2.4121
395 | 1.8325 | 0.8 |  |  | 1.8325 | 0.8 | 2.4105
396 | 1.8457 | 0.796 |  |  | 1.8457 | 0.796 | 2.409
397 | 1.8544 | 0.792 |  |  | 1.8544 | 0.792 | 2.4074
398 | 1.8586 | 0.788 |  |  | 1.8586 | 0.788 | 2.4058
399 | 1.8517 | 0.784 |  |  | 1.8517 | 0.784 | 2.4043
400 | 1.8458 | 0.78 |  |  | 1.8458 | 0.78 | 2.4027
401 | 1.8342 | 0.776 |  |  | 1.8342 | 0.776 | 2.4012
402 | 1.8279 | 0.772 |  |  | 1.8279 | 0.772 | 2.3996
403 | 1.8128 | 0.768 |  |  | 1.8128 | 0.768 | 2.398
404 | 1.7804 | 0.764 |  |  | 1.7804 | 0.764 | 2.3965
405 | 1.7399 | 0.76 |  |  | 1.7399 | 0.76 | 2.3949
406 | 1.7243 | 0.756 |  |  | 1.7243 | 0.756 | 2.3934
407 | 1.7085 | 0.752 |  |  | 1.7085 | 0.752 | 2.3918
408 | 1.7048 | 0.748 |  |  | 1.7048 | 0.748 | 2.3902
409 | 1.7074 | 0.744 |  |  | 1.7074 | 0.744 | 2.3887
410 | 1.7198 | 0.74 |  |  | 1.7198 | 0.74 | 2.3871
411 | 1.7266 | 0.736 |  |  | 1.7266 | 0.736 | 2.3856
412 | 1.728 | 0.732 |  |  | 1.728 | 0.732 | 2.384
413 | 1.7027 | 0.728 |  |  | 1.7027 | 0.728 | 2.3824
414 | 1.6616 | 0.724 |  |  | 1.6616 | 0.724 | 2.3809
415 | 1.6258 | 0.72 |  |  | 1.6258 | 0.72 | 2.3793
416 | 1.6011 | 0.716 |  |  | 1.6011 | 0.716 | 2.3778
417 | 1.5926 | 0.712 |  |  | 1.5926 | 0.712 | 2.3762
418 | 1.5834 | 0.708 |  |  | 1.5834 | 0.708 | 2.3746
419 | 1.5738 | 0.704 |  |  | 1.5738 | 0.704 | 2.3731
420 | 1.5606 | 0.7 |  |  | 1.5606 | 0.7 | 2.3715
421 | 1.5493 | 0.7 |  |  | 1.5493 | 0.7 | 2.3699
422 | 1.5415 | 0.7 |  |  | 1.5415 | 0.7 | 2.3684
423 | 1.5285 | 0.7 |  |  | 1.5285 | 0.7 | 2.3668
424 | 1.5172 | 0.7 |  |  | 1.5172 | 0.7 | 2.3653
425 | 1.5101 | 0.7 |  |  | 1.5101 | 0.7 | 2.3637
426 | 1.5099 | 0.7 |  |  | 1.5099 | 0.7 | 2.3621
427 | 1.5148 | 0.7 |  |  | 1.5148 | 0.7 | 2.3606
428 | 1.5159 | 0.7 |  |  | 1.5159 | 0.7 | 2.359
429 | 1.5137 | 0.7 |  |  | 1.5137 | 0.7 | 2.3575
430 | 1.5189 | 0.7 |  |  | 1.5189 | 0.7 | 2.3559
431 | 1.5626 | 0.7 |  |  | 1.5626 | 0.7 | 2.3543
432 | 1.6623 | 0.7 |  |  | 1.6623 | 0.7 | 2.3528
433 | 1.7247 | 0.7 |  |  | 1.7247 | 0.7 | 2.3512
434 | 1.8536 | 0.7 |  |  | 1.8536 | 0.7 | 2.3497
435 | 1.9433 | 0.7 |  |  | 1.9433 | 0.7 | 2.3481
436 | 1.9826 | 0.7 |  |  | 1.9826 | 0.7 | 2.3465
437 | 1.997 | 0.7 |  |  | 1.997 | 0.7 | 2.345
438 | 2.0034 | 0.7 |  |  | 2.0034 | 0.7 | 2.3434
439 | 2.0081 | 0.7 |  |  | 2.0081 | 0.7 | 2.3419
440 | 1.9942 | 0.7 |  |  | 1.9942 | 0.7 | 2.3403
441 | 1.9511 | 0.7 |  |  | 1.9511 | 0.7 | 2.3387
442 | 1.8982 | 0.7 |  |  | 1.8982 | 0.7 | 2.3372
443 | 1.8539 | 0.7 |  |  | 1.8539 | 0.7 | 2.3356
444 | 1.8355 | 0.7 |  |  | 1.8355 | 0.7 | 2.3341
445 | 1.8095 | 0.7 |  |  | 1.8095 | 0.7 | 2.3325
446 | 1.799 | 0.7 |  |  | 1.799 | 0.7 | 2.3309
447 | 1.805 | 0.7 |  |  | 1.805 | 0.7 | 2.3294
448 | 1.8159 | 0.7 |  |  | 1.8159 | 0.7 | 2.3278
449 | 1.8191 | 0.7 |  |  | 1.8191 | 0.7 | 2.3263
450 | 1.821 | 0.7 |  |  | 1.821 | 0.7 | 2.3247
451 | 1.8236 | 0.7 |  |  | 1.8236 | 0.7 | 2.3231
452 | 1.8383 | 0.7 |  |  | 1.8383 | 0.7 | 2.3216
453 | 1.8709 | 0.7 |  |  | 1.8709 | 0.7 | 2.32
454 | 1.9126 | 0.7 |  |  | 1.9126 | 0.7 | 2.3185
455 | 1.9288 | 0.7 |  |  | 1.9288 | 0.7 | 2.3169
456 | 1.9455 | 0.7 |  |  | 1.9455 | 0.7 | 2.3153
457 | 1.9462 | 0.7 |  |  | 1.9462 | 0.7 | 2.3138
458 | 1.9512 | 0.7 |  |  | 1.9512 | 0.7 | 2.3122
459 | 1.9729 | 0.7 |  |  | 1.9729 | 0.7 | 2.3107
460 | 1.9861 | 0.7 |  |  | 1.9861 | 0.7 | 2.3091
461 | 1.9997 | 0.7 |  |  | 1.9997 | 0.7 | 2.3075
462 | 1.988 | 0.7 |  |  | 1.988 | 0.7 | 2.306
463 | 1.9558 | 0.7 |  |  | 1.9558 | 0.7 | 2.3044
464 | 1.9213 | 0.7 |  |  | 1.9213 | 0.7 | 2.3029
465 | 1.9081 | 0.7 |  |  | 1.9081 | 0.7 | 2.3013
466 | 1.8934 | 0.7 |  |  | 1.8934 | 0.7 | 2.2997
467 | 1.8917 | 0.7 |  |  | 1.8917 | 0.7 | 2.2982
468 | 1.8989 | 0.7 |  |  | 1.8989 | 0.7 | 2.2966
469 | 1.8948 | 0.7 |  |  | 1.8948 | 0.7 | 2.2951
470 | 1.8785 | 0.7 |  |  | 1.8785 | 0.7 | 2.2935
471 | 1.8711 | 0.7 |  |  | 1.8711 | 0.7 | 2.2919
472 | 1.8633 | 0.7 |  |  | 1.8633 | 0.7 | 2.2904
473 | 1.8645 | 0.7 |  |  | 1.8645 | 0.7 | 2.2888
474 | 1.8729 | 0.7 |  |  | 1.8729 | 0.7 | 2.2873
475 | 1.8849 | 0.7 |  |  | 1.8849 | 0.7 | 2.2857
476 | 1.8903 | 0.7 |  |  | 1.8903 | 0.7 | 2.2841
477 | 1.8927 | 0.7 |  |  | 1.8927 | 0.7 | 2.2826
478 | 1.8689 | 0.7 |  |  | 1.8689 | 0.7 | 2.281
479 | 1.8174 | 0.7 |  |  | 1.8174 | 0.7 | 2.2795
480 | 1.768 | 0.7 |  |  | 1.768 | 0.7 | 2.2779
481 | 1.7475 | 0.7 |  |  | 1.7475 | 0.7 | 2.2763
482 | 1.7199 | 0.7 |  |  | 1.7199 | 0.7 | 2.2748
483 | 1.7217 | 0.7 |  |  | 1.7217 | 0.7 | 2.2732
484 | 1.7339 | 0.7 |  |  | 1.7339 | 0.7 | 2.2716
485 | 1.7503 | 0.7 |  |  | 1.7503 | 0.7 | 2.2701
486 | 1.7588 | 0.7 |  |  | 1.7588 | 0.7 | 2.2685
487 | 1.759 | 0.7 |  |  | 1.759 | 0.7 | 2.267
488 | 1.7566 | 0.7 |  |  | 1.7566 | 0.7 | 2.2654
489 | 1.7424 | 0.7 |  |  | 1.7424 | 0.7 | 2.2638
490 | 1.7106 | 0.7 |  |  | 1.7106 | 0.7 | 2.2623
491 | 1.6636 | 0.7 |  |  | 1.6636 | 0.7 | 2.2607
492 | 1.6364 | 0.7 |  |  | 1.6364 | 0.7 | 2.2592
493 | 1.5872 | 0.7 |  |  | 1.5872 | 0.7 | 2.2576
494 | 1.5536 | 0.7 |  |  | 1.5536 | 0.7 | 2.256
495 | 1.5437 | 0.7 |  |  | 1.5437 | 0.7 | 2.2545
496 | 1.5463 | 0.7 |  |  | 1.5463 | 0.7 | 2.2529
497 | 1.5424 | 0.7 |  |  | 1.5424 | 0.7 | 2.2514
498 | 1.5381 | 0.7 |  |  | 1.5381 | 0.7 | 2.2498
499 | 1.5311 | 0.7 |  |  | 1.5311 | 0.7 | 2.2482
500 | 1.5243 | 0.7 |  |  | 1.5243 | 0.7 | 2.2467
501 | 1.5158 | 0.7 |  |  | 1.5158 | 0.7 | 2.2451
502 | 1.4894 | 0.7 |  |  | 1.4894 | 0.7 | 2.2436
503 | 1.4698 | 0.7 |  |  | 1.4698 | 0.7 | 2.242
504 | 1.4322 | 0.7 |  |  | 1.4322 | 0.7 | 2.2404
505 | 1.4065 | 0.7 |  |  | 1.4065 | 0.7 | 2.2389
506 | 1.3945 | 0.7 |  |  | 1.3945 | 0.7 | 2.2373
507 | 1.3961 | 0.7 |  |  | 1.3961 | 0.7 | 2.2358
508 | 1.4171 | 0.7 |  |  | 1.4171 | 0.7 | 2.2342
509 | 1.432 | 0.7 |  |  | 1.432 | 0.7 | 2.2326
510 | 1.465 | 0.7 |  |  | 1.465 | 0.7 | 2.2311
511 | 1.4751 | 0.7 |  |  | 1.4751 | 0.7 | 2.2295
512 | 1.4435 | 0.7 |  |  | 1.4435 | 0.7 | 2.228
513 | 1.3929 | 0.7 |  |  | 1.3929 | 0.7 | 2.2264
514 | 1.3721 | 0.7 |  |  | 1.3721 | 0.7 | 2.2248
515 | 1.3557 | 0.7 |  |  | 1.3557 | 0.7 | 2.2233
516 | 1.3658 | 0.7 |  |  | 1.3658 | 0.7 | 2.2217
517 | 1.3635 | 0.7 |  |  | 1.3635 | 0.7 | 2.2202
518 | 1.3329 | 0.7 |  |  | 1.3329 | 0.7 | 2.2186
519 | 1.2821 | 0.7 |  |  | 1.2821 | 0.7 | 2.217
520 | 1.2583 | 0.7 |  |  | 1.2583 | 0.7 | 2.2155
521 | 1.2303 | 0.7 |  |  | 1.2303 | 0.7 | 2.2139
522 | 1.227 | 0.7 |  |  | 1.227 | 0.7 | 2.2124
523 | 1.2313 | 0.7 |  |  | 1.2313 | 0.7 | 2.2108
524 | 1.2273 | 0.7 |  |  | 1.2273 | 0.7 | 2.2092
525 | 1.2207 | 0.7 |  |  | 1.2207 | 0.7 | 2.2077
526 | 1.2085 | 0.7 |  |  | 1.2085 | 0.7 | 2.2061
527 | 1.212 | 0.7 |  |  | 1.212 | 0.7 | 2.2046
528 | 1.2303 | 0.7 |  |  | 1.2303 | 0.7 | 2.203
529 | 1.252 | 0.7 |  |  | 1.252 | 0.7 | 2.2014
530 | 1.272 | 0.7 |  |  | 1.272 | 0.7 | 2.1999
531 | 1.2793 | 0.7 |  |  | 1.2793 | 0.7 | 2.1983
532 | 1.294 | 0.7 |  |  | 1.294 | 0.7 | 2.1968
533 | 1.3086 | 0.7 |  |  | 1.3086 | 0.7 | 2.1952
534 | 1.323 | 0.7 |  |  | 1.323 | 0.7 | 2.1936
535 | 1.3375 | 0.7 |  |  | 1.3375 | 0.7 | 2.1921
536 | 1.3483 | 0.7 |  |  | 1.3483 | 0.7 | 2.1905
537 | 1.3533 | 0.7 |  |  | 1.3533 | 0.7 | 2.189
538 | 1.3628 | 0.7 |  |  | 1.3628 | 0.7 | 2.1874
539 | 1.3758 | 0.7 |  |  | 1.3758 | 0.7 | 2.1858
540 | 1.3977 | 0.7 |  |  | 1.3977 | 0.7 | 2.1843
541 | 1.4297 | 0.7 |  |  | 1.4297 | 0.7 | 2.1827
542 | 1.4451 | 0.7 |  |  | 1.4451 | 0.7 | 2.1811
543 | 1.4701 | 0.7 |  |  | 1.4701 | 0.7 | 2.1796
544 | 1.4852 | 0.7 |  |  | 1.4852 | 0.7 | 2.178
545 | 1.5001 | 0.7 |  |  | 1.5001 | 0.7 | 2.1765
546 | 1.5154 | 0.7 |  |  | 1.5154 | 0.7 | 2.1749
547 | 1.5125 | 0.7 |  |  | 1.5125 | 0.7 | 2.1733
548 | 1.5047 | 0.7 |  |  | 1.5047 | 0.7 | 2.1718
549 | 1.4873 | 0.7 |  |  | 1.4873 | 0.7 | 2.1702
550 | 1.483 | 0.7 |  |  | 1.483 | 0.7 | 2.1687
551 | 1.5072 | 0.7 |  |  | 1.5072 | 0.7 | 2.1671
552 | 1.5388 | 0.7 |  |  | 1.5388 | 0.7 | 2.1655
553 | 1.5548 | 0.7 |  |  | 1.5548 | 0.7 | 2.164
554 | 1.5556 | 0.7 |  |  | 1.5556 | 0.7 | 2.1624
555 | 1.5401 | 0.7 |  |  | 1.5401 | 0.7 | 2.1609
556 | 1.5211 | 0.7 |  |  | 1.5211 | 0.7 | 2.1593
557 | 1.5154 | 0.7 |  |  | 1.5154 | 0.7 | 2.1577
558 | 1.5296 | 0.7 |  |  | 1.5296 | 0.7 | 2.1562
559 | 1.5439 | 0.7 |  |  | 1.5439 | 0.7 | 2.1546
560 | 1.5861 | 0.7 |  |  | 1.5861 | 0.7 | 2.1531
561 | 1.6361 | 0.7 |  |  | 1.6361 | 0.7 | 2.1515
562 | 1.6679 | 0.7 |  |  | 1.6679 | 0.7 | 2.1499
563 | 1.6676 | 0.7 |  |  | 1.6676 | 0.7 | 2.1484
564 | 1.6495 | 0.7 |  |  | 1.6495 | 0.7 | 2.1468
565 | 1.6417 | 0.7 |  |  | 1.6417 | 0.7 | 2.1453
566 | 1.639 | 0.7 |  |  | 1.639 | 0.7 | 2.1437
567 | 1.6523 | 0.7 |  |  | 1.6523 | 0.7 | 2.1421
568 | 1.6704 | 0.7 |  |  | 1.6704 | 0.7 | 2.1406
569 | 1.6807 | 0.7 |  |  | 1.6807 | 0.7 | 2.139
570 | 1.6828 | 0.7 |  |  | 1.6828 | 0.7 | 2.1375
571 | 1.675 | 0.7 |  |  | 1.675 | 0.7 | 2.1359
572 | 1.6626 | 0.7 |  |  | 1.6626 | 0.7 | 2.1343
573 | 1.6532 | 0.7 |  |  | 1.6532 | 0.7 | 2.1328
574 | 1.6373 | 0.7 |  |  | 1.6373 | 0.7 | 2.1312
575 | 1.6117 | 0.7 |  |  | 1.6117 | 0.7 | 2.1297
576 | 1.5964 | 0.7 |  |  | 1.5964 | 0.7 | 2.1281
577 | 1.5687 | 0.7 |  |  | 1.5687 | 0.7 | 2.1265
578 | 1.5528 | 0.7 |  |  | 1.5528 | 0.7 | 2.125
579 | 1.5371 | 0.7 |  |  | 1.5371 | 0.7 | 2.1234
580 | 1.5194 | 0.7 |  |  | 1.5194 | 0.7 | 2.1219
581 | 1.5118 | 0.7 |  |  | 1.5118 | 0.7 | 2.1203
582 | 1.5018 | 0.7 |  |  | 1.5018 | 0.7 | 2.1187
583 | 1.5058 | 0.7 |  |  | 1.5058 | 0.7 | 2.1172
584 | 1.5199 | 0.7 |  |  | 1.5199 | 0.7 | 2.1156
585 | 1.5323 | 0.7 |  |  | 1.5323 | 0.7 | 2.1141
586 | 1.5332 | 0.7 |  |  | 1.5332 | 0.7 | 2.1125
587 | 1.5192 | 0.7 |  |  | 1.5192 | 0.7 | 2.1109
588 | 1.486 | 0.7 |  |  | 1.486 | 0.7 | 2.1094
589 | 1.4464 | 0.7 |  |  | 1.4464 | 0.7 | 2.1078
590 | 1.4124 | 0.7 |  |  | 1.4124 | 0.7 | 2.1063
591 | 1.3978 | 0.7 |  |  | 1.3978 | 0.7 | 2.1047
592 | 1.3787 | 0.7 |  |  | 1.3787 | 0.7 | 2.1031
593 | 1.3697 | 0.7 |  |  | 1.3697 | 0.7 | 2.1016
594 | 1.3647 | 0.7 |  |  | 1.3647 | 0.7 | 2.1
595 | 1.357 | 0.7 |  |  | 1.357 | 0.7 | 2.0985
596 | 1.3486 | 0.7 |  |  | 1.3486 | 0.7 | 2.0969
597 | 1.3465 | 0.7 |  |  | 1.3465 | 0.7 | 2.0953
598 | 1.3442 | 0.7 |  |  | 1.3442 | 0.7 | 2.0938
599 | 1.3367 | 0.7 |  |  | 1.3367 | 0.7 | 2.0922
600 | 1.3186 | 0.7 |  |  | 1.3186 | 0.7 | 2.0907
601 | 1.296 | 0.7 |  |  | 1.296 | 0.7 | 2.0891
602 | 1.2862 | 0.7 |  |  | 1.2862 | 0.7 | 2.0875
603 | 1.2904 | 0.7 |  |  | 1.2904 | 0.7 | 2.086
604 | 1.3121 | 0.7 |  |  | 1.3121 | 0.7 | 2.0844
605 | 1.3462 | 0.7 |  |  | 1.3462 | 0.7 | 2.0828
606 | 1.3844 | 0.7 |  |  | 1.3844 | 0.7 | 2.0813
607 | 1.422 | 0.7 |  |  | 1.422 | 0.7 | 2.0797
608 | 1.4389 | 0.7 |  |  | 1.4389 | 0.7 | 2.0782
609 | 1.461 | 0.7 |  |  | 1.461 | 0.7 | 2.0766
610 | 1.4677 | 0.7 |  |  | 1.4677 | 0.7 | 2.075
611 | 1.4585 | 0.7 |  |  | 1.4585 | 0.7 | 2.0735
612 | 1.4457 | 0.7 |  |  | 1.4457 | 0.7 | 2.0719
613 | 1.4313 | 0.7 |  |  | 1.4313 | 0.7 | 2.0704
614 | 1.4231 | 0.7 |  |  | 1.4231 | 0.7 | 2.0688
615 | 1.4107 | 0.7 |  |  | 1.4107 | 0.7 | 2.0672
616 | 1.4107 | 0.7 |  |  | 1.4107 | 0.7 | 2.0657
617 | 1.4259 | 0.7 |  |  | 1.4259 | 0.7 | 2.0641
618 | 1.45 | 0.7 |  |  | 1.45 | 0.7 | 2.0626
619 | 1.4574 | 0.7 |  |  | 1.4574 | 0.7 | 2.061
620 | 1.4519 | 0.7 |  |  | 1.4519 | 0.7 | 2.0594
621 | 1.4273 | 0.7 |  |  | 1.4273 | 0.7 | 2.0579
622 | 1.3985 | 0.7 |  |  | 1.3985 | 0.7 | 2.0563
623 | 1.3831 | 0.7 |  |  | 1.3831 | 0.7 | 2.0548
624 | 1.3796 | 0.7 |  |  | 1.3796 | 0.7 | 2.0532
625 | 1.3802 | 0.7 |  |  | 1.3802 | 0.7 | 2.0516
626 | 1.3791 | 0.7 |  |  | 1.3791 | 0.7 | 2.0501
627 | 1.3726 | 0.7 |  |  | 1.3726 | 0.7 | 2.0485
628 | 1.3658 | 0.7 |  |  | 1.3658 | 0.7 | 2.047
629 | 1.3538 | 0.7 |  |  | 1.3538 | 0.7 | 2.0454
630 | 1.3448 | 0.7 |  |  | 1.3448 | 0.7 | 2.0438
631 | 1.3192 | 0.7 |  |  | 1.3192 | 0.7 | 2.0423
632 | 1.2841 | 0.7 |  |  | 1.2841 | 0.7 | 2.0407
633 | 1.257 | 0.7 |  |  | 1.257 | 0.7 | 2.0392
634 | 1.2417 | 0.7 |  |  | 1.2417 | 0.7 | 2.0376
635 | 1.2376 | 0.7 |  |  | 1.2376 | 0.7 | 2.036
636 | 1.2315 | 0.7 |  |  | 1.2315 | 0.7 | 2.0345
637 | 1.2246 | 0.7 |  |  | 1.2246 | 0.7 | 2.0329
638 | 1.2312 | 0.7 |  |  | 1.2312 | 0.7 | 2.0314
639 | 1.2565 | 0.7 |  |  | 1.2565 | 0.7 | 2.0298
640 | 1.2843 | 0.7 |  |  | 1.2843 | 0.7 | 2.0282
641 | 1.2971 | 0.7 |  |  | 1.2971 | 0.7 | 2.0267
642 | 1.3129 | 0.7 |  |  | 1.3129 | 0.7 | 2.0251
643 | 1.3152 | 0.7 |  |  | 1.3152 | 0.7 | 2.0236
644 | 1.3065 | 0.7 |  |  | 1.3065 | 0.7 | 2.022
645 | 1.297 | 0.7 |  |  | 1.297 | 0.7 | 2.0204
646 | 1.3058 | 0.7 |  |  | 1.3058 | 0.7 | 2.0189
647 | 1.3169 | 0.7 |  |  | 1.3169 | 0.7 | 2.0173
648 | 1.3306 | 0.7 |  |  | 1.3306 | 0.7 | 2.0158
649 | 1.3238 | 0.7 |  |  | 1.3238 | 0.7 | 2.0142
650 | 1.3014 | 0.7 |  |  | 1.3014 | 0.7 | 2.0126
651 | 1.2806 | 0.7 |  |  | 1.2806 | 0.7 | 2.0111
652 | 1.273 | 0.7 |  |  | 1.273 | 0.7 | 2.0095
653 | 1.2605 | 0.7 |  |  | 1.2605 | 0.7 | 2.008
654 | 1.253 | 0.7 |  |  | 1.253 | 0.7 | 2.0064
655 | 1.2545 | 0.7 |  |  | 1.2545 | 0.7 | 2.0048
656 | 1.255 | 0.7 |  |  | 1.255 | 0.7 | 2.0033
657 | 1.2458 | 0.7 |  |  | 1.2458 | 0.7 | 2.0017
658 | 1.2388 | 0.7 |  |  | 1.2388 | 0.7 | 2.0002
659 | 1.2256 | 0.7 |  |  | 1.2256 | 0.7 | 1.9986
660 | 1.2209 | 0.7 |  |  | 1.2209 | 0.7 | 1.997
661 | 1.2328 | 0.7 |  |  | 1.2328 | 0.7 | 1.9955
662 | 1.2617 | 0.7 |  |  | 1.2617 | 0.7 | 1.9939
663 | 1.2812 | 0.7 |  |  | 1.2812 | 0.7 | 1.9924
664 | 1.3225 | 0.7 |  |  | 1.3225 | 0.7 | 1.9908
665 | 1.3608 | 0.7 |  |  | 1.3608 | 0.7 | 1.9892
666 | 1.3938 | 0.7 |  |  | 1.3938 | 0.7 | 1.9877
667 | 1.4142 | 0.7 |  |  | 1.4142 | 0.7 | 1.9861
668 | 1.4147 | 0.7 |  |  | 1.4147 | 0.7 | 1.9845
669 | 1.396 | 0.7 |  |  | 1.396 | 0.7 | 1.983
670 | 1.3843 | 0.7 |  |  | 1.3843 | 0.7 | 1.9814
671 | 1.4108 | 0.7 |  |  | 1.4108 | 0.7 | 1.9799
672 | 1.4595 | 0.7 |  |  | 1.4595 | 0.7 | 1.9783
673 | 1.4984 | 0.7 |  |  | 1.4984 | 0.7 | 1.9767
674 | 1.5066 | 0.7 |  |  | 1.5066 | 0.7 | 1.9752
675 | 1.5048 | 0.7 |  |  | 1.5048 | 0.7 | 1.9736
676 | 1.4929 | 0.7 |  |  | 1.4929 | 0.7 | 1.9721
677 | 1.4801 | 0.7 |  |  | 1.4801 | 0.7 | 1.9705
678 | 1.4651 | 0.7 |  |  | 1.4651 | 0.7 | 1.9689
679 | 1.4561 | 0.7 |  |  | 1.4561 | 0.7 | 1.9674
680 | 1.4363 | 0.7 |  |  | 1.4363 | 0.7 | 1.9658
681 | 1.4174 | 0.7 |  |  | 1.4174 | 0.7 | 1.9643
682 | 1.4193 | 0.7 |  |  | 1.4193 | 0.7 | 1.9627
683 | 1.4371 | 0.7 |  |  | 1.4371 | 0.7 | 1.9611
684 | 1.4484 | 0.7 |  |  | 1.4484 | 0.7 | 1.9596
685 | 1.4495 | 0.7 |  |  | 1.4495 | 0.7 | 1.958
686 | 1.4466 | 0.7 |  |  | 1.4466 | 0.7 | 1.9565
687 | 1.4548 | 0.7 |  |  | 1.4548 | 0.7 | 1.9549
688 | 1.4752 | 0.7 |  |  | 1.4752 | 0.7 | 1.9533
689 | 1.4887 | 0.7 |  |  | 1.4887 | 0.7 | 1.9518
690 | 1.4911 | 0.7 |  |  | 1.4911 | 0.7 | 1.9502
691 | 1.4973 | 0.7 |  |  | 1.4973 | 0.7 | 1.9487
692 | 1.5132 | 0.7 |  |  | 1.5132 | 0.7 | 1.9471
693 | 1.5253 | 0.7 |  |  | 1.5253 | 0.7 | 1.9455
694 | 1.5176 | 0.7 |  |  | 1.5176 | 0.7 | 1.944
695 | 1.4802 | 0.7 |  |  | 1.4802 | 0.7 | 1.9424
696 | 1.4569 | 0.7 |  |  | 1.4569 | 0.7 | 1.9409
697 | 1.4101 | 0.7 |  |  | 1.4101 | 0.7 | 1.9393
698 | 1.3694 | 0.7 |  |  | 1.3694 | 0.7 | 1.9377
699 | 1.3451 | 0.7 |  |  | 1.3451 | 0.7 | 1.9362
700 | 1.3326 | 0.7 |  |  | 1.3326 | 0.7 | 1.9346
701 | 1.3262 | 0.7 |  |  | 1.3262 | 0.7 | 1.9331
702 | 1.3096 | 0.7 |  |  | 1.3096 | 0.7 | 1.9315
703 | 1.2887 | 0.7 |  |  | 1.2887 | 0.7 | 1.9299
704 | 1.2684 | 0.7 |  |  | 1.2684 | 0.7 | 1.9284
705 | 1.2507 | 0.7 |  |  | 1.2507 | 0.7 | 1.9268
706 | 1.2438 | 0.7 |  |  | 1.2438 | 0.7 | 1.9253
707 | 1.2328 | 0.7 |  |  | 1.2328 | 0.7 | 1.9237
708 | 1.2242 | 0.7 |  |  | 1.2242 | 0.7 | 1.9221
709 | 1.2215 | 0.7 |  |  | 1.2215 | 0.7 | 1.9206
710 | 1.216 | 0.7 |  |  | 1.216 | 0.7 | 1.919
711 | 1.2006 | 0.7 |  |  | 1.2006 | 0.7 | 1.9175
712 | 1.1901 | 0.7 |  |  | 1.1901 | 0.7 | 1.9159
713 | 1.1587 | 0.7 |  |  | 1.1587 | 0.7 | 1.9143
714 | 1.1223 | 0.7 |  |  | 1.1223 | 0.7 | 1.9128
715 | 1.0917 | 0.7 |  |  | 1.0917 | 0.7 | 1.9112
716 | 1.0691 | 0.7 |  |  | 1.0691 | 0.7 | 1.9097
717 | 1.0571 | 0.7 |  |  | 1.0571 | 0.7 | 1.9081
718 | 1.0329 | 0.7 |  |  | 1.0329 | 0.7 | 1.9065
719 | 1.0178 | 0.7 |  |  | 1.0178 | 0.7 | 1.905
720 | 1.0246 | 0.7 |  |  | 1.0246 | 0.7 | 1.9034
721 | 1.0494 | 0.7 |  |  | 1.0494 | 0.7 | 1.9019
722 | 1.0619 | 0.7 |  |  | 1.0619 | 0.7 | 1.9003
723 | 1.0748 | 0.7 |  |  | 1.0748 | 0.7 | 1.8987
724 | 1.078 | 0.7 |  |  | 1.078 | 0.7 | 1.8972
725 | 1.0746 | 0.7 |  |  | 1.0746 | 0.7 | 1.8956
726 | 1.0681 | 0.7 |  |  | 1.0681 | 0.7 | 1.8941
727 | 1.0641 | 0.7 |  |  | 1.0641 | 0.7 | 1.8925
728 | 1.0642 | 0.7 |  |  | 1.0642 | 0.7 | 1.8909
729 | 1.0714 | 0.7 |  |  | 1.0714 | 0.7 | 1.8894
730 | 1.0889 | 0.7 |  |  | 1.0889 | 0.7 | 1.8878
731 | 1.1123 | 0.7 |  |  | 1.1123 | 0.7 | 1.8862
732 | 1.1426 | 0.7 |  |  | 1.1426 | 0.7 | 1.8847
733 | 1.158 | 0.7 |  |  | 1.158 | 0.7 | 1.8831
734 | 1.1859 | 0.7 |  |  | 1.1859 | 0.7 | 1.8816
735 | 1.2094 | 0.7 |  |  | 1.2094 | 0.7 | 1.88
736 | 1.2241 | 0.7 |  |  | 1.2241 | 0.7 | 1.8784
737 | 1.2235 | 0.7 |  |  | 1.2235 | 0.7 | 1.8769
738 | 1.2076 | 0.7 |  |  | 1.2076 | 0.7 | 1.8753
739 | 1.1986 | 0.7 |  |  | 1.1986 | 0.7 | 1.8738
740 | 1.1887 | 0.7 |  |  | 1.1887 | 0.7 | 1.8722
741 | 1.1995 | 0.7 |  |  | 1.1995 | 0.7 | 1.8706
742 | 1.2207 | 0.7 |  |  | 1.2207 | 0.7 | 1.8691
743 | 1.2311 | 0.7 |  |  | 1.2311 | 0.7 | 1.8675
744 | 1.2283 | 0.7 |  |  | 1.2283 | 0.7 | 1.866
745 | 1.2042 | 0.7 |  |  | 1.2042 | 0.7 | 1.8644
746 | 1.1661 | 0.7 |  |  | 1.1661 | 0.7 | 1.8628
747 | 1.1309 | 0.7 |  |  | 1.1309 | 0.7 | 1.8613
748 | 1.1126 | 0.7 |  |  | 1.1126 | 0.7 | 1.8597
749 | 1.1165 | 0.7 |  |  | 1.1165 | 0.7 | 1.8582
750 | 1.1245 | 0.7 |  |  | 1.1245 | 0.7 | 1.8566
751 | 1.1442 | 0.7 |  |  | 1.1442 | 0.7 | 1.855
752 | 1.1556 | 0.7 |  |  | 1.1556 | 0.7 | 1.8535
753 | 1.1569 | 0.7 |  |  | 1.1569 | 0.7 | 1.8519
754 | 1.147 | 0.7 |  |  | 1.147 | 0.7 | 1.8504
755 | 1.1434 | 0.7 |  |  | 1.1434 | 0.7 | 1.8488
756 | 1.1462 | 0.7 |  |  | 1.1462 | 0.7 | 1.8472
757 | 1.1588 | 0.7 |  |  | 1.1588 | 0.7 | 1.8457
758 | 1.1754 | 0.7 |  |  | 1.1754 | 0.7 | 1.8441
759 | 1.1898 | 0.7 |  |  | 1.1898 | 0.7 | 1.8426
760 | 1.1946 | 0.7 |  |  | 1.1946 | 0.7 | 1.841
761 | 1.2031 | 0.7 |  |  | 1.2031 | 0.7 | 1.8394
762 | 1.2043 | 0.7 |  |  | 1.2043 | 0.7 | 1.8379
763 | 1.2021 | 0.7 |  |  | 1.2021 | 0.7 | 1.8363
764 | 1.2051 | 0.7 |  |  | 1.2051 | 0.7 | 1.8348
765 | 1.2034 | 0.7 |  |  | 1.2034 | 0.7 | 1.8332
766 | 1.2005 | 0.7 |  |  | 1.2005 | 0.7 | 1.8316
767 | 1.1828 | 0.7 |  |  | 1.1828 | 0.7 | 1.8301
768 | 1.1588 | 0.7 |  |  | 1.1588 | 0.7 | 1.8285
769 | 1.1439 | 0.7 |  |  | 1.1439 | 0.7 | 1.827
770 | 1.1357 | 0.7 |  |  | 1.1357 | 0.7 | 1.8254
771 | 1.1356 | 0.7 |  |  | 1.1356 | 0.7 | 1.8238
772 | 1.1394 | 0.7 |  |  | 1.1394 | 0.7 | 1.8223
773 | 1.1372 | 0.7 |  |  | 1.1372 | 0.7 | 1.8207
774 | 1.1318 | 0.7 |  |  | 1.1318 | 0.7 | 1.8192
775 | 1.12 | 0.7 |  |  | 1.12 | 0.7 | 1.8176
776 | 1.1158 | 0.7 |  |  | 1.1158 | 0.7 | 1.816
777 | 1.1188 | 0.7 |  |  | 1.1188 | 0.7 | 1.8145
778 | 1.1304 | 0.7 |  |  | 1.1304 | 0.7 | 1.8129
779 | 1.1453 | 0.7 |  |  | 1.1453 | 0.7 | 1.8114
780 | 1.1615 | 0.7 |  |  | 1.1615 | 0.7 | 1.8098
781 | 1.1928 | 0.7 |  |  | 1.1928 | 0.7 | 1.8082
782 | 1.2186 | 0.7 |  |  | 1.2186 | 0.7 | 1.8067
783 | 1.2777 | 0.7 |  |  | 1.2777 | 0.7 | 1.8051
784 | 1.3318 | 0.7 |  |  | 1.3318 | 0.7 | 1.8036
785 | 1.3691 | 0.7 |  |  | 1.3691 | 0.7 | 1.802
786 | 1.379 | 0.7 |  |  | 1.379 | 0.7 | 1.8004
787 | 1.3785 | 0.7 |  |  | 1.3785 | 0.7 | 1.7989
788 | 1.3522 | 0.7 |  |  | 1.3522 | 0.7 | 1.7973
789 | 1.3008 | 0.7 |  |  | 1.3008 | 0.7 | 1.7958
790 | 1.2552 | 0.7 |  |  | 1.2552 | 0.7 | 1.7942
791 | 1.2341 | 0.7 |  |  | 1.2341 | 0.7 | 1.7926
792 | 1.2441 | 0.7 |  |  | 1.2441 | 0.7 | 1.7911
793 | 1.2538 | 0.7 |  |  | 1.2538 | 0.7 | 1.7895
794 | 1.2693 | 0.7 |  |  | 1.2693 | 0.7 | 1.7879
795 | 1.2728 | 0.7 |  |  | 1.2728 | 0.7 | 1.7864
796 | 1.2784 | 0.7 |  |  | 1.2784 | 0.7 | 1.7848
797 | 1.2998 | 0.7 |  |  | 1.2998 | 0.7 | 1.7833
798 | 1.3141 | 0.7 |  |  | 1.3141 | 0.7 | 1.7817
799 | 1.3282 | 0.7 |  |  | 1.3282 | 0.7 | 1.7801
800 | 1.3095 | 0.7 |  |  | 1.3095 | 0.7 | 1.7786
801 | 1.2654 | 0.7 |  |  | 1.2654 | 0.7 | 1.777
802 | 1.2224 | 0.7 |  |  | 1.2224 | 0.7 | 1.7755
803 | 1.2071 | 0.7 |  |  | 1.2071 | 0.7 | 1.7739
804 | 1.1823 | 0.7 |  |  | 1.1823 | 0.7 | 1.7723
805 | 1.1657 | 0.7 |  |  | 1.1657 | 0.7 | 1.7708
806 | 1.1584 | 0.7 |  |  | 1.1584 | 0.7 | 1.7692
807 | 1.1581 | 0.7 |  |  | 1.1581 | 0.7 | 1.7677
808 | 1.1597 | 0.7 |  |  | 1.1597 | 0.7 | 1.7661
809 | 1.1591 | 0.7 |  |  | 1.1591 | 0.7 | 1.7645
810 | 1.1514 | 0.7 |  |  | 1.1514 | 0.7 | 1.763
811 | 1.1355 | 0.7 |  |  | 1.1355 | 0.7 | 1.7614
812 | 1.1195 | 0.7 |  |  | 1.1195 | 0.7 | 1.7599
813 | 1.1103 | 0.7 |  |  | 1.1103 | 0.7 | 1.7583
814 | 1.1078 | 0.7 |  |  | 1.1078 | 0.7 | 1.7567
815 | 1.103 | 0.7 |  |  | 1.103 | 0.7 | 1.7552
816 | 1.0905 | 0.7 |  |  | 1.0905 | 0.7 | 1.7536
817 | 1.0782 | 0.7 |  |  | 1.0782 | 0.7 | 1.7521
818 | 1.0781 | 0.7 |  |  | 1.0781 | 0.7 | 1.7505
819 | 1.0911 | 0.7 |  |  | 1.0911 | 0.7 | 1.7489
820 | 1.1016 | 0.7 |  |  | 1.1016 | 0.7 | 1.7474
821 | 1.1273 | 0.7 |  |  | 1.1273 | 0.7 | 1.7458
822 | 1.1566 | 0.7 |  |  | 1.1566 | 0.7 | 1.7443
823 | 1.1799 | 0.7 |  |  | 1.1799 | 0.7 | 1.7427
824 | 1.1839 | 0.7 |  |  | 1.1839 | 0.7 | 1.7411
825 | 1.1776 | 0.7 |  |  | 1.1776 | 0.7 | 1.7396
826 | 1.1553 | 0.7 |  |  | 1.1553 | 0.7 | 1.738
827 | 1.1358 | 0.7 |  |  | 1.1358 | 0.7 | 1.7365
828 | 1.131 | 0.7 |  |  | 1.131 | 0.7 | 1.7349
829 | 1.1357 | 0.7 |  |  | 1.1357 | 0.7 | 1.7333
830 | 1.1381 | 0.7 |  |  | 1.1381 | 0.7 | 1.7318
831 | 1.1358 | 0.7 |  |  | 1.1358 | 0.7 | 1.7302
832 | 1.1227 | 0.7 |  |  | 1.1227 | 0.7 | 1.7287
833 | 1.1059 | 0.7 |  |  | 1.1059 | 0.7 | 1.7271
834 | 1.0955 | 0.7 |  |  | 1.0955 | 0.7 | 1.7255
835 | 1.0942 | 0.7 |  |  | 1.0942 | 0.7 | 1.724
836 | 1.0966 | 0.7 |  |  | 1.0966 | 0.7 | 1.7224
837 | 1.1013 | 0.7 |  |  | 1.1013 | 0.7 | 1.7209
838 | 1.106 | 0.7 |  |  | 1.106 | 0.7 | 1.7193
839 | 1.1037 | 0.7 |  |  | 1.1037 | 0.7 | 1.7177
840 | 1.0955 | 0.7 |  |  | 1.0955 | 0.7 | 1.7162
841 | 1.0656 | 0.7 |  |  | 1.0656 | 0.7 | 1.7146
842 | 1.032 | 0.7 |  |  | 1.032 | 0.7 | 1.7131
843 | 1.0224 | 0.7 |  |  | 1.0224 | 0.7 | 1.7115
844 | 1.0511 | 0.7 |  |  | 1.0511 | 0.7 | 1.7099
845 | 1.0916 | 0.7 |  |  | 1.0916 | 0.7 | 1.7084
846 | 1.1054 | 0.7 |  |  | 1.1054 | 0.7 | 1.7068
847 | 1.1107 | 0.7 |  |  | 1.1107 | 0.7 | 1.7053
848 | 1.0861 | 0.7 |  |  | 1.0861 | 0.7 | 1.7037
849 | 1.0544 | 0.7 |  |  | 1.0544 | 0.7 | 1.7021
850 | 1.0284 | 0.7 |  |  | 1.0284 | 0.7 | 1.7006
851 | 1.0181 | 0.7 |  |  | 1.0181 | 0.7 | 1.699
852 | 0.99267 | 0.7 |  |  | 0.99267 | 0.7 | 1.6975
853 | 0.9518 | 0.7 |  |  | 0.9518 | 0.7 | 1.6959
854 | 0.90793 | 0.7 |  |  | 0.90793 | 0.7 | 1.6943
855 | 0.8774 | 0.7 |  |  | 0.8774 | 0.7 | 1.6928
856 | 0.86953 | 0.7 |  |  | 0.86953 | 0.7 | 1.6912
857 | 0.87062 | 0.7 |  |  | 0.87062 | 0.7 | 1.6896
858 | 0.87345 | 0.7 |  |  | 0.87345 | 0.7 | 1.6881
859 | 0.87953 | 0.7 |  |  | 0.87953 | 0.7 | 1.6865
860 | 0.89633 | 0.7 |  |  | 0.89633 | 0.7 | 1.685
861 | 0.92296 | 0.7 |  |  | 0.92296 | 0.7 | 1.6834
862 | 0.93841 | 0.7 |  |  | 0.93841 | 0.7 | 1.6818
863 | 0.96849 | 0.7 |  |  | 0.96849 | 0.7 | 1.6803
864 | 0.99229 | 0.7 |  |  | 0.99229 | 0.7 | 1.6787
865 | 1.0143 | 0.7 |  |  | 1.0143 | 0.7 | 1.6772
866 | 1.0287 | 0.7 |  |  | 1.0287 | 0.7 | 1.6756
867 | 1.0318 | 0.7 |  |  | 1.0318 | 0.7 | 1.674
868 | 1.0308 | 0.7 |  |  | 1.0308 | 0.7 | 1.6725
869 | 1.03 | 0.7 |  |  | 1.03 | 0.7 | 1.6709
870 | 1.0422 | 0.7 |  |  | 1.0422 | 0.7 | 1.6694
871 | 1.0621 | 0.7 |  |  | 1.0621 | 0.7 | 1.6678
872 | 1.0792 | 0.7 |  |  | 1.0792 | 0.7 | 1.6662
873 | 1.0841 | 0.7 |  |  | 1.0841 | 0.7 | 1.6647
874 | 1.0842 | 0.7 |  |  | 1.0842 | 0.7 | 1.6631
875 | 1.0829 | 0.7 |  |  | 1.0829 | 0.7 | 1.6616
876 | 1.0901 | 0.7 |  |  | 1.0901 | 0.7 | 1.66
877 | 1.1122 | 0.7 |  |  | 1.1122 | 0.7 | 1.6584
878 | 1.1403 | 0.7 |  |  | 1.1403 | 0.7 | 1.6569
879 | 1.1549 | 0.7 |  |  | 1.1549 | 0.7 | 1.6553
880 | 1.1773 | 0.7 |  |  | 1.1773 | 0.7 | 1.6538
881 | 1.1941 | 0.7 |  |  | 1.1941 | 0.7 | 1.6522
882 | 1.2149 | 0.7 |  |  | 1.2149 | 0.7 | 1.6506
883 | 1.244 | 0.7 |  |  | 1.244 | 0.7 | 1.6491
884 | 1.2629 | 0.7 |  |  | 1.2629 | 0.7 | 1.6475
885 | 1.2997 | 0.7 |  |  | 1.2997 | 0.7 | 1.646
886 | 1.3181 | 0.7 |  |  | 1.3181 | 0.7 | 1.6444
887 | 1.3158 | 0.7 |  |  | 1.3158 | 0.7 | 1.6428
888 | 1.3068 | 0.7 |  |  | 1.3068 | 0.7 | 1.6413
889 | 1.2999 | 0.7 |  |  | 1.2999 | 0.7 | 1.6397
890 | 1.2985 | 0.7 |  |  | 1.2985 | 0.7 | 1.6382
891 | 1.3051 | 0.7 |  |  | 1.3051 | 0.7 | 1.6366
892 | 1.3268 | 0.7 |  |  | 1.3268 | 0.7 | 1.635
893 | 1.3571 | 0.7 |  |  | 1.3571 | 0.7 | 1.6335
894 | 1.3814 | 0.7 |  |  | 1.3814 | 0.7 | 1.6319
895 | 1.3868 | 0.7 |  |  | 1.3868 | 0.7 | 1.6304
896 | 1.3899 | 0.7 |  |  | 1.3899 | 0.7 | 1.6288
897 | 1.3898 | 0.7 |  |  | 1.3898 | 0.7 | 1.6272
898 | 1.4001 | 0.7 |  |  | 1.4001 | 0.7 | 1.6257
899 | 1.425 | 0.7 |  |  | 1.425 | 0.7 | 1.6241
900 | 1.4567 | 0.7 |  |  | 1.4567 | 0.7 | 1.6226
901 | 1.4731 | 0.7 |  |  | 1.4731 | 0.7 | 1.621
902 | 1.494 | 0.7 |  |  | 1.494 | 0.7 | 1.6194
903 | 1.5016 | 0.7 |  |  | 1.5016 | 0.7 | 1.6179
904 | 1.4993 | 0.7 |  |  | 1.4993 | 0.7 | 1.6163
905 | 1.485 | 0.7 |  |  | 1.485 | 0.7 | 1.6148
906 | 1.4733 | 0.7 |  |  | 1.4733 | 0.7 | 1.6132
907 | 1.4486 | 0.7 |  |  | 1.4486 | 0.7 | 1.6116
908 | 1.4264 | 0.7 |  |  | 1.4264 | 0.7 | 1.6101
909 | 1.4156 | 0.7 |  |  | 1.4156 | 0.7 | 1.6085
910 | 1.4129 | 0.7 |  |  | 1.4129 | 0.7 | 1.607
911 | 1.4078 | 0.7 |  |  | 1.4078 | 0.7 | 1.6054
912 | 1.4046 | 0.7 |  |  | 1.4046 | 0.7 | 1.6038
913 | 1.397 | 0.7 |  |  | 1.397 | 0.7 | 1.6023
914 | 1.3949 | 0.7 |  |  | 1.3949 | 0.7 | 1.6007
915 | 1.3961 | 0.7 |  |  | 1.3961 | 0.7 | 1.5992
916 | 1.3914 | 0.7 |  |  | 1.3914 | 0.7 | 1.5976
917 | 1.387 | 0.7 |  |  | 1.387 | 0.7 | 1.596
918 | 1.3774 | 0.7 |  |  | 1.3774 | 0.7 | 1.5945
919 | 1.3714 | 0.7 |  |  | 1.3714 | 0.7 | 1.5929
920 | 1.3697 | 0.7 |  |  | 1.3697 | 0.7 | 1.5913
921 | 1.361 | 0.7 |  |  | 1.361 | 0.7 | 1.5898
922 | 1.3446 | 0.7 |  |  | 1.3446 | 0.7 | 1.5882
923 | 1.3358 | 0.7 |  |  | 1.3358 | 0.7 | 1.5867
924 | 1.324 | 0.7 |  |  | 1.324 | 0.7 | 1.5851
925 | 1.3178 | 0.7 |  |  | 1.3178 | 0.7 | 1.5835
926 | 1.3093 | 0.7 |  |  | 1.3093 | 0.7 | 1.582
927 | 1.2911 | 0.7 |  |  | 1.2911 | 0.7 | 1.5804
928 | 1.2792 | 0.7 |  |  | 1.2792 | 0.7 | 1.5789
929 | 1.2607 | 0.7 |  |  | 1.2607 | 0.7 | 1.5773
930 | 1.2512 | 0.7 |  |  | 1.2512 | 0.7 | 1.5757
931 | 1.2419 | 0.7 |  |  | 1.2419 | 0.7 | 1.5742
932 | 1.2279 | 0.7 |  |  | 1.2279 | 0.7 | 1.5726
933 | 1.2198 | 0.7 |  |  | 1.2198 | 0.7 | 1.5711
934 | 1.2068 | 0.7 |  |  | 1.2068 | 0.7 | 1.5695
935 | 1.2056 | 0.7 |  |  | 1.2056 | 0.7 | 1.5679
936 | 1.2186 | 0.7 |  |  | 1.2186 | 0.7 | 1.5664
937 | 1.2355 | 0.7 |  |  | 1.2355 | 0.7 | 1.5648
938 | 1.25 | 0.7 |  |  | 1.25 | 0.7 | 1.5633
939 | 1.2551 | 0.7 |  |  | 1.2551 | 0.7 | 1.5617
940 | 1.2647 | 0.7 |  |  | 1.2647 | 0.7 | 1.5601
941 | 1.2719 | 0.7 |  |  | 1.2719 | 0.7 | 1.5586
942 | 1.2766 | 0.7 |  |  | 1.2766 | 0.7 | 1.557
943 | 1.2711 | 0.7 |  |  | 1.2711 | 0.7 | 1.5555
944 | 1.2614 | 0.7 |  |  | 1.2614 | 0.7 | 1.5539
945 | 1.2367 | 0.7 |  |  | 1.2367 | 0.7 | 1.5523
946 | 1.2217 | 0.7 |  |  | 1.2217 | 0.7 | 1.5508
947 | 1.2329 | 0.7 |  |  | 1.2329 | 0.7 | 1.5492
948 | 1.2656 | 0.7 |  |  | 1.2656 | 0.7 | 1.5477
949 | 1.2844 | 0.7 |  |  | 1.2844 | 0.7 | 1.5461
950 | 1.3135 | 0.7 |  |  | 1.3135 | 0.7 | 1.5445
951 | 1.3298 | 0.7 |  |  | 1.3298 | 0.7 | 1.543
952 | 1.3292 | 0.7 |  |  | 1.3292 | 0.7 | 1.5414
953 | 1.3215 | 0.7 |  |  | 1.3215 | 0.7 | 1.5399
954 | 1.3181 | 0.7 |  |  | 1.3181 | 0.7 | 1.5383
955 | 1.3183 | 0.7 |  |  | 1.3183 | 0.7 | 1.5367
956 | 1.3275 | 0.7 |  |  | 1.3275 | 0.7 | 1.5352
957 | 1.3411 | 0.7 |  |  | 1.3411 | 0.7 | 1.5336
958 | 1.35 | 0.7 |  |  | 1.35 | 0.7 | 1.5321
959 | 1.3743 | 0.7 |  |  | 1.3743 | 0.7 | 1.5305
960 | 1.3934 | 0.7 |  |  | 1.3934 | 0.7 | 1.5289
961 | 1.4445 | 0.7 |  |  | 1.4445 | 0.7 | 1.5274
962 | 1.4934 | 0.7 |  |  | 1.4934 | 0.7 | 1.5258
963 | 1.5089 | 0.7 |  |  | 1.5089 | 0.7 | 1.5243
964 | 1.4957 | 0.7 |  |  | 1.4957 | 0.7 | 1.5227
965 | 1.4848 | 0.7 |  |  | 1.4848 | 0.7 | 1.5211
966 | 1.4726 | 0.7 |  |  | 1.4726 | 0.7 | 1.5196
967 | 1.4774 | 0.7 |  |  | 1.4774 | 0.7 | 1.518
968 | 1.4896 | 0.7 |  |  | 1.4896 | 0.7 | 1.5165
969 | 1.501 | 0.7 |  |  | 1.501 | 0.7 | 1.5149
970 | 1.5035 | 0.7 |  |  | 1.5035 | 0.7 | 1.5133
971 | 1.5017 | 0.7 |  |  | 1.5017 | 0.7 | 1.5118
972 | 1.4987 | 0.7 |  |  | 1.4987 | 0.7 | 1.5102
973 | 1.5036 | 0.7 |  |  | 1.5036 | 0.7 | 1.5087
974 | 1.5221 | 0.7 |  |  | 1.5221 | 0.7 | 1.5071
975 | 1.5464 | 0.7 |  |  | 1.5464 | 0.7 | 1.5055
976 | 1.5592 | 0.7 |  |  | 1.5592 | 0.7 | 1.504
977 | 1.5764 | 0.7 |  |  | 1.5764 | 0.7 | 1.5024
978 | 1.5933 | 0.7 |  |  | 1.5933 | 0.7 | 1.5009
979 | 1.6073 | 0.7 |  |  | 1.6073 | 0.7 | 1.4993
980 | 1.6114 | 0.7 |  |  | 1.6114 | 0.7 | 1.4977
981 | 1.6079 | 0.7 |  |  | 1.6079 | 0.7 | 1.4962
982 | 1.5991 | 0.7 |  |  | 1.5991 | 0.7 | 1.4946
983 | 1.5737 | 0.7 |  |  | 1.5737 | 0.7 | 1.493
984 | 1.5401 | 0.7 |  |  | 1.5401 | 0.7 | 1.4915
985 | 1.5065 | 0.7 |  |  | 1.5065 | 0.7 | 1.4899
986 | 1.4885 | 0.7 |  |  | 1.4885 | 0.7 | 1.4884
987 | 1.4864 | 0.7 |  |  | 1.4864 | 0.7 | 1.4868
988 | 1.4929 | 0.7 |  |  | 1.4929 | 0.7 | 1.4852
989 | 1.5093 | 0.7 |  |  | 1.5093 | 0.7 | 1.4837
990 | 1.525 | 0.7 |  |  | 1.525 | 0.7 | 1.4821
991 | 1.5281 | 0.7 |  |  | 1.5281 | 0.7 | 1.4806
992 | 1.5227 | 0.7 |  |  | 1.5227 | 0.7 | 1.479
993 | 1.5001 | 0.7 |  |  | 1.5001 | 0.7 | 1.4774
994 | 1.4669 | 0.7 |  |  | 1.4669 | 0.7 | 1.4759
995 | 1.4285 | 0.7 |  |  | 1.4285 | 0.7 | 1.4743
996 | 1.3935 | 0.7 |  |  | 1.3935 | 0.7 | 1.4728
997 | 1.3664 | 0.7 |  |  | 1.3664 | 0.7 | 1.4712
998 | 1.3572 | 0.7 |  |  | 1.3572 | 0.7 | 1.4696
999 | 1.3467 | 0.7 |  |  | 1.3467 | 0.7 | 1.4681
1000 | 1.3405 | 0.7 |  |  | 1.3405 | 0.7 | 1.4665
1001 | 1.3313 | 0.7 |  |  | 1.3313 | 0.7 | 1.465
1002 | 1.3095 | 0.7 |  |  | 1.3095 | 0.7 | 1.4634
1003 | 1.2939 | 0.7 |  |  | 1.2939 | 0.7 | 1.4618
1004 | 1.2547 | 0.7 |  |  | 1.2547 | 0.7 | 1.4603
1005 | 1.2185 | 0.7 |  |  | 1.2185 | 0.7 | 1.4587
1006 | 1.1955 | 0.7 |  |  | 1.1955 | 0.7 | 1.4572
1007 | 1.1868 | 0.7 |  |  | 1.1868 | 0.7 | 1.4556
1008 | 1.1907 | 0.7 |  |  | 1.1907 | 0.7 | 1.454
1009 | 1.1922 | 0.7 |  |  | 1.1922 | 0.7 | 1.4525
1010 | 1.1894 | 0.7 |  |  | 1.1894 | 0.7 | 1.4509
1011 | 1.176 | 0.7 |  |  | 1.176 | 0.7 | 1.4494
1012 | 1.1607 | 0.7 |  |  | 1.1607 | 0.7 | 1.4478
1013 | 1.1521 | 0.7 |  |  | 1.1521 | 0.7 | 1.4462
1014 | 1.1501 | 0.7 |  |  | 1.1501 | 0.7 | 1.4447
1015 | 1.1466 | 0.7 |  |  | 1.1466 | 0.7 | 1.4431
1016 | 1.1383 | 0.7 |  |  | 1.1383 | 0.7 | 1.4416
1017 | 1.1244 | 0.7 |  |  | 1.1244 | 0.7 | 1.44
1018 | 1.1071 | 0.7 |  |  | 1.1071 | 0.7 | 1.4384
1019 | 1.0953 | 0.7 |  |  | 1.0953 | 0.7 | 1.4369
1020 | 1.0922 | 0.7 |  |  | 1.0922 | 0.7 | 1.4353
1021 | 1.0838 | 0.7 |  |  | 1.0838 | 0.7 | 1.4338
1022 | 1.0629 | 0.7 |  |  | 1.0629 | 0.7 | 1.4322
1023 | 1.0355 | 0.7 |  |  | 1.0355 | 0.7 | 1.4306
1024 | 1.0196 | 0.7 |  |  | 1.0196 | 0.7 | 1.4291
1025 | 1.0214 | 0.7 |  |  | 1.0214 | 0.7 | 1.4275
1026 | 1.039 | 0.7 |  |  | 1.039 | 0.7 | 1.426
1027 | 1.067 | 0.7 |  |  | 1.067 | 0.7 | 1.4244
1028 | 1.0978 | 0.7 |  |  | 1.0978 | 0.7 | 1.4228
1029 | 1.1272 | 0.7 |  |  | 1.1272 | 0.7 | 1.4213
1030 | 1.1416 | 0.7 |  |  | 1.1416 | 0.7 | 1.4197
1031 | 1.1681 | 0.7 |  |  | 1.1681 | 0.7 | 1.4182
1032 | 1.1934 | 0.7 |  |  | 1.1934 | 0.7 | 1.4166
1033 | 1.2117 | 0.7 |  |  | 1.2117 | 0.7 | 1.415
1034 | 1.2167 | 0.7 |  |  | 1.2167 | 0.7 | 1.4135
1035 | 1.2135 | 0.7 |  |  | 1.2135 | 0.7 | 1.4119
1036 | 1.2005 | 0.7 |  |  | 1.2005 | 0.7 | 1.4104
1037 | 1.1838 | 0.7 |  |  | 1.1838 | 0.7 | 1.4088
1038 | 1.1692 | 0.7 |  |  | 1.1692 | 0.7 | 1.4072
1039 | 1.1658 | 0.7 |  |  | 1.1658 | 0.7 | 1.4057
1040 | 1.1821 | 0.7 |  |  | 1.1821 | 0.7 | 1.4041
1041 | 1.1942 | 0.7 |  |  | 1.1942 | 0.7 | 1.4026
1042 | 1.2155 | 0.7 |  |  | 1.2155 | 0.7 | 1.401
1043 | 1.226 | 0.7 |  |  | 1.226 | 0.7 | 1.3994
1044 | 1.2293 | 0.7 |  |  | 1.2293 | 0.7 | 1.3979
1045 | 1.231 | 0.7 |  |  | 1.231 | 0.7 | 1.3963
1046 | 1.234 | 0.7 |  |  | 1.234 | 0.7 | 1.3947
1047 | 1.2428 | 0.7 |  |  | 1.2428 | 0.7 | 1.3932
1048 | 1.2562 | 0.7 |  |  | 1.2562 | 0.7 | 1.3916
1049 | 1.2688 | 0.7 |  |  | 1.2688 | 0.7 | 1.3901
1050 | 1.2785 | 0.7 |  |  | 1.2785 | 0.7 | 1.3885
1051 | 1.2848 | 0.7 |  |  | 1.2848 | 0.7 | 1.3869
1052 | 1.3021 | 0.7 |  |  | 1.3021 | 0.7 | 1.3854
1053 | 1.3212 | 0.7 |  |  | 1.3212 | 0.7 | 1.3838
1054 | 1.321 | 0.7 |  |  | 1.321 | 0.7 | 1.3823
1055 | 1.3007 | 0.7 |  |  | 1.3007 | 0.7 | 1.3807
1056 | 1.2782 | 0.7 |  |  | 1.2782 | 0.7 | 1.3791
1057 | 1.274 | 0.7 |  |  | 1.274 | 0.7 | 1.3776
1058 | 1.2845 | 0.7 |  |  | 1.2845 | 0.7 | 1.376
1059 | 1.3049 | 0.7 |  |  | 1.3049 | 0.7 | 1.3745
1060 | 1.3187 | 0.7 |  |  | 1.3187 | 0.7 | 1.3729
1061 | 1.3287 | 0.7 |  |  | 1.3287 | 0.7 | 1.3713
1062 | 1.3362 | 0.7 |  |  | 1.3362 | 0.7 | 1.3698
1063 | 1.3592 | 0.7 |  |  | 1.3592 | 0.7 | 1.3682
1064 | 1.389 | 0.7 |  |  | 1.389 | 0.7 | 1.3667
1065 | 1.4225 | 0.7 |  |  | 1.4225 | 0.7 | 1.3651
1066 | 1.4564 | 0.7 |  |  | 1.4564 | 0.7 | 1.3635
1067 | 1.4859 | 0.7 |  |  | 1.4859 | 0.7 | 1.362
1068 | 1.4973 | 0.7 |  |  | 1.4973 | 0.7 | 1.3604
1069 | 1.5186 | 0.7 |  |  | 1.5186 | 0.7 | 1.3589
1070 | 1.5355 | 0.7 |  |  | 1.5355 | 0.7 | 1.3573
1071 | 1.5311 | 0.7 |  |  | 1.5311 | 0.7 | 1.3557
1072 | 1.5032 | 0.7 |  |  | 1.5032 | 0.7 | 1.3542
1073 | 1.4815 | 0.7 |  |  | 1.4815 | 0.7 | 1.3526
1074 | 1.4272 | 0.7 |  |  | 1.4272 | 0.7 | 1.3511
1075 | 1.3749 | 0.7 |  |  | 1.3749 | 0.7 | 1.3495
1076 | 1.3301 | 0.7 |  |  | 1.3301 | 0.7 | 1.3479
1077 | 1.2962 | 0.7 |  |  | 1.2962 | 0.7 | 1.3464
1078 | 1.2675 | 0.7 |  |  | 1.2675 | 0.7 | 1.3448
1079 | 1.2523 | 0.7 |  |  | 1.2523 | 0.7 | 1.3433
1080 | 1.2227 | 0.7 |  |  | 1.2227 | 0.7 | 1.3417
1081 | 1.2068 | 0.7 |  |  | 1.2068 | 0.7 | 1.3401
1082 | 1.2097 | 0.7 |  |  | 1.2097 | 0.7 | 1.3386
1083 | 1.2226 | 0.7 |  |  | 1.2226 | 0.7 | 1.337
1084 | 1.2304 | 0.7 |  |  | 1.2304 | 0.7 | 1.3355
1085 | 1.2356 | 0.7 |  |  | 1.2356 | 0.7 | 1.3339
1086 | 1.2248 | 0.7 |  |  | 1.2248 | 0.7 | 1.3323
1087 | 1.21 | 0.7 |  |  | 1.21 | 0.7 | 1.3308
1088 | 1.1932 | 0.7 |  |  | 1.1932 | 0.7 | 1.3292
1089 | 1.1856 | 0.7 |  |  | 1.1856 | 0.7 | 1.3277
1090 | 1.1735 | 0.7 |  |  | 1.1735 | 0.7 | 1.3261
1091 | 1.1687 | 0.7 |  |  | 1.1687 | 0.7 | 1.3245
1092 | 1.1782 | 0.7 |  |  | 1.1782 | 0.7 | 1.323
1093 | 1.1897 | 0.7 |  |  | 1.1897 | 0.7 | 1.3214
1094 | 1.1868 | 0.7 |  |  | 1.1868 | 0.7 | 1.3199
1095 | 1.18 | 0.7 |  |  | 1.18 | 0.7 | 1.3183
1096 | 1.1587 | 0.7 |  |  | 1.1587 | 0.7 | 1.3167
1097 | 1.1398 | 0.7 |  |  | 1.1398 | 0.7 | 1.3152
1098 | 1.135 | 0.7 |  |  | 1.135 | 0.7 | 1.3136
1099 | 1.1458 | 0.7 |  |  | 1.1458 | 0.7 | 1.3121
1100 | 1.1568 | 0.7 |  |  | 1.1568 | 0.7 | 1.3105
1101 | 1.1807 | 0.7 |  |  | 1.1807 | 0.7 | 1.3089
1102 | 1.1982 | 0.7 |  |  | 1.1982 | 0.7 | 1.3074
1103 | 1.2074 | 0.7 |  |  | 1.2074 | 0.7 | 1.3058
1104 | 1.2123 | 0.7 |  |  | 1.2123 | 0.7 | 1.3043
1105 | 1.2242 | 0.7 |  |  | 1.2242 | 0.7 | 1.3027
1106 | 1.2306 | 0.7 |  |  | 1.2306 | 0.7 | 1.3011
1107 | 1.2367 | 0.7 |  |  | 1.2367 | 0.7 | 1.2996
1108 | 1.2354 | 0.7 |  |  | 1.2354 | 0.7 | 1.298
1109 | 1.2232 | 0.7 |  |  | 1.2232 | 0.7 | 1.2964
1110 | 1.2167 | 0.7 |  |  | 1.2167 | 0.7 | 1.2949
1111 | 1.2305 | 0.7 |  |  | 1.2305 | 0.7 | 1.2933
1112 | 1.2476 | 0.7 |  |  | 1.2476 | 0.7 | 1.2918
1113 | 1.2929 | 0.7 |  |  | 1.2929 | 0.7 | 1.2902
1114 | 1.3354 | 0.7 |  |  | 1.3354 | 0.7 | 1.2886
1115 | 1.3507 | 0.7 |  |  | 1.3507 | 0.7 | 1.2871
1116 | 1.3452 | 0.7 |  |  | 1.3452 | 0.7 | 1.2855
1117 | 1.3403 | 0.7 |  |  | 1.3403 | 0.7 | 1.284
1118 | 1.3412 | 0.7 |  |  | 1.3412 | 0.7 | 1.2824
1119 | 1.353 | 0.7 |  |  | 1.353 | 0.7 | 1.2808
1120 | 1.3662 | 0.7 |  |  | 1.3662 | 0.7 | 1.2793
1121 | 1.3763 | 0.7 |  |  | 1.3763 | 0.7 | 1.2777
1122 | 1.3807 | 0.7 |  |  | 1.3807 | 0.7 | 1.2762
1123 | 1.3935 | 0.7 |  |  | 1.3935 | 0.7 | 1.2746
1124 | 1.4052 | 0.7 |  |  | 1.4052 | 0.7 | 1.273
1125 | 1.4365 | 0.7 |  |  | 1.4365 | 0.7 | 1.2715
1126 | 1.4648 | 0.7 |  |  | 1.4648 | 0.7 | 1.2699
1127 | 1.475 | 0.7 |  |  | 1.475 | 0.7 | 1.2684
1128 | 1.4713 | 0.7 |  |  | 1.4713 | 0.7 | 1.2668
1129 | 1.4711 | 0.7 |  |  | 1.4711 | 0.7 | 1.2652
1130 | 1.4759 | 0.7 |  |  | 1.4759 | 0.7 | 1.2637
1131 | 1.4819 | 0.7 |  |  | 1.4819 | 0.7 | 1.2621
1132 | 1.479 | 0.7 |  |  | 1.479 | 0.7 | 1.2606
1133 | 1.4592 | 0.7 |  |  | 1.4592 | 0.7 | 1.259
1134 | 1.4177 | 0.7 |  |  | 1.4177 | 0.7 | 1.2574
1135 | 1.3926 | 0.7 |  |  | 1.3926 | 0.7 | 1.2559
1136 | 1.3501 | 0.7 |  |  | 1.3501 | 0.7 | 1.2543
1137 | 1.3314 | 0.7 |  |  | 1.3314 | 0.7 | 1.2528
1138 | 1.344 | 0.7 |  |  | 1.344 | 0.7 | 1.2512
1139 | 1.3679 | 0.7 |  |  | 1.3679 | 0.7 | 1.2496
1140 | 1.3777 | 0.7 |  |  | 1.3777 | 0.7 | 1.2481
1141 | 1.3756 | 0.7 |  |  | 1.3756 | 0.7 | 1.2465
1142 | 1.3637 | 0.7 |  |  | 1.3637 | 0.7 | 1.245
1143 | 1.3595 | 0.7 |  |  | 1.3595 | 0.7 | 1.2434
1144 | 1.3749 | 0.7 |  |  | 1.3749 | 0.7 | 1.2418
1145 | 1.4001 | 0.7 |  |  | 1.4001 | 0.7 | 1.2403
1146 | 1.4105 | 0.7 |  |  | 1.4105 | 0.7 | 1.2387
1147 | 1.4256 | 0.7 |  |  | 1.4256 | 0.7 | 1.2372
1148 | 1.4403 | 0.7 |  |  | 1.4403 | 0.7 | 1.2356
1149 | 1.4522 | 0.7 |  |  | 1.4522 | 0.7 | 1.234
1150 | 1.4526 | 0.7 |  |  | 1.4526 | 0.7 | 1.2325
1151 | 1.4364 | 0.7 |  |  | 1.4364 | 0.7 | 1.2309
1152 | 1.4232 | 0.7 |  |  | 1.4232 | 0.7 | 1.2294
1153 | 1.3941 | 0.7 |  |  | 1.3941 | 0.7 | 1.2278
1154 | 1.3738 | 0.7 |  |  | 1.3738 | 0.7 | 1.2262
1155 | 1.3642 | 0.7 |  |  | 1.3642 | 0.7 | 1.2247
1156 | 1.3675 | 0.7 |  |  | 1.3675 | 0.7 | 1.2231
1157 | 1.3741 | 0.7 |  |  | 1.3741 | 0.7 | 1.2216
1158 | 1.378 | 0.7 |  |  | 1.378 | 0.7 | 1.22
1159 | 1.3849 | 0.7 |  |  | 1.3849 | 0.7 | 1.2184
1160 | 1.3873 | 0.7 |  |  | 1.3873 | 0.7 | 1.2169
1161 | 1.3827 | 0.7 |  |  | 1.3827 | 0.7 | 1.2153
1162 | 1.3717 | 0.7 |  |  | 1.3717 | 0.7 | 1.2138
1163 | 1.3705 | 0.7 |  |  | 1.3705 | 0.7 | 1.2122
1164 | 1.3766 | 0.7 |  |  | 1.3766 | 0.7 | 1.2106
1165 | 1.3892 | 0.7 |  |  | 1.3892 | 0.7 | 1.2091
1166 | 1.4026 | 0.7 |  |  | 1.4026 | 0.7 | 1.2075
1167 | 1.4081 | 0.7 |  |  | 1.4081 | 0.7 | 1.206
1168 | 1.4011 | 0.7 |  |  | 1.4011 | 0.7 | 1.2044
1169 | 1.3923 | 0.7 |  |  | 1.3923 | 0.7 | 1.2028
1170 | 1.3665 | 0.7 |  |  | 1.3665 | 0.7 | 1.2013
1171 | 1.3398 | 0.7 |  |  | 1.3398 | 0.7 | 1.1997
1172 | 1.3181 | 0.7 |  |  | 1.3181 | 0.7 | 1.1981
1173 | 1.3037 | 0.7 |  |  | 1.3037 | 0.7 | 1.1966
1174 | 1.2912 | 0.7 |  |  | 1.2912 | 0.7 | 1.195
1175 | 1.2849 | 0.7 |  |  | 1.2849 | 0.7 | 1.1935
1176 | 1.2703 | 0.7 |  |  | 1.2703 | 0.7 | 1.1919
1177 | 1.2524 | 0.7 |  |  | 1.2524 | 0.7 | 1.1903
1178 | 1.2385 | 0.7 |  |  | 1.2385 | 0.7 | 1.1888
1179 | 1.2294 | 0.7 |  |  | 1.2294 | 0.7 | 1.1872
1180 | 1.2266 | 0.7 |  |  | 1.2266 | 0.7 | 1.1857
1181 | 1.2318 | 0.7 |  |  | 1.2318 | 0.7 | 1.1841
1182 | 1.2481 | 0.7 |  |  | 1.2481 | 0.7 | 1.1825
1183 | 1.2699 | 0.7 |  |  | 1.2699 | 0.7 | 1.181
1184 | 1.284 | 0.7 |  |  | 1.284 | 0.7 | 1.1794
1185 | 1.2834 | 0.7 |  |  | 1.2834 | 0.7 | 1.1779
1186 | 1.2813 | 0.7 |  |  | 1.2813 | 0.7 | 1.1763
1187 | 1.2834 | 0.7 |  |  | 1.2834 | 0.7 | 1.1747
1188 | 1.2982 | 0.7 |  |  | 1.2982 | 0.7 | 1.1732
1189 | 1.3322 | 0.7 |  |  | 1.3322 | 0.7 | 1.1716
1190 | 1.3849 | 0.7 |  |  | 1.3849 | 0.7 | 1.1701
1191 | 1.4174 | 0.7 |  |  | 1.4174 | 0.7 | 1.1685
1192 | 1.489 | 0.7 |  |  | 1.489 | 0.7 | 1.1669
1193 | 1.5566 | 0.7 |  |  | 1.5566 | 0.7 | 1.1654
1194 | 1.6124 | 0.7 |  |  | 1.6124 | 0.7 | 1.1638
1195 | 1.6482 | 0.7 |  |  | 1.6482 | 0.7 | 1.1623
1196 | 1.6606 | 0.7 |  |  | 1.6606 | 0.7 | 1.1607
1197 | 1.6526 | 0.7 |  |  | 1.6526 | 0.7 | 1.1591
1198 | 1.6123 | 0.7 |  |  | 1.6123 | 0.7 | 1.1576
1199 | 1.5644 | 0.7 |  |  | 1.5644 | 0.7 | 1.156
1200 | 1.5318 | 0.7 |  |  | 1.5318 | 0.7 | 1.1545
1201 | 1.5223 | 0.6925 |  |  | 1.5223 | 0.6925 | 1.1529
1202 | 1.5224 | 0.685 |  |  | 1.5224 | 0.685 | 1.1513
1203 | 1.5228 | 0.6775 |  |  | 1.5228 | 0.6775 | 1.1498
1204 | 1.5273 | 0.67 |  |  | 1.5273 | 0.67 | 1.1482
1205 | 1.5382 | 0.6625 |  |  | 1.5382 | 0.6625 | 1.1467
1206 | 1.554 | 0.655 |  |  | 1.554 | 0.655 | 1.1451
1207 | 1.5758 | 0.6475 |  |  | 1.5758 | 0.6475 | 1.1435
1208 | 1.5872 | 0.64 |  |  | 1.5872 | 0.64 | 1.142
1209 | 1.6094 | 0.6325 |  |  | 1.6094 | 0.6325 | 1.1404
1210 | 1.6277 | 0.625 |  |  | 1.6277 | 0.625 | 1.1389
1211 | 1.6296 | 0.6175 |  |  | 1.6296 | 0.6175 | 1.1373
1212 | 1.6268 | 0.61 |  |  | 1.6268 | 0.61 | 1.1357
1213 | 1.6287 | 0.6025 |  |  | 1.6287 | 0.6025 | 1.1342
1214 | 1.6426 | 0.59501 |  |  | 1.6426 | 0.59501 | 1.1326
1215 | 1.6697 | 0.58751 |  |  | 1.6697 | 0.58751 | 1.1311
1216 | 1.7009 | 0.58001 |  |  | 1.7009 | 0.58001 | 1.1295
1217 | 1.7261 | 0.57251 |  |  | 1.7261 | 0.57251 | 1.1279
1218 | 1.7497 | 0.56501 |  |  | 1.7497 | 0.56501 | 1.1264
1219 | 1.7585 | 0.55751 |  |  | 1.7585 | 0.55751 | 1.1248
1220 | 1.7692 | 0.55001 |  |  | 1.7692 | 0.55001 | 1.1233
1221 | 1.7622 | 0.54251 |  |  | 1.7622 | 0.54251 | 1.1217
1222 | 1.733 | 0.53501 |  |  | 1.733 | 0.53501 | 1.1201
1223 | 1.6964 | 0.52751 |  |  | 1.6964 | 0.52751 | 1.1186
1224 | 1.6788 | 0.52001 |  |  | 1.6788 | 0.52001 | 1.117
1225 | 1.651 | 0.51251 |  |  | 1.651 | 0.51251 | 1.1155
1226 | 1.633 | 0.50501 |  |  | 1.633 | 0.50501 | 1.1139
1227 | 1.6202 | 0.49751 |  |  | 1.6202 | 0.49751 | 1.1123
1228 | 1.6165 | 0.49001 |  |  | 1.6165 | 0.49001 | 1.1108
1229 | 1.6193 | 0.48251 |  |  | 1.6193 | 0.48251 | 1.1092
1230 | 1.6211 | 0.47501 |  |  | 1.6211 | 0.47501 | 1.1077
1231 | 1.6196 | 0.46751 |  |  | 1.6196 | 0.46751 | 1.1061
1232 | 1.6119 | 0.46001 |  |  | 1.6119 | 0.46001 | 1.1045
1233 | 1.5962 | 0.45251 |  |  | 1.5962 | 0.45251 | 1.103
1234 | 1.5721 | 0.44501 |  |  | 1.5721 | 0.44501 | 1.1014
1235 | 1.5618 | 0.43751 |  |  | 1.5618 | 0.43751 | 1.0998
1236 | 1.5493 | 0.43001 |  |  | 1.5493 | 0.43001 | 1.0983
1237 | 1.5417 | 0.42251 |  |  | 1.5417 | 0.42251 | 1.0967
1238 | 1.5352 | 0.41501 |  |  | 1.5352 | 0.41501 | 1.0952
1239 | 1.5238 | 0.40751 |  |  | 1.5238 | 0.40751 | 1.0936
1240 | 1.5125 | 0.40001 |  |  | 1.5125 | 0.40001 | 1.092
1241 | 1.5093 | 0.4 |  |  | 1.5093 | 0.4 | 1.0905
1242 | 1.5016 | 0.4 |  |  | 1.5016 | 0.4 | 1.0889
1243 | 1.4942 | 0.4 |  |  | 1.4942 | 0.4 | 1.0874
1244 | 1.4852 | 0.4 |  |  | 1.4852 | 0.4 | 1.0858
1245 | 1.4566 | 0.4 |  |  | 1.4566 | 0.4 | 1.0842
1246 | 1.4332 | 0.4 |  |  | 1.4332 | 0.4 | 1.0827
1247 | 1.3756 | 0.4 |  |  | 1.3756 | 0.4 | 1.0811
1248 | 1.325 | 0.6 |  |  | 1.325 | 0.6 | 1.0796
1249 | 1.3037 | 0.59375 |  |  | 1.3037 | 0.59375 | 1.078
1250 | 1.304 | 0.5875 |  |  | 1.304 | 0.5875 | 1.0764
1251 | 1.3093 | 0.58125 |  |  | 1.3093 | 0.58125 | 1.0749
1252 | 1.3099 | 0.575 |  |  | 1.3099 | 0.575 | 1.0733
1253 | 1.3115 | 0.56875 |  |  | 1.3115 | 0.56875 | 1.0718
1254 | 1.3185 | 0.5625 |  |  | 1.3185 | 0.5625 | 1.0702
1255 | 1.3339 | 0.55625 |  |  | 1.3339 | 0.55625 | 1.0686
1256 | 1.355 | 0.55 |  |  | 1.355 | 0.55 | 1.0671
1257 | 1.3702 | 0.53958 |  |  | 1.3702 | 0.53958 | 1.0655
1258 | 1.4018 | 0.52916 |  |  | 1.4018 | 0.52916 | 1.064
1259 | 1.4361 | 0.51875 |  |  | 1.4361 | 0.51875 | 1.0624
1260 | 1.4701 | 0.50833 |  |  | 1.4701 | 0.50833 | 1.0608
1261 | 1.4916 | 0.49791 |  |  | 1.4916 | 0.49791 | 1.0593
1262 | 1.5074 | 0.4875 |  |  | 1.5074 | 0.4875 | 1.0577
1263 | 1.5127 | 0.47708 |  |  | 1.5127 | 0.47708 | 1.0562
1264 | 1.5219 | 0.46666 |  |  | 1.5219 | 0.46666 | 1.0546
1265 | 1.528 | 0.45625 |  |  | 1.528 | 0.45625 | 1.053
1266 | 1.5225 | 0.44583 |  |  | 1.5225 | 0.44583 | 1.0515
1267 | 1.5099 | 0.43541 |  |  | 1.5099 | 0.43541 | 1.0499
1268 | 1.5039 | 0.425 |  |  | 1.5039 | 0.425 | 1.0484
1269 | 1.4981 | 0.41458 |  |  | 1.4981 | 0.41458 | 1.0468
1270 | 1.5011 | 0.40416 |  |  | 1.5011 | 0.40416 | 1.0452
1271 | 1.4943 | 0.39375 |  |  | 1.4943 | 0.39375 | 1.0437
1272 | 1.48 | 0.38333 |  |  | 1.48 | 0.38333 | 1.0421
1273 | 1.4565 | 0.37291 |  |  | 1.4565 | 0.37291 | 1.0406
1274 | 1.4437 | 0.3625 |  |  | 1.4437 | 0.3625 | 1.039
1275 | 1.4212 | 0.35208 |  |  | 1.4212 | 0.35208 | 1.0374
1276 | 1.3961 | 0.34166 |  |  | 1.3961 | 0.34166 | 1.0359
1277 | 1.3726 | 0.33125 |  |  | 1.3726 | 0.33125 | 1.0343
1278 | 1.3552 | 0.32083 |  |  | 1.3552 | 0.32083 | 1.0328
1279 | 1.3503 | 0.31041 |  |  | 1.3503 | 0.31041 | 1.0312
1280 | 1.3423 | 0.3 |  |  | 1.3423 | 0.3 | 1.0296
1281 | 1.3347 | 0.29792 |  |  | 1.3347 | 0.29792 | 1.0281
1282 | 1.3255 | 0.29583 |  |  | 1.3255 | 0.29583 | 1.0265
1283 | 1.3082 | 0.29375 |  |  | 1.3082 | 0.29375 | 1.025
1284 | 1.291 | 0.29167 |  |  | 1.291 | 0.29167 | 1.0234
1285 | 1.284 | 0.28958 |  |  | 1.284 | 0.28958 | 1.0218
1286 | 1.2768 | 0.2875 |  |  | 1.2768 | 0.2875 | 1.0203
1287 | 1.2773 | 0.28542 |  |  | 1.2773 | 0.28542 | 1.0187
1288 | 1.276 | 0.28333 |  |  | 1.276 | 0.28333 | 1.0172
1289 | 1.2692 | 0.28125 |  |  | 1.2692 | 0.28125 | 1.0156
1290 | 1.2662 | 0.27917 |  |  | 1.2662 | 0.27917 | 1.014
1291 | 1.2665 | 0.27708 |  |  | 1.2665 | 0.27708 | 1.0125
1292 | 1.2767 | 0.275 |  |  | 1.2767 | 0.275 | 1.0109
1293 | 1.2923 | 0.27292 |  |  | 1.2923 | 0.27292 | 1.0093
1294 | 1.3004 | 0.27083 |  |  | 1.3004 | 0.27083 | 1.0078
1295 | 1.2986 | 0.26875 |  |  | 1.2986 | 0.26875 | 1.0062
1296 | 1.2937 | 0.26667 |  |  | 1.2937 | 0.26667 | 1.0047
1297 | 1.2824 | 0.26458 |  |  | 1.2824 | 0.26458 | 1.0031
1298 | 1.2757 | 0.2625 |  |  | 1.2757 | 0.2625 | 1.0015
1299 | 1.2788 | 0.26042 |  |  | 1.2788 | 0.26042 | 0.99999
1300 | 1.2916 | 0.25833 |  |  | 1.2916 | 0.25833 | 0.99843
1301 | 1.2986 | 0.25625 |  |  | 1.2986 | 0.25625 | 0.99687
1302 | 1.313 | 0.25417 |  |  | 1.313 | 0.25417 | 0.99531
1303 | 1.3203 | 0.25208 |  |  | 1.3203 | 0.25208 | 0.99375
1304 | 1.3188 | 0.25 |  |  | 1.3188 | 0.25 | 0.99219
1305 | 1.3152 | 0.23437 |  |  | 1.3152 | 0.23437 | 0.99063
1306 | 1.3176 | 0.21875 |  |  | 1.3176 | 0.21875 | 0.98907
1307 | 1.3247 | 0.20312 |  |  | 1.3247 | 0.20312 | 0.98751
1308 | 1.3491 | 0.1875 |  |  | 1.3491 | 0.1875 | 0.98595
1309 | 1.3767 | 0.17187 |  |  | 1.3767 | 0.17187 | 0.98438
1310 | 1.4033 | 0.15625 |  |  | 1.4033 | 0.15625 | 0.98282
1311 | 1.4283 | 0.14062 |  |  | 1.4283 | 0.14062 | 0.98126
1312 | 1.4384 | 0.125 |  |  | 1.4384 | 0.125 | 0.9797
1313 | 1.4551 | 0.10937 |  |  | 1.4551 | 0.10937 | 0.97814
1314 | 1.4701 | 0.093749 |  |  | 1.4701 | 0.093749 | 0.97658
1315 | 1.4892 | 0.078124 |  |  | 1.4892 | 0.078124 | 0.97502
1316 | 1.5123 | 0.062499 |  |  | 1.5123 | 0.062499 | 0.97346
1317 | 1.5318 | 0.046874 |  |  | 1.5318 | 0.046874 | 0.9719
1318 | 1.5393 | 0.03125 |  |  | 1.5393 | 0.03125 | 0.97034
1319 | 1.5506 | 0.015625 |  |  | 1.5506 | 0.015625 | 0.96878
1320 | 1.573 | 0 |  |  | 1.573 | 0 | 0.96722
1321 | 1.6042 | 0 |  |  | 1.6042 | 0 | 0.96566
1322 | 1.6216 | 0 |  |  | 1.6216 | 0 | 0.9641
1323 | 1.6173 | 0 |  |  | 1.6173 | 0 | 0.96254
1324 | 1.6079 | 0 |  |  | 1.6079 | 0 | 0.96098
1325 | 1.5844 | 0 |  |  | 1.5844 | 0 | 0.95942
1326 | 1.5622 | 0 |  |  | 1.5622 | 0 | 0.95786
1327 | 1.5338 | 0 |  |  | 1.5338 | 0 | 0.9563
1328 | 1.4992 | 0 |  |  | 1.4992 | 0 | 0.95474
1329 | 1.4826 | 0 |  |  | 1.4826 | 0 | 0.95318
1330 | 1.4565 | 0 |  |  | 1.4565 | 0 | 0.95162
1331 | 1.4425 | 0 |  |  | 1.4425 | 0 | 0.95006
1332 | 1.4334 | 0 |  |  | 1.4334 | 0 | 0.9485
1333 | 1.4155 | 0 |  |  | 1.4155 | 0 | 0.94694
1334 | 1.4019 | 0 |  |  | 1.4019 | 0 | 0.94538
1335 | 1.3665 | 0 |  |  | 1.3665 | 0 | 0.94382
1336 | 1.3272 | 0 |  |  | 1.3272 | 0 | 0.94226
1337 | 1.2856 | 0 |  |  | 1.2856 | 0 | 0.9407
1338 | 1.2436 | 0 |  |  | 1.2436 | 0 | 0.93914
1339 | 1.216 | 0 |  |  | 1.216 | 0 | 0.93758
1340 | 1.2104 | 0 |  |  | 1.2104 | 0 | 0.93601
1341 | 1.2138 | 0 |  |  | 1.2138 | 0 | 0.93445
1342 | 1.2265 | 0 |  |  | 1.2265 | 0 | 0.93289
1343 | 1.2375 | 0 |  |  | 1.2375 | 0 | 0.93133
1344 | 1.2389 | 0 |  |  | 1.2389 | 0 | 0.92977
1345 | 1.2367 | 0 |  |  | 1.2367 | 0 | 0.92821
1346 | 1.2274 | 0 |  |  | 1.2274 | 0 | 0.92665
1347 | 1.2205 | 0 |  |  | 1.2205 | 0 | 0.92509
1348 | 1.2268 | 0 |  |  | 1.2268 | 0 | 0.92353
1349 | 1.2474 | 0 |  |  | 1.2474 | 0 | 0.92197
1350 | 1.2696 | 0 |  |  | 1.2696 | 0 | 0.92041
1351 | 1.2777 | 0 |  |  | 1.2777 | 0 | 0.91885
1352 | 1.2877 | 0 |  |  | 1.2877 | 0 | 0.91729
1353 | 1.2944 | 0 |  |  | 1.2944 | 0 | 0.91573
1354 | 1.3061 | 0 |  |  | 1.3061 | 0 | 0.91417
1355 | 1.3304 | 0 |  |  | 1.3304 | 0 | 0.91261
1356 | 1.3451 | 0 |  |  | 1.3451 | 0 | 0.91105
1357 | 1.374 | 0 |  |  | 1.374 | 0 | 0.90949
1358 | 1.3971 | 0 |  |  | 1.3971 | 0 | 0.90793
1359 | 1.4098 | 0 |  |  | 1.4098 | 0 | 0.90637
1360 | 1.4105 | 0 |  |  | 1.4105 | 0 | 0.90481
1361 | 1.4002 | 0 |  |  | 1.4002 | 0 | 0.90325
1362 | 1.3909 | 0 |  |  | 1.3909 | 0 | 0.90169
1363 | 1.3701 | 0 |  |  | 1.3701 | 0 | 0.90013
1364 | 1.3529 | 0 |  |  | 1.3529 | 0 | 0.89857
1365 | 1.3364 | 0 |  |  | 1.3364 | 0 | 0.89701
1366 | 1.3294 | 0 |  |  | 1.3294 | 0 | 0.89545
1367 | 1.3288 | 0 |  |  | 1.3288 | 0 | 0.89389
1368 | 1.3385 | 0 |  |  | 1.3385 | 0 | 0.89233
1369 | 1.3582 | 0 |  |  | 1.3582 | 0 | 0.89077
1370 | 1.3756 | 0 |  |  | 1.3756 | 0 | 0.88921
1371 | 1.3821 | 0 |  |  | 1.3821 | 0 | 0.88764
1372 | 1.3816 | 0 |  |  | 1.3816 | 0 | 0.88608
1373 | 1.3807 | 0 |  |  | 1.3807 | 0 | 0.88452
1374 | 1.3878 | 0 |  |  | 1.3878 | 0 | 0.88296
1375 | 1.4102 | 0 |  |  | 1.4102 | 0 | 0.8814
1376 | 1.4443 | 0 |  |  | 1.4443 | 0 | 0.87984
1377 | 1.4667 | 0 |  |  | 1.4667 | 0 | 0.87828
1378 | 1.5236 | 0 |  |  | 1.5236 | 0 | 0.87672
1379 | 1.5868 | 0 |  |  | 1.5868 | 0 | 0.87516
1380 | 1.6447 | 0 |  |  | 1.6447 | 0 | 0.8736
1381 | 1.6889 | 0 |  |  | 1.6889 | 0 | 0.87204
1382 | 1.7028 | 0 |  |  | 1.7028 | 0 | 0.87048
1383 | 1.7206 | 0 |  |  | 1.7206 | 0 | 0.86892
1384 | 1.7329 | 0 |  |  | 1.7329 | 0 | 0.86736
1385 | 1.7555 | 0 |  |  | 1.7555 | 0 | 0.8658
1386 | 1.7895 | 0 |  |  | 1.7895 | 0 | 0.86424
1387 | 1.8217 | 0 |  |  | 1.8217 | 0 | 0.86268
1388 | 1.8362 | 0 |  |  | 1.8362 | 0 | 0.86112
1389 | 1.8573 | 0 |  |  | 1.8573 | 0 | 0.85956
1390 | 1.8627 | 0 |  |  | 1.8627 | 0 | 0.858
1391 | 1.8535 | 0 |  |  | 1.8535 | 0 | 0.85644
1392 | 1.8358 | 0 |  |  | 1.8358 | 0 | 0.85488
1393 | 1.8272 | 0 |  |  | 1.8272 | 0 | 0.85332
1394 | 1.8077 | 0 |  |  | 1.8077 | 0 | 0.85176
1395 | 1.7863 | 0 |  |  | 1.7863 | 0 | 0.8502
1396 | 1.7635 | 0 |  |  | 1.7635 | 0 | 0.84864
1397 | 1.744 | 0 |  |  | 1.744 | 0 | 0.84708
1398 | 1.7187 | 0 |  |  | 1.7187 | 0 | 0.84552
1399 | 1.7041 | 0 |  |  | 1.7041 | 0 | 0.84396
1400 | 1.6775 | 0 |  |  | 1.6775 | 0 | 0.8424
1401 | 1.656 | 0 |  |  | 1.656 | 0 | 0.84084
1402 | 1.6418 | 0 |  |  | 1.6418 | 0 | 0.83928
1403 | 1.6327 | 0 |  |  | 1.6327 | 0 | 0.83771
1404 | 1.6297 | 0 |  |  | 1.6297 | 0 | 0.83615
1405 | 1.6329 | 0 |  |  | 1.6329 | 0 | 0.83459
1406 | 1.6395 | 0 |  |  | 1.6395 | 0 | 0.83303
1407 | 1.6409 | 0 |  |  | 1.6409 | 0 | 0.83147
1408 | 1.6322 | 0 |  |  | 1.6322 | 0 | 0.82991
1409 | 1.6173 | 0 |  |  | 1.6173 | 0 | 0.82835
1410 | 1.6158 | 0 |  |  | 1.6158 | 0 | 0.82679
1411 | 1.6367 | 0 |  |  | 1.6367 | 0 | 0.82523
1412 | 1.6949 | 0 |  |  | 1.6949 | 0 | 0.82367
1413 | 1.7786 | 0 |  |  | 1.7786 | 0 | 0.82211
1414 | 1.8516 | 0 |  |  | 1.8516 | 0 | 0.82055
1415 | 1.8733 | 0 |  |  | 1.8733 | 0 | 0.81899
1416 | 1.8836 | 0 |  |  | 1.8836 | 0 | 0.81743
1417 | 1.8552 | 0 |  |  | 1.8552 | 0 | 0.81587
1418 | 1.8174 | 0 |  |  | 1.8174 | 0 | 0.81431
1419 | 1.7842 | 0 |  |  | 1.7842 | 0 | 0.81275
1420 | 1.7705 | 0 |  |  | 1.7705 | 0 | 0.81119
1421 | 1.7446 | 0 |  |  | 1.7446 | 0 | 0.80963
1422 | 1.7184 | 0 |  |  | 1.7184 | 0 | 0.80807
1423 | 1.6877 | 0 |  |  | 1.6877 | 0 | 0.80651
1424 | 1.6545 | 0 |  |  | 1.6545 | 0 | 0.80495
1425 | 1.6166 | 0 |  |  | 1.6166 | 0 | 0.80339
1426 | 1.5975 | 0 |  |  | 1.5975 | 0 | 0.80183
1427 | 1.5647 | 0 |  |  | 1.5647 | 0 | 0.80027
1428 | 1.5477 | 0 |  |  | 1.5477 | 0 | 0.79871
1429 | 1.5427 | 0 |  |  | 1.5427 | 0 | 0.79715
1430 | 1.5342 | 0 |  |  | 1.5342 | 0 | 0.79559
1431 | 1.5254 | 0 |  |  | 1.5254 | 0 | 0.79403
1432 | 1.4982 | 0 |  |  | 1.4982 | 0 | 0.79247
1433 | 1.4759 | 0 |  |  | 1.4759 | 0 | 0.79091
1434 | 1.467 | 0 |  |  | 1.467 | 0 | 0.78934
1435 | 1.4714 | 0 |  |  | 1.4714 | 0 | 0.78778
1436 | 1.4867 | 0 |  |  | 1.4867 | 0 | 0.78622
1437 | 1.4936 | 0 |  |  | 1.4936 | 0 | 0.78466
1438 | 1.5057 | 0 |  |  | 1.5057 | 0 | 0.7831
1439 | 1.5155 | 0 |  |  | 1.5155 | 0 | 0.78154
1440 | 1.5276 | 0 |  |  | 1.5276 | 0 | 0.77998
1441 | 1.5478 | 0 |  |  | 1.5478 | 0 | 0.77842
1442 | 1.5651 | 0 |  |  | 1.5651 | 0 | 0.77686
1443 | 1.5747 | 0 |  |  | 1.5747 | 0 | 0.7753
1444 | 1.5938 | 0 |  |  | 1.5938 | 0 | 0.77374
1445 | 1.612 | 0 |  |  | 1.612 | 0 | 0.77218
1446 | 1.6222 | 0 |  |  | 1.6222 | 0 | 0.77062
1447 | 1.6195 | 0 |  |  | 1.6195 | 0 | 0.76906
1448 | 1.5995 | 0 |  |  | 1.5995 | 0 | 0.7675
1449 | 1.5771 | 0 |  |  | 1.5771 | 0 | 0.76594
1450 | 1.5628 | 0 |  |  | 1.5628 | 0 | 0.76438
1451 | 1.5642 | 0 |  |  | 1.5642 | 0 | 0.76282
1452 | 1.571 | 0 |  |  | 1.571 | 0 | 0.76126
1453 | 1.5708 | 0 |  |  | 1.5708 | 0 | 0.7597
1454 | 1.5629 | 0 |  |  | 1.5629 | 0 | 0.75814
1455 | 1.5533 | 0 |  |  | 1.5533 | 0 | 0.75658
1456 | 1.5518 | 0 |  |  | 1.5518 | 0 | 0.75502
1457 | 1.5612 | 0 |  |  | 1.5612 | 0 | 0.75346
1458 | 1.5692 | 0 | [5 empty] | 1.5692 | 0
1459 | 1.5946 | 0 | [5 empty] | 1.5946 | 0
1460 | 1.6278 | 0 | [5 empty] | 1.6278 | 0
1461 | 1.66 | 0 | [5 empty] | 1.66 | 0
1462 | 1.6825 | 0 | [5 empty] | 1.6825 | 0
1463 | 1.6979 | 0 | [5 empty] | 1.6979 | 0
1464 | 1.7072 | 0 | [5 empty] | 1.7072 | 0
1465 | 1.7255 | 0 | [5 empty] | 1.7255 | 0
1466 | 1.7442 | 0 | [5 empty] | 1.7442 | 0
1467 | 1.7673 | 0 | [5 empty] | 1.7673 | 0
1468 | 1.8065 | 0 | [5 empty] | 1.8065 | 0
1469 | 1.8548 | 0 | [5 empty] | 1.8548 | 0
1470 | 1.8769 | 0 | [5 empty] | 1.8769 | 0
1471 | 1.911 | 0 | [5 empty] | 1.911 | 0
1472 | 1.9338 | 0 | [5 empty] | 1.9338 | 0
1473 | 1.9612 | 0 | [5 empty] | 1.9612 | 0
1474 | 2.0034 | 0 | [5 empty] | 2.0034 | 0
1475 | 2.0313 | 0 | [5 empty] | 2.0313 | 0
1476 | 2.0923 | 0 | [5 empty] | 2.0923 | 0
1477 | 2.1529 | 0 | [5 empty] | 2.1529 | 0
1478 | 2.2055 | 0 | [5 empty] | 2.2055 | 0
1479 | 2.2442 | 0 | [5 empty] | 2.2442 | 0
1480 | 2.2566 | 0 | [5 empty] | 2.2566 | 0
1481 | 2.2656 | 0 | [5 empty] | 2.2656 | 0
1482 | 2.2467 | 0 | [5 empty] | 2.2467 | 0
1483 | 2.2174 | 0 | [5 empty] | 2.2174 | 0
1484 | 2.1841 | 0 | [5 empty] | 2.1841 | 0
1485 | 2.1623 | 0 | [5 empty] | 2.1623 | 0
1486 | 2.1562 | 0 | [5 empty] | 2.1562 | 0
1487 | 2.1456 | 0 | [5 empty] | 2.1456 | 0
1488 | 2.1384 | 0 | [5 empty] | 2.1384 | 0
1489 | 2.1322 | 0 | [5 empty] | 2.1322 | 0
1490 | 2.1292 | 0 | [5 empty] | 2.1292 | 0
1491 | 2.1318 | 0 | [5 empty] | 2.1318 | 0
1492 | 2.1439 | 0 | [5 empty] | 2.1439 | 0
1493 | 2.1569 | 0 | [5 empty] | 2.1569 | 0
1494 | 2.1646 | 0 | [5 empty] | 2.1646 | 0
1495 | 2.1701 | 0 | [5 empty] | 2.1701 | 0
1496 | 2.1752 | 0 | [5 empty] | 2.1752 | 0
1497 | 2.1867 | 0 | [5 empty] | 2.1867 | 0
1498 | 2.1973 | 0 | [5 empty] | 2.1973 | 0
1499 | 2.1994 | 0 | [5 empty] | 2.1994 | 0
1500 | 2.1914 | 0 | [5 empty] | 2.1914 | 0
1501 | 2.1794 | 0 | [5 empty] | 2.1794 | 0
1502 | 2.1772 | 0 | [5 empty] | 2.1772 | 0
1503 | 2.1794 | 0 | [5 empty] | 2.1794 | 0
1504 | 2.189 | 0 | [5 empty] | 2.189 | 0
1505 | 2.1951 | 0 | [5 empty] | 2.1951 | 0
1506 | 2.1868 | 0 | [5 empty] | 2.1868 | 0
1507 | 2.182 | 0 | [5 empty] | 2.182 | 0
1508 | 2.1748 | 0 | [5 empty] | 2.1748 | 0
1509 | 2.1753 | 0 | [5 empty] | 2.1753 | 0
1510 | 2.1807 | 0 | [5 empty] | 2.1807 | 0
1511 | 2.1809 | 0 | [5 empty] | 2.1809 | 0
1512 | 2.1767 | 0 | [5 empty] | 2.1767 | 0
1513 | 2.1635 | 0 | [5 empty] | 2.1635 | 0
1514 | 2.156 | 0 | [5 empty] | 2.156 | 0
1515 | 2.1667 | 0 | [5 empty] | 2.1667 | 0
1516 | 2.1927 | 0 | [5 empty] | 2.1927 | 0
1517 | 2.2167 | 0 | [5 empty] | 2.2167 | 0
1518 | 2.2255 | 0 | [5 empty] | 2.2255 | 0
1519 | 2.2361 | 0 | [5 empty] | 2.2361 | 0
1520 | 2.2503 | 0 | [5 empty] | 2.2503 | 0
1521 | 2.2767 | 0 | [5 empty] | 2.2767 | 0
1522 | 2.3088 | 0 | [5 empty] | 2.3088 | 0
1523 | 2.3251 | 0 | [5 empty] | 2.3251 | 0
1524 | 2.3233 | 0 | [5 empty] | 2.3233 | 0
1525 | 2.3042 | 0 | [5 empty] | 2.3042 | 0
1526 | 2.2714 | 0 | [5 empty] | 2.2714 | 0
1527 | 2.2403 | 0 | [5 empty] | 2.2403 | 0
1528 | 2.209 | 0 | [5 empty] | 2.209 | 0
1529 | 2.1937 | 0 | [5 empty] | 2.1937 | 0
1530 | 2.1646 | 0 | [5 empty] | 2.1646 | 0
1531 | 2.1392 | 0 | [5 empty] | 2.1392 | 0
1532 | 2.1325 | 0 | [5 empty] | 2.1325 | 0
1533 | 2.1391 | 0 | [5 empty] | 2.1391 | 0
1534 | 2.1498 | 0 | [5 empty] | 2.1498 | 0
1535 | 2.1516 | 0 | [5 empty] | 2.1516 | 0
1536 | 2.1403 | 0 | [5 empty] | 2.1403 | 0
1537 | 2.1122 | 0 | [5 empty] | 2.1122 | 0
1538 | 2.0745 | 0 | [5 empty] | 2.0745 | 0
1539 | 2.0362 | 0 | [5 empty] | 2.0362 | 0
1540 | 2.0191 | 0 | [5 empty] | 2.0191 | 0
1541 | 1.991 | 0 | [5 empty] | 1.991 | 0
1542 | 1.9748 | 0 | [5 empty] | 1.9748 | 0
1543 | 1.9774 | 0 | [5 empty] | 1.9774 | 0
1544 | 1.9931 | 0 | [5 empty] | 1.9931 | 0
1545 | 2.0001 | 0 | [5 empty] | 2.0001 | 0
1546 | 1.9945 | 0 | [5 empty] | 1.9945 | 0
1547 | 1.9556 | 0 | [5 empty] | 1.9556 | 0
1548 | 1.8821 | 0 | [5 empty] | 1.8821 | 0
1549 | 1.8013 | 0 | [5 empty] | 1.8013 | 0
1550 | 1.7233 | 0 | [5 empty] | 1.7233 | 0
1551 | 1.6884 | 0 | [5 empty] | 1.6884 | 0
1552 | 1.6227 | 0 | [5 empty] | 1.6227 | 0
1553 | 1.5519 | 0 | [5 empty] | 1.5519 | 0
1554 | 1.4921 | 0 | [5 empty] | 1.4921 | 0
1555 | 1.4509 | 0 | [5 empty] | 1.4509 | 0
1556 | 1.4393 | 0 | [5 empty] | 1.4393 | 0
1557 | 1.4203 | 0 | [5 empty] | 1.4203 | 0
1558 | 1.3843 | 0 | [5 empty] | 1.3843 | 0
1559 | 1.3142 | 0 | [5 empty] | 1.3142 | 0
1560 | 1.2188 | 0 | [5 empty] | 1.2188 | 0
1561 | 1.1231 | 0 | [5 empty] | 1.1231 | 0
1562 | 1.079 | 0 | [5 empty] | 1.079 | 0
1563 | 1.0049 | 0 | [5 empty] | 1.0049 | 0
1564 | 0.93483 | 0 | [5 empty] | 0.93483 | 0
1565 | 0.85599 | 0 | [5 empty] | 0.85599 | 0
1566 | 0.76447 | 0 | [5 empty] | 0.76447 | 0
1567 | 0.71837 | 0 | [5 empty] | 0.71837 | 0
1568 | 0.62371 | 0 | [5 empty] | 0.62371 | 0
1569 | 0.52604 | 0 | [5 empty] | 0.52604 | 0
1570 | 0.41565 | 0 | [5 empty] | 0.41565 | 0
1571 | 0.30085 | 0 | [5 empty] | 0.30085 | 0
1572 | 0.25006 | 0 | [5 empty] | 0.25006 | 0
1573 | 0.16861 | 0 | [5 empty] | 0.16861 | 0
1574 | 0.11277 | 0 | [5 empty] | 0.11277 | 0
1575 | 0.066469 | 0 | [5 empty] | 0.066469 | 0
1576 | 0.0264 | 0 | [5 empty] | 0.0264 | 0
1577 | 0.0035 | 0 | [5 empty] | 0.0035 | 0

## 平均异常分析表_0.9阈值
开始时间(秒) | 结束时间(秒) | 持续时间(秒) | 起点累积流量(升) | 终点累积流量(升)
854 | 860 | 6 | 36.93 | 37.01

## 综合异常分析
1号异常分析
开始时间(秒) | 结束时间(秒) | 持续时间(秒) | 流量差异(升) | 起点累积流量(升) | 终点累积流量(升)
0 | 1 | 0 | 0 | 0 | 0
2号异常分析
开始时间(秒) | 结束时间(秒) | 持续时间(秒) | 流量差异(升) | 起点累积流量(升) | 终点累积流量(升)
0 | 1 | 0 | 0 | 0 | 0
平均值异常分析
开始时间(秒) | 结束时间(秒) | 持续时间(秒) | 流量差异(升) | 起点累积流量(升) | 终点累积流量(升)
0 | 1 | 0 | 0 | 0 | 0

## 燃烧定位分析
燃烧定位分析报告
关键时间点燃烧定位
时间(s) | 产氧量(L) | 燃烧深度(mm) | 大致位置
0 | 0 | 0 | 未开始
66 | 6.42 | 23.4 | C层
132 | 12.48 | 35.1 | C层
198 | 16.99 | 44 | C层
264 | 20.94 | 52.2 | C层
330 | 23.93 | 58.7 | C层
396 | 26.17 | 63.6 | C层
660 | 32.99 | 79.7 | C层
990 | 39.9 | 97.6 | C层
1320 | 47.41 | 119.4 | C层
燃烧定位详细数据（每10秒采样）
时间(s) | 产氧量(L) | 燃烧深度(mm) | 大致位置
0 | 0 | 0 | 未开始
11 | 0.87 | 20 | A、B层
22 | 1.84 | 20 | A、B层
33 | 3.12 | 20 | A、B层
44 | 4.39 | 20 | A、B层
54 | 5.41 | 21.5 | A、B层
66 | 6.42 | 23.4 | C层
76 | 7.54 | 25.6 | C层
88 | 8.62 | 27.6 | C层
98 | 9.7 | 29.7 | C层
110 | 10.74 | 31.7 | C层
120 | 11.64 | 33.4 | C层
132 | 12.48 | 35.1 | C层
142 | 13.3 | 36.7 | C层
154 | 14.08 | 38.2 | C层
164 | 14.81 | 39.6 | C层
176 | 15.51 | 41 | C层
187 | 16.32 | 42.7 | C层
198 | 16.99 | 44 | C层
209 | 17.75 | 45.6 | C层
220 | 18.51 | 47.1 | C层
230 | 19.15 | 48.5 | C层
242 | 19.76 | 49.7 | C层
253 | 20.35 | 51 | C层
264 | 20.94 | 52.2 | C层
274 | 21.45 | 53.3 | C层
286 | 21.99 | 54.4 | C层
297 | 22.5 | 55.5 | C层
308 | 22.98 | 56.6 | C层
319 | 23.45 | 57.6 | C层
注：完整数据共2867个点，此处仅显示前30个采样点

## 曲线图
时间(s) | 1号瞬时流量L/Min | 2号瞬时流量L/Min | 平均流量L/Min | 基准流量L/Min
0 | 0 | 0 | 0 | 0
1 | 0 | 0 | 0 | 0.30392
2 | 5.134 | 3.2869 | 4.2104 | 0.60784
3 | 6.3992 | 6.041 | 6.2201 | 0.91176
4 | 6.4276 | 6.3147 | 6.3711 | 1.2157
5 | 6.278 | 6.0165 | 6.1472 | 1.5196
6 | 5.9841 | 5.6236 | 5.8038 | 1.8235
7 | 5.8401 | 5.4501 | 5.6451 | 2.1275
8 | 5.593 | 5.2741 | 5.4335 | 2.4314
9 | 5.2741 | 4.9773 | 5.1257 | 2.7353
10 | 4.9839 | 4.6533 | 4.8186 | 3.0392
11 | 4.896 | 4.5325 | 4.7142 | 3.1
12 | 4.8362 | 4.4354 | 4.6358 | 3.1
13 | 4.8562 | 4.4584 | 4.6573 | 3.1
14 | 4.9315 | 4.5041 | 4.7178 | 3.1
15 | 5.058 | 4.5987 | 4.8283 | 3.1
16 | 5.1634 | 4.6778 | 4.9206 | 3.1
17 | 5.4999 | 4.9489 | 5.2244 | 3.1
18 | 5.838 | 5.2851 | 5.5615 | 3.1
19 | 6.0436 | 5.4818 | 5.7627 | 3.1
20 | 6.216 | 5.6406 | 5.9283 | 3.1
21 | 6.4511 | 5.8715 | 6.1613 | 3.1
22 | 6.5678 | 6.0004 | 6.2841 | 3.1
23 | 6.7815 | 6.2251 | 6.5033 | 3.1
24 | 6.9656 | 6.4255 | 6.6955 | 3.1
25 | 7.1805 | 6.6447 | 6.9126 | 3.1
26 | 7.3865 | 6.8755 | 7.131 | 3.1
27 | 7.4437 | 6.9587 | 7.2012 | 3.1
28 | 7.4514 | 6.9937 | 7.2226 | 3.1
29 | 7.4011 | 6.9494 | 7.1753 | 3.1
30 | 7.3475 | 6.8893 | 7.1184 | 3.1
31 | 7.3378 | 6.8867 | 7.1123 | 3.1
32 | 7.3755 | 6.8964 | 7.136 | 3.1
33 | 7.4176 | 6.9147 | 7.1662 | 3.1
34 | 7.473 | 6.9803 | 7.2266 | 3.1
35 | 7.4759 | 6.9786 | 7.2273 | 3.1
36 | 7.5071 | 6.9949 | 7.251 | 3.1
37 | 7.5076 | 7.0231 | 7.2653 | 3.1
38 | 7.5371 | 6.9826 | 7.2598 | 3.1
39 | 7.5925 | 7.0259 | 7.3092 | 3.1
40 | 7.7245 | 7.1439 | 7.4342 | 3.1
41 | 7.7268 | 7.2073 | 7.4671 | 3.1
42 | 7.4289 | 7.0257 | 7.2273 | 3.1
43 | 6.8561 | 6.5034 | 6.6798 | 3.1
44 | 6.356 | 5.9511 | 6.1536 | 3.1
45 | 6.1602 | 5.7206 | 5.9404 | 3.1
46 | 5.8929 | 5.4206 | 5.6567 | 3.1
47 | 5.7622 | 5.2754 | 5.5188 | 3.1
48 | 5.7621 | 5.2548 | 5.5085 | 3.1
49 | 5.8106 | 5.2888 | 5.5497 | 3.1
50 | 5.8171 | 5.3077 | 5.5624 | 3.1
51 | 5.7856 | 5.2746 | 5.5301 | 3.1
52 | 5.7068 | 5.2187 | 5.4627 | 3.1
53 | 5.6188 | 5.1415 | 5.3802 | 3.1
54 | 5.5642 | 5.0963 | 5.3303 | 3.1
55 | 5.5479 | 5.0756 | 5.3118 | 3.1
56 | 5.5536 | 5.0727 | 5.3132 | 3.1
57 | 5.5987 | 5.1058 | 5.3523 | 3.1
58 | 5.6503 | 5.1434 | 5.3969 | 3.1
59 | 5.6853 | 5.1785 | 5.4319 | 3.1
60 | 5.7189 | 5.1835 | 5.4512 | 3.1
61 | 5.7704 | 5.2028 | 5.4866 | 3.1
62 | 5.8119 | 5.2339 | 5.5229 | 3.1
63 | 5.8853 | 5.3006 | 5.5929 | 3.1
64 | 5.9312 | 5.3577 | 5.6445 | 3.1
65 | 5.9596 | 5.3805 | 5.67 | 3.1
66 | 6.0211 | 5.4147 | 5.7179 | 3.1
67 | 6.142 | 5.4984 | 5.8202 | 3.1
68 | 6.209 | 5.5529 | 5.881 | 3.1
69 | 6.341 | 5.6864 | 6.0137 | 3.1
70 | 6.4731 | 5.8215 | 6.1473 | 3.1
71 | 6.5872 | 5.9478 | 6.2675 | 3.1
72 | 6.6623 | 6.0364 | 6.3494 | 3.1
73 | 6.6875 | 6.0633 | 6.3754 | 3.1
74 | 6.6553 | 6.0649 | 6.3601 | 3.1
75 | 6.545 | 5.9835 | 6.2642 | 3.1
76 | 6.3913 | 5.8306 | 6.111 | 3.1
77 | 6.2572 | 5.6847 | 5.9709 | 3.1
78 | 6.2001 | 5.5925 | 5.8963 | 3.1
79 | 6.2057 | 5.5806 | 5.8932 | 3.1
80 | 6.2469 | 5.6057 | 5.9263 | 3.093
81 | 6.2758 | 5.644 | 5.9599 | 3.0601
82 | 6.2813 | 5.6586 | 5.97 | 3.0272
83 | 6.2659 | 5.6375 | 5.9517 | 2.9943
84 | 6.2588 | 5.621 | 5.9399 | 2.9614
85 | 6.2638 | 5.6161 | 5.9399 | 2.9285
86 | 6.2438 | 5.6074 | 5.9256 | 2.8956
87 | 6.2144 | 5.5741 | 5.8942 | 2.8627
88 | 6.228 | 5.5718 | 5.8999 | 2.8298
89 | 6.2335 | 5.5808 | 5.9071 | 2.7969
90 | 6.2498 | 5.5872 | 5.9185 | 2.764
91 | 6.2773 | 5.6042 | 5.9408 | 2.7311
92 | 6.2637 | 5.591 | 5.9273 | 2.6982
93 | 6.2437 | 5.5755 | 5.9096 | 2.6653
94 | 6.1622 | 5.5335 | 5.8479 | 2.6324
95 | 6.1298 | 5.4866 | 5.8082 | 2.5995
96 | 6.1063 | 5.4588 | 5.7826 | 2.5666
97 | 6.0995 | 5.4422 | 5.7708 | 2.5337
98 | 6.1071 | 5.4436 | 5.7753 | 2.5008
99 | 6.1534 | 5.4633 | 5.8084 | 2.4679
100 | 6.1965 | 5.4901 | 5.8433 | 2.435
101 | 6.3248 | 5.5943 | 5.9595 | 2.4021
102 | 6.3439 | 5.6462 | 5.9951 | 2.3692
103 | 6.2348 | 5.5806 | 5.9077 | 2.3363
104 | 6.0671 | 5.4393 | 5.7532 | 2.3034
105 | 5.9049 | 5.3034 | 5.6042 | 2.2705
106 | 5.8271 | 5.2492 | 5.5382 | 2.2376
107 | 5.6626 | 5.1182 | 5.3904 | 2.2047
108 | 5.5222 | 4.9652 | 5.2437 | 2.1718
109 | 5.484 | 4.9151 | 5.1996 | 2.1389
110 | 5.5041 | 4.9136 | 5.2088 | 2.106
111 | 5.5085 | 4.92 | 5.2143 | 2.0731
112 | 5.4712 | 4.8985 | 5.1848 | 2.0402
113 | 5.3429 | 4.7786 | 5.0608 | 2.0073
114 | 5.2233 | 4.6778 | 4.9506 | 1.9744
115 | 5.1136 | 4.5676 | 4.8406 | 1.9415
116 | 5.044 | 4.4883 | 4.7662 | 1.9086
117 | 5.0267 | 4.4687 | 4.7477 | 1.8757
118 | 5.0122 | 4.4529 | 4.7325 | 1.8428
119 | 5.0114 | 4.4554 | 4.7334 | 1.8099
120 | 4.9771 | 4.4374 | 4.7073 | 1.777
121 | 4.9031 | 4.3788 | 4.641 | 1.7441
122 | 4.851 | 4.3381 | 4.5945 | 1.7112
123 | 4.7861 | 4.2606 | 4.5233 | 1.6783
124 | 4.8237 | 4.265 | 4.5443 | 1.6454
125 | 4.9036 | 4.3209 | 4.6122 | 1.6125
126 | 4.9322 | 4.3674 | 4.6498 | 1.5796
127 | 4.8616 | 4.3514 | 4.6065 | 1.5467
128 | 4.8118 | 4.307 | 4.5594 | 1.5138
129 | 4.8334 | 4.2739 | 4.5537 | 1.4809
130 | 4.9154 | 4.3248 | 4.6201 | 1.448
131 | 4.9735 | 4.3876 | 4.6805 | 1.4151
132 | 4.9464 | 4.4026 | 4.6745 | 1.3822
133 | 4.8812 | 4.372 | 4.6266 | 1.3493
134 | 4.7966 | 4.281 | 4.5388 | 1.3164
135 | 4.7818 | 4.2502 | 4.516 | 1.2835
136 | 4.8087 | 4.2646 | 4.5366 | 1.2506
137 | 4.8325 | 4.2851 | 4.5588 | 1.2177
138 | 4.7942 | 4.2704 | 4.5323 | 1.1848
139 | 4.7471 | 4.2387 | 4.4929 | 1.1519
140 | 4.6266 | 4.139 | 4.3828 | 1.119
141 | 4.5103 | 4.0296 | 4.27 | 1.0861
142 | 4.4246 | 3.9418 | 4.1832 | 1.0532
143 | 4.3692 | 3.883 | 4.1261 | 1.0203
144 | 4.3419 | 3.8592 | 4.1006 | 0.9964
145 | 4.2731 | 3.804 | 4.0386 | 0.987
146 | 4.3099 | 3.7923 | 4.0511 | 0.9776
147 | 4.4619 | 3.8971 | 4.1795 | 0.9682
148 | 4.6297 | 4.0485 | 4.3391 | 0.9588
149 | 4.6859 | 4.1108 | 4.3983 | 0.9494
150 | 4.7018 | 4.1696 | 4.4357 | 0.94
151 | 4.6549 | 4.1242 | 4.3896 | 0.94
152 | 4.5739 | 4.0721 | 4.323 | 0.94
153 | 4.4636 | 3.989 | 4.2263 | 0.94
154 | 4.3448 | 3.887 | 4.1159 | 0.94
155 | 4.3048 | 3.8417 | 4.0732 | 0.94
156 | 4.2789 | 3.7883 | 4.0336 | 0.94
157 | 4.2918 | 3.7894 | 4.0406 | 0.94
158 | 4.283 | 3.7852 | 4.0341 | 0.94
159 | 4.2255 | 3.7522 | 3.9888 | 0.94
160 | 4.1559 | 3.6988 | 3.9274 | 0.94
161 | 4.1247 | 3.6711 | 3.8979 | 0.94
162 | 4.0809 | 3.6225 | 3.8517 | 0.94
163 | 4.0211 | 3.5751 | 3.7981 | 0.94
164 | 3.9488 | 3.5157 | 3.7323 | 0.94
165 | 3.8933 | 3.4647 | 3.679 | 0.94
166 | 3.8779 | 3.4453 | 3.6616 | 0.94
167 | 3.8752 | 3.4327 | 3.654 | 0.94
168 | 3.8989 | 3.4532 | 3.676 | 0.94
169 | 3.9586 | 3.4882 | 3.7234 | 0.94
170 | 4.0452 | 3.5547 | 3.8 | 0.94
171 | 4.1162 | 3.6264 | 3.8713 | 0.94
172 | 4.1333 | 3.6531 | 3.8932 | 0.94
173 | 4.2039 | 3.691 | 3.9474 | 0.94
174 | 4.364 | 3.796 | 4.08 | 0.94
175 | 4.5812 | 3.9727 | 4.277 | 0.94
176 | 4.7384 | 4.1429 | 4.4406 | 0.94
177 | 4.7521 | 4.1894 | 4.4708 | 0.94
178 | 4.6686 | 4.1546 | 4.4116 | 0.94
179 | 4.5507 | 4.055 | 4.3029 | 0.94
180 | 4.4712 | 3.9743 | 4.2227 | 0.94
181 | 4.4419 | 3.9355 | 4.1887 | 0.94
182 | 4.4353 | 3.9255 | 4.1804 | 0.94
183 | 4.3964 | 3.8975 | 4.1469 | 0.94
184 | 4.3117 | 3.8319 | 4.0718 | 0.94
185 | 4.2301 | 3.7583 | 3.9942 | 0.94
186 | 4.1708 | 3.7097 | 3.9403 | 0.94
187 | 4.1451 | 3.6891 | 3.9171 | 0.94
188 | 4.0871 | 3.6469 | 3.867 | 0.94
189 | 4.0324 | 3.5936 | 3.813 | 0.94
190 | 4.0042 | 3.5557 | 3.7799 | 0.94
191 | 4.0381 | 3.5602 | 3.7992 | 0.94
192 | 4.0927 | 3.6063 | 3.8495 | 0.94
193 | 4.1159 | 3.6295 | 3.8727 | 0.94
194 | 4.1527 | 3.6654 | 3.9091 | 0.94
195 | 4.1728 | 3.6922 | 3.9325 | 0.94
196 | 4.1752 | 3.6981 | 3.9366 | 0.94
197 | 4.1711 | 3.6962 | 3.9336 | 0.94
198 | 4.1754 | 3.7015 | 3.9385 | 0.94
199 | 4.1797 | 3.706 | 3.9428 | 0.94
200 | 4.1947 | 3.7125 | 3.9536 | 0.94
201 | 4.1975 | 3.7223 | 3.9599 | 0.94
202 | 4.1727 | 3.7083 | 3.9405 | 0.94
203 | 4.1361 | 3.6771 | 3.9066 | 0.94
204 | 4.117 | 3.663 | 3.89 | 0.94
205 | 4.1062 | 3.6381 | 3.8721 | 0.94
206 | 4.1373 | 3.6534 | 3.8953 | 0.94
207 | 4.2041 | 3.6945 | 3.9493 | 0.94
208 | 4.2908 | 3.7566 | 4.0237 | 0.94
209 | 4.3425 | 3.7943 | 4.0684 | 0.94
210 | 4.4473 | 3.8888 | 4.168 | 0.94
211 | 4.508 | 3.9657 | 4.2368 | 0.94
212 | 4.5215 | 3.9998 | 4.2606 | 0.94
213 | 4.4761 | 3.9729 | 4.2245 | 0.94
214 | 4.4357 | 3.9313 | 4.1835 | 0.94
215 | 4.4215 | 3.9132 | 4.1674 | 0.94
216 | 4.3776 | 3.8836 | 4.1306 | 0.94
217 | 4.3293 | 3.8431 | 4.0862 | 0.94
218 | 4.2747 | 3.8005 | 4.0376 | 0.94
219 | 4.2107 | 3.7469 | 3.9788 | 0.94
220 | 4.1712 | 3.7193 | 3.9453 | 0.94
221 | 4.0849 | 3.648 | 3.8664 | 0.94
222 | 4.0148 | 3.5858 | 3.8003 | 0.94
223 | 3.9702 | 3.5382 | 3.7542 | 0.94
224 | 3.9418 | 3.5105 | 3.7261 | 0.94
225 | 3.9012 | 3.4774 | 3.6893 | 0.94
226 | 3.8692 | 3.4547 | 3.6619 | 0.94
227 | 3.7905 | 3.3955 | 3.593 | 0.94
228 | 3.6841 | 3.3109 | 3.4975 | 0.94
229 | 3.58 | 3.2118 | 3.3959 | 0.94
230 | 3.5397 | 3.167 | 3.3534 | 0.94
231 | 3.5375 | 3.16 | 3.3488 | 0.94
232 | 3.5425 | 3.1607 | 3.3516 | 0.94
233 | 3.5402 | 3.1632 | 3.3517 | 0.94
234 | 3.4909 | 3.1325 | 3.3117 | 0.94
235 | 3.4331 | 3.0878 | 3.2605 | 0.94
236 | 3.3663 | 3.0263 | 3.1963 | 0.94
237 | 3.3166 | 2.974 | 3.1453 | 0.94
238 | 3.3008 | 2.9561 | 3.1285 | 0.94
239 | 3.2794 | 2.9345 | 3.107 | 0.94
240 | 3.2597 | 2.9211 | 3.0904 | 0.94
241 | 3.2519 | 2.9133 | 3.0826 | 0.94
242 | 3.2535 | 2.91 | 3.0818 | 0.94
243 | 3.2757 | 2.9184 | 3.0971 | 0.94
244 | 3.3348 | 2.9534 | 3.1441 | 0.94
245 | 3.4298 | 3.0251 | 3.2274 | 0.94
246 | 3.5185 | 3.1115 | 3.315 | 0.94
247 | 3.5508 | 3.1613 | 3.356 | 0.94
248 | 3.5363 | 3.1634 | 3.3498 | 0.94
249 | 3.4635 | 3.1218 | 3.2927 | 0.94
250 | 3.3895 | 3.0511 | 3.2203 | 0.94
251 | 3.3257 | 2.9927 | 3.1592 | 0.94
252 | 3.2996 | 2.9568 | 3.1282 | 0.94
253 | 3.2963 | 2.9493 | 3.1228 | 0.94
254 | 3.3203 | 2.9546 | 3.1374 | 0.94
255 | 3.4049 | 3.0086 | 3.2067 | 0.94
256 | 3.4876 | 3.0918 | 3.2897 | 0.94
257 | 3.5274 | 3.1437 | 3.3355 | 0.94
258 | 3.4994 | 3.1497 | 3.3246 | 0.94
259 | 3.4597 | 3.1306 | 3.2952 | 0.94
260 | 3.3655 | 3.053 | 3.2093 | 0.94
261 | 3.2782 | 2.9619 | 3.1201 | 0.94
262 | 3.2277 | 2.8974 | 3.0625 | 0.94
263 | 3.2328 | 2.8817 | 3.0572 | 0.94
264 | 3.241 | 2.8877 | 3.0643 | 0.94
265 | 3.2462 | 2.8986 | 3.0724 | 0.94
266 | 3.2265 | 2.8853 | 3.0559 | 0.94
267 | 3.1751 | 2.8526 | 3.0139 | 0.94
268 | 3.1069 | 2.7981 | 2.9525 | 0.94
269 | 3.0436 | 2.7429 | 2.8933 | 0.94
270 | 3.017 | 2.7196 | 2.8683 | 0.94
271 | 2.9834 | 2.6849 | 2.8342 | 0.94
272 | 2.9581 | 2.6653 | 2.8117 | 0.94
273 | 2.9306 | 2.642 | 2.7863 | 0.94
274 | 2.9056 | 2.6198 | 2.7627 | 0.94
275 | 2.8835 | 2.5976 | 2.7405 | 0.94
276 | 2.8796 | 2.592 | 2.7358 | 0.94
277 | 2.8984 | 2.5955 | 2.747 | 0.94
278 | 2.9497 | 2.6246 | 2.7871 | 0.94
279 | 3.0167 | 2.6803 | 2.8485 | 0.94
280 | 3.0509 | 2.7206 | 2.8857 | 0.94
281 | 3.0566 | 2.7319 | 2.8943 | 0.94
282 | 3.0506 | 2.7379 | 2.8942 | 0.94
283 | 3.0267 | 2.7239 | 2.8753 | 0.94
284 | 3.0025 | 2.6995 | 2.851 | 0.94
285 | 2.9767 | 2.6762 | 2.8265 | 0.94
286 | 2.9678 | 2.6671 | 2.8175 | 0.94
287 | 2.9673 | 2.6631 | 2.8152 | 0.94
288 | 2.9667 | 2.6631 | 2.8149 | 0.94
289 | 2.9548 | 2.655 | 2.8049 | 0.94
290 | 2.9427 | 2.6442 | 2.7934 | 0.94
291 | 2.9377 | 2.6388 | 2.7882 | 0.94
292 | 2.9347 | 2.6367 | 2.7857 | 0.94
293 | 2.9264 | 2.6357 | 2.781 | 0.94
294 | 2.9009 | 2.62 | 2.7604 | 0.94
295 | 2.8805 | 2.5991 | 2.7398 | 0.94
296 | 2.8766 | 2.5923 | 2.7345 | 0.94
297 | 2.8785 | 2.5875 | 2.733 | 0.94
298 | 2.8785 | 2.5899 | 2.7342 | 0.94
299 | 2.8654 | 2.5817 | 2.7235 | 0.94
300 | 2.8442 | 2.5658 | 2.705 | 0.94
301 | 2.8147 | 2.5416 | 2.6781 | 0.94
302 | 2.797 | 2.5283 | 2.6626 | 0.94
303 | 2.763 | 2.4988 | 2.6309 | 0.94
304 | 2.7298 | 2.4677 | 2.5988 | 0.94
305 | 2.7257 | 2.4562 | 2.591 | 0.94
306 | 2.7508 | 2.4718 | 2.6113 | 0.94
307 | 2.7681 | 2.4857 | 2.6269 | 0.94
308 | 2.7937 | 2.5161 | 2.6549 | 0.94
309 | 2.782 | 2.5169 | 2.6494 | 0.94
310 | 2.7496 | 2.4906 | 2.6201 | 0.94
311 | 2.7195 | 2.4585 | 2.589 | 0.94
312 | 2.6895 | 2.4318 | 2.5607 | 0.94
313 | 2.6726 | 2.4186 | 2.5456 | 0.94
314 | 2.6362 | 2.388 | 2.5121 | 0.94
315 | 2.6086 | 2.3607 | 2.4847 | 0.94
316 | 2.5977 | 2.3452 | 2.4714 | 0.94
317 | 2.6004 | 2.3457 | 2.4731 | 0.94
318 | 2.6005 | 2.3448 | 2.4726 | 0.94
319 | 2.6057 | 2.3476 | 2.4766 | 0.94
320 | 2.6267 | 2.3645 | 2.4956 | 0.94
321 | 2.6658 | 2.3939 | 2.5299 | 0.94
322 | 2.7198 | 2.4373 | 2.5786 | 0.94
323 | 2.7489 | 2.4629 | 2.6059 | 0.94
324 | 2.8003 | 2.5113 | 2.6558 | 0.94
325 | 2.8366 | 2.5472 | 2.6919 | 0.94
326 | 2.8555 | 2.5703 | 2.7129 | 0.94
327 | 2.8504 | 2.5748 | 2.7126 | 0.94
328 | 2.8173 | 2.5549 | 2.6861 | 0.94
329 | 2.7845 | 2.5359 | 2.6602 | 0.94
330 | 2.6899 | 2.4674 | 2.5786 | 0.94
331 | 2.5946 | 2.3825 | 2.4886 | 0.94
332 | 2.531 | 2.3145 | 2.4228 | 0.94
333 | 2.5009 | 2.2728 | 2.3869 | 0.94
334 | 2.4967 | 2.2629 | 2.3798 | 0.94
335 | 2.4882 | 2.2558 | 2.372 | 0.94
336 | 2.4762 | 2.2469 | 2.3615 | 0.94
337 | 2.4561 | 2.2303 | 2.3432 | 0.94
338 | 2.4349 | 2.2128 | 2.3239 | 0.94
339 | 2.4245 | 2.2037 | 2.3141 | 0.94
340 | 2.3997 | 2.1873 | 2.2935 | 0.94
341 | 2.3577 | 2.1565 | 2.2571 | 0.94
342 | 2.3044 | 2.1108 | 2.2076 | 0.94
343 | 2.2672 | 2.0684 | 2.1678 | 0.94
344 | 2.2506 | 2.0489 | 2.1497 | 0.94
345 | 2.2458 | 2.0455 | 2.1456 | 0.94
346 | 2.2308 | 2.0388 | 2.1348 | 0.94
347 | 2.1966 | 2.0151 | 2.1058 | 0.94
348 | 2.1508 | 1.9762 | 2.0635 | 0.94
349 | 2.1167 | 1.938 | 2.0273 | 0.94
350 | 2.1049 | 1.9172 | 2.011 | 0.94
351 | 2.1119 | 1.9175 | 2.0147 | 0.94
352 | 2.1382 | 1.9371 | 2.0377 | 0.94
353 | 2.1638 | 1.9626 | 2.0632 | 0.94
354 | 2.1659 | 1.9729 | 2.0694 | 0.94
355 | 2.1416 | 1.9565 | 2.0491 | 0.94
356 | 2.1239 | 1.9431 | 2.0335 | 0.94
357 | 2.0849 | 1.9082 | 1.9966 | 0.94
358 | 2.0526 | 1.8765 | 1.9645 | 0.94
359 | 2.0428 | 1.8613 | 1.9521 | 0.94
360 | 2.05 | 1.8637 | 1.9569 | 0.94
361 | 2.0598 | 1.8745 | 1.9672 | 0.936
362 | 2.0607 | 1.877 | 1.9688 | 0.932
363 | 2.0592 | 1.8761 | 1.9676 | 0.928
364 | 2.0627 | 1.8753 | 1.969 | 0.924
365 | 2.0688 | 1.8808 | 1.9748 | 0.92
366 | 2.0728 | 1.8883 | 1.9806 | 0.916
367 | 2.0706 | 1.8892 | 1.9799 | 0.912
368 | 2.0626 | 1.8843 | 1.9735 | 0.908
369 | 2.066 | 1.881 | 1.9735 | 0.904
370 | 2.0707 | 1.8863 | 1.9785 | 0.9
371 | 2.0745 | 1.8883 | 1.9814 | 0.896
372 | 2.0734 | 1.888 | 1.9807 | 0.892
373 | 2.0746 | 1.8876 | 1.9811 | 0.888
374 | 2.0812 | 1.8915 | 1.9864 | 0.884
375 | 2.0968 | 1.9037 | 2.0003 | 0.88
376 | 2.1026 | 1.9164 | 2.0095 | 0.876
377 | 2.0808 | 1.9081 | 1.9944 | 0.872
378 | 2.0622 | 1.8938 | 1.978 | 0.868
379 | 2.0235 | 1.8588 | 1.9411 | 0.864
380 | 1.9996 | 1.8301 | 1.9148 | 0.86
381 | 1.9915 | 1.8187 | 1.9051 | 0.856
382 | 1.9838 | 1.8125 | 1.8982 | 0.852
383 | 1.9614 | 1.7974 | 1.8794 | 0.848
384 | 1.9549 | 1.7895 | 1.8722 | 0.844
385 | 1.9484 | 1.7834 | 1.8659 | 0.84
386 | 1.9396 | 1.781 | 1.8603 | 0.836
387 | 1.9207 | 1.7649 | 1.8428 | 0.832
388 | 1.8961 | 1.7459 | 1.821 | 0.828
389 | 1.8845 | 1.734 | 1.8092 | 0.824
390 | 1.8707 | 1.7191 | 1.7949 | 0.82
391 | 1.8674 | 1.7133 | 1.7904 | 0.816
392 | 1.8707 | 1.7156 | 1.7931 | 0.812
393 | 1.8877 | 1.7257 | 1.8067 | 0.808
394 | 1.9069 | 1.742 | 1.8244 | 0.804
395 | 1.9149 | 1.7501 | 1.8325 | 0.8
396 | 1.9269 | 1.7645 | 1.8457 | 0.796
397 | 1.9336 | 1.7753 | 1.8544 | 0.792
398 | 1.9357 | 1.7815 | 1.8586 | 0.788
399 | 1.9259 | 1.7775 | 1.8517 | 0.784
400 | 1.9183 | 1.7733 | 1.8458 | 0.78
401 | 1.9055 | 1.763 | 1.8342 | 0.776
402 | 1.8973 | 1.7585 | 1.8279 | 0.772
403 | 1.8781 | 1.7476 | 1.8128 | 0.768
404 | 1.8393 | 1.7215 | 1.7804 | 0.764
405 | 1.796 | 1.6838 | 1.7399 | 0.76
406 | 1.7798 | 1.6689 | 1.7243 | 0.756
407 | 1.7645 | 1.6525 | 1.7085 | 0.752
408 | 1.7602 | 1.6493 | 1.7048 | 0.748
409 | 1.7662 | 1.6486 | 1.7074 | 0.744
410 | 1.7787 | 1.6609 | 1.7198 | 0.74
411 | 1.7846 | 1.6686 | 1.7266 | 0.736
412 | 1.7815 | 1.6745 | 1.728 | 0.732
413 | 1.7485 | 1.6569 | 1.7027 | 0.728
414 | 1.7039 | 1.6193 | 1.6616 | 0.724
415 | 1.6693 | 1.5824 | 1.6258 | 0.72
416 | 1.6457 | 1.5565 | 1.6011 | 0.716
417 | 1.6394 | 1.5457 | 1.5926 | 0.712
418 | 1.6316 | 1.5352 | 1.5834 | 0.708
419 | 1.6217 | 1.5259 | 1.5738 | 0.704
420 | 1.6086 | 1.5126 | 1.5606 | 0.7
421 | 1.5968 | 1.5019 | 1.5493 | 0.7
422 | 1.5891 | 1.4938 | 1.5415 | 0.7
423 | 1.5767 | 1.4804 | 1.5285 | 0.7
424 | 1.5659 | 1.4685 | 1.5172 | 0.7
425 | 1.5603 | 1.4599 | 1.5101 | 0.7
426 | 1.5622 | 1.4576 | 1.5099 | 0.7
427 | 1.566 | 1.4635 | 1.5148 | 0.7
428 | 1.5671 | 1.4646 | 1.5159 | 0.7
429 | 1.5651 | 1.4623 | 1.5137 | 0.7
430 | 1.5747 | 1.463 | 1.5189 | 0.7
431 | 1.6274 | 1.4977 | 1.5626 | 0.7
432 | 1.7375 | 1.587 | 1.6623 | 0.7
433 | 1.8046 | 1.6447 | 1.7247 | 0.7
434 | 1.9405 | 1.7668 | 1.8536 | 0.7
435 | 2.0297 | 1.8569 | 1.9433 | 0.7
436 | 2.0685 | 1.8968 | 1.9826 | 0.7
437 | 2.0822 | 1.9119 | 1.997 | 0.7
438 | 2.0882 | 1.9186 | 2.0034 | 0.7
439 | 2.0896 | 1.9267 | 2.0081 | 0.7
440 | 2.0696 | 1.9188 | 1.9942 | 0.7
441 | 2.0186 | 1.8836 | 1.9511 | 0.7
442 | 1.9629 | 1.8336 | 1.8982 | 0.7
443 | 1.9178 | 1.7899 | 1.8539 | 0.7
444 | 1.8984 | 1.7726 | 1.8355 | 0.7
445 | 1.8727 | 1.7463 | 1.8095 | 0.7
446 | 1.8627 | 1.7353 | 1.799 | 0.7
447 | 1.8722 | 1.7378 | 1.805 | 0.7
448 | 1.8853 | 1.7464 | 1.8159 | 0.7
449 | 1.8884 | 1.7498 | 1.8191 | 0.7
450 | 1.8907 | 1.7513 | 1.821 | 0.7
451 | 1.8923 | 1.7549 | 1.8236 | 0.7
452 | 1.9107 | 1.7658 | 1.8383 | 0.7
453 | 1.9491 | 1.7928 | 1.8709 | 0.7
454 | 1.9946 | 1.8306 | 1.9126 | 0.7
455 | 2.0105 | 1.8471 | 1.9288 | 0.7
456 | 2.0237 | 1.8672 | 1.9455 | 0.7
457 | 2.0242 | 1.8681 | 1.9462 | 0.7
458 | 2.0322 | 1.8701 | 1.9512 | 0.7
459 | 2.0586 | 1.8872 | 1.9729 | 0.7
460 | 2.0716 | 1.9005 | 1.9861 | 0.7
461 | 2.08 | 1.9194 | 1.9997 | 0.7
462 | 2.0617 | 1.9144 | 1.988 | 0.7
463 | 2.0256 | 1.8861 | 1.9558 | 0.7
464 | 1.9909 | 1.8517 | 1.9213 | 0.7
465 | 1.9777 | 1.8385 | 1.9081 | 0.7
466 | 1.9647 | 1.822 | 1.8934 | 0.7
467 | 1.9652 | 1.8182 | 1.8917 | 0.7
468 | 1.9746 | 1.8232 | 1.8989 | 0.7
469 | 1.968 | 1.8215 | 1.8948 | 0.7
470 | 1.9494 | 1.8077 | 1.8785 | 0.7
471 | 1.942 | 1.8002 | 1.8711 | 0.7
472 | 1.9345 | 1.7921 | 1.8633 | 0.7
473 | 1.9372 | 1.7918 | 1.8645 | 0.7
474 | 1.9489 | 1.7968 | 1.8729 | 0.7
475 | 1.9617 | 1.8081 | 1.8849 | 0.7
476 | 1.9653 | 1.8153 | 1.8903 | 0.7
477 | 1.9653 | 1.82 | 1.8927 | 0.7
478 | 1.9317 | 1.8061 | 1.8689 | 0.7
479 | 1.8721 | 1.7627 | 1.8174 | 0.7
480 | 1.8194 | 1.7166 | 1.768 | 0.7
481 | 1.7983 | 1.6967 | 1.7475 | 0.7
482 | 1.7746 | 1.6652 | 1.7199 | 0.7
483 | 1.7812 | 1.6621 | 1.7217 | 0.7
484 | 1.7955 | 1.6722 | 1.7339 | 0.7
485 | 1.8137 | 1.6869 | 1.7503 | 0.7
486 | 1.8217 | 1.6959 | 1.7588 | 0.7
487 | 1.8213 | 1.6967 | 1.759 | 0.7
488 | 1.8172 | 1.696 | 1.7566 | 0.7
489 | 1.7987 | 1.6861 | 1.7424 | 0.7
490 | 1.7613 | 1.6599 | 1.7106 | 0.7
491 | 1.7088 | 1.6184 | 1.6636 | 0.7
492 | 1.6803 | 1.5925 | 1.6364 | 0.7
493 | 1.6308 | 1.5436 | 1.5872 | 0.7
494 | 1.6006 | 1.5066 | 1.5536 | 0.7
495 | 1.5934 | 1.494 | 1.5437 | 0.7
496 | 1.5977 | 1.4949 | 1.5463 | 0.7
497 | 1.591 | 1.4937 | 1.5424 | 0.7
498 | 1.5871 | 1.4891 | 1.5381 | 0.7
499 | 1.5807 | 1.4814 | 1.5311 | 0.7
500 | 1.5734 | 1.4752 | 1.5243 | 0.7
501 | 1.5627 | 1.4688 | 1.5158 | 0.7
502 | 1.5316 | 1.4472 | 1.4894 | 0.7
503 | 1.5097 | 1.43 | 1.4698 | 0.7
504 | 1.4732 | 1.3912 | 1.4322 | 0.7
505 | 1.4498 | 1.3633 | 1.4065 | 0.7
506 | 1.441 | 1.348 | 1.3945 | 0.7
507 | 1.4464 | 1.3459 | 1.3961 | 0.7
508 | 1.4692 | 1.365 | 1.4171 | 0.7
509 | 1.4852 | 1.3788 | 1.432 | 0.7
510 | 1.519 | 1.4111 | 1.465 | 0.7
511 | 1.5231 | 1.4271 | 1.4751 | 0.7
512 | 1.4853 | 1.4016 | 1.4435 | 0.7
513 | 1.4323 | 1.3535 | 1.3929 | 0.7
514 | 1.4123 | 1.3319 | 1.3721 | 0.7
515 | 1.4023 | 1.3091 | 1.3557 | 0.7
516 | 1.4139 | 1.3177 | 1.3658 | 0.7
517 | 1.4075 | 1.3195 | 1.3635 | 0.7
518 | 1.3711 | 1.2946 | 1.3329 | 0.7
519 | 1.3182 | 1.246 | 1.2821 | 0.7
520 | 1.2954 | 1.2212 | 1.2583 | 0.7
521 | 1.2707 | 1.1899 | 1.2303 | 0.7
522 | 1.2711 | 1.1829 | 1.227 | 0.7
523 | 1.2746 | 1.188 | 1.2313 | 0.7
524 | 1.2683 | 1.1863 | 1.2273 | 0.7
525 | 1.2606 | 1.1808 | 1.2207 | 0.7
526 | 1.2501 | 1.167 | 1.2085 | 0.7
527 | 1.2583 | 1.1657 | 1.212 | 0.7
528 | 1.2781 | 1.1825 | 1.2303 | 0.7
529 | 1.3009 | 1.203 | 1.252 | 0.7
530 | 1.3214 | 1.2225 | 1.272 | 0.7
531 | 1.3283 | 1.2303 | 1.2793 | 0.7
532 | 1.343 | 1.245 | 1.294 | 0.7
533 | 1.356 | 1.2612 | 1.3086 | 0.7
534 | 1.37 | 1.276 | 1.323 | 0.7
535 | 1.3855 | 1.2895 | 1.3375 | 0.7
536 | 1.3961 | 1.3005 | 1.3483 | 0.7
537 | 1.4016 | 1.3051 | 1.3533 | 0.7
538 | 1.4111 | 1.3144 | 1.3628 | 0.7
539 | 1.4247 | 1.3268 | 1.3758 | 0.7
540 | 1.449 | 1.3465 | 1.3977 | 0.7
541 | 1.4833 | 1.376 | 1.4297 | 0.7
542 | 1.4991 | 1.3911 | 1.4451 | 0.7
543 | 1.5241 | 1.4161 | 1.4701 | 0.7
544 | 1.5379 | 1.4324 | 1.4852 | 0.7
545 | 1.5534 | 1.4469 | 1.5001 | 0.7
546 | 1.568 | 1.4628 | 1.5154 | 0.7
547 | 1.5612 | 1.4637 | 1.5125 | 0.7
548 | 1.5529 | 1.4565 | 1.5047 | 0.7
549 | 1.5344 | 1.4403 | 1.4873 | 0.7
550 | 1.5342 | 1.4318 | 1.483 | 0.7
551 | 1.5633 | 1.451 | 1.5072 | 0.7
552 | 1.5947 | 1.4828 | 1.5388 | 0.7
553 | 1.6079 | 1.5017 | 1.5548 | 0.7
554 | 1.6065 | 1.5048 | 1.5556 | 0.7
555 | 1.5873 | 1.4928 | 1.5401 | 0.7
556 | 1.5694 | 1.4727 | 1.5211 | 0.7
557 | 1.5669 | 1.4639 | 1.5154 | 0.7
558 | 1.5854 | 1.4737 | 1.5296 | 0.7
559 | 1.6021 | 1.4857 | 1.5439 | 0.7
560 | 1.6493 | 1.5229 | 1.5861 | 0.7
561 | 1.701 | 1.5712 | 1.6361 | 0.7
562 | 1.7259 | 1.61 | 1.6679 | 0.7
563 | 1.7202 | 1.615 | 1.6676 | 0.7
564 | 1.6992 | 1.5998 | 1.6495 | 0.7
565 | 1.6923 | 1.5911 | 1.6417 | 0.7
566 | 1.694 | 1.5839 | 1.639 | 0.7
567 | 1.7087 | 1.5959 | 1.6523 | 0.7
568 | 1.7271 | 1.6137 | 1.6704 | 0.7
569 | 1.7384 | 1.623 | 1.6807 | 0.7
570 | 1.7391 | 1.6264 | 1.6828 | 0.7
571 | 1.7303 | 1.6198 | 1.675 | 0.7
572 | 1.7154 | 1.6098 | 1.6626 | 0.7
573 | 1.704 | 1.6024 | 1.6532 | 0.7
574 | 1.6849 | 1.5896 | 1.6373 | 0.7
575 | 1.6579 | 1.5656 | 1.6117 | 0.7
576 | 1.643 | 1.5499 | 1.5964 | 0.7
577 | 1.6169 | 1.5204 | 1.5687 | 0.7
578 | 1.6026 | 1.503 | 1.5528 | 0.7
579 | 1.5843 | 1.4899 | 1.5371 | 0.7
580 | 1.566 | 1.4728 | 1.5194 | 0.7
581 | 1.5591 | 1.4646 | 1.5118 | 0.7
582 | 1.5507 | 1.453 | 1.5018 | 0.7
583 | 1.5581 | 1.4535 | 1.5058 | 0.7
584 | 1.5728 | 1.467 | 1.5199 | 0.7
585 | 1.5843 | 1.4804 | 1.5323 | 0.7
586 | 1.5837 | 1.4827 | 1.5332 | 0.7
587 | 1.5654 | 1.4731 | 1.5192 | 0.7
588 | 1.5291 | 1.443 | 1.486 | 0.7
589 | 1.4884 | 1.4044 | 1.4464 | 0.7
590 | 1.455 | 1.3698 | 1.4124 | 0.7
591 | 1.4412 | 1.3543 | 1.3978 | 0.7
592 | 1.4237 | 1.3337 | 1.3787 | 0.7
593 | 1.4153 | 1.3242 | 1.3697 | 0.7
594 | 1.41 | 1.3195 | 1.3647 | 0.7
595 | 1.4012 | 1.3129 | 1.357 | 0.7
596 | 1.3945 | 1.3027 | 1.3486 | 0.7
597 | 1.3931 | 1.3 | 1.3465 | 0.7
598 | 1.3912 | 1.2971 | 1.3442 | 0.7
599 | 1.3811 | 1.2923 | 1.3367 | 0.7
600 | 1.3605 | 1.2768 | 1.3186 | 0.7
601 | 1.3373 | 1.2547 | 1.296 | 0.7
602 | 1.331 | 1.2413 | 1.2862 | 0.7
603 | 1.3382 | 1.2427 | 1.2904 | 0.7
604 | 1.3625 | 1.2618 | 1.3121 | 0.7
605 | 1.3983 | 1.2942 | 1.3462 | 0.7
606 | 1.438 | 1.3309 | 1.3844 | 0.7
607 | 1.4763 | 1.3678 | 1.422 | 0.7
608 | 1.4928 | 1.3849 | 1.4389 | 0.7
609 | 1.5125 | 1.4095 | 1.461 | 0.7
610 | 1.5172 | 1.4183 | 1.4677 | 0.7
611 | 1.5052 | 1.4117 | 1.4585 | 0.7
612 | 1.4917 | 1.3996 | 1.4457 | 0.7
613 | 1.4776 | 1.3851 | 1.4313 | 0.7
614 | 1.4684 | 1.3779 | 1.4231 | 0.7
615 | 1.4581 | 1.3632 | 1.4107 | 0.7
616 | 1.4599 | 1.3614 | 1.4107 | 0.7
617 | 1.4786 | 1.3732 | 1.4259 | 0.7
618 | 1.5033 | 1.3966 | 1.45 | 0.7
619 | 1.5079 | 1.407 | 1.4574 | 0.7
620 | 1.4976 | 1.4062 | 1.4519 | 0.7
621 | 1.4698 | 1.3848 | 1.4273 | 0.7
622 | 1.4412 | 1.3557 | 1.3985 | 0.7
623 | 1.428 | 1.3381 | 1.3831 | 0.7
624 | 1.4258 | 1.3335 | 1.3796 | 0.7
625 | 1.4276 | 1.3329 | 1.3802 | 0.7
626 | 1.4253 | 1.333 | 1.3791 | 0.7
627 | 1.4186 | 1.3267 | 1.3726 | 0.7
628 | 1.4105 | 1.3211 | 1.3658 | 0.7
629 | 1.3973 | 1.3104 | 1.3538 | 0.7
630 | 1.3881 | 1.3014 | 1.3448 | 0.7
631 | 1.3593 | 1.2792 | 1.3192 | 0.7
632 | 1.3225 | 1.2456 | 1.2841 | 0.7
633 | 1.2965 | 1.2174 | 1.257 | 0.7
634 | 1.2827 | 1.2007 | 1.2417 | 0.7
635 | 1.2793 | 1.1959 | 1.2376 | 0.7
636 | 1.2737 | 1.1893 | 1.2315 | 0.7
637 | 1.2668 | 1.1825 | 1.2246 | 0.7
638 | 1.2782 | 1.1843 | 1.2312 | 0.7
639 | 1.3067 | 1.2062 | 1.2565 | 0.7
640 | 1.3351 | 1.2336 | 1.2843 | 0.7
641 | 1.3479 | 1.2463 | 1.2971 | 0.7
642 | 1.3609 | 1.265 | 1.3129 | 0.7
643 | 1.3616 | 1.2688 | 1.3152 | 0.7
644 | 1.3514 | 1.2616 | 1.3065 | 0.7
645 | 1.3431 | 1.2509 | 1.297 | 0.7
646 | 1.355 | 1.2566 | 1.3058 | 0.7
647 | 1.3662 | 1.2676 | 1.3169 | 0.7
648 | 1.3778 | 1.2834 | 1.3306 | 0.7
649 | 1.3672 | 1.2804 | 1.3238 | 0.7
650 | 1.3433 | 1.2594 | 1.3014 | 0.7
651 | 1.3233 | 1.2379 | 1.2806 | 0.7
652 | 1.3162 | 1.2298 | 1.273 | 0.7
653 | 1.3038 | 1.2172 | 1.2605 | 0.7
654 | 1.2975 | 1.2085 | 1.253 | 0.7
655 | 1.2993 | 1.2097 | 1.2545 | 0.7
656 | 1.2986 | 1.2114 | 1.255 | 0.7
657 | 1.288 | 1.2036 | 1.2458 | 0.7
658 | 1.2814 | 1.1962 | 1.2388 | 0.7
659 | 1.2687 | 1.1824 | 1.2256 | 0.7
660 | 1.2663 | 1.1755 | 1.2209 | 0.7
661 | 1.2813 | 1.1844 | 1.2328 | 0.7
662 | 1.3133 | 1.2101 | 1.2617 | 0.7
663 | 1.3333 | 1.2291 | 1.2812 | 0.7
664 | 1.3758 | 1.2692 | 1.3225 | 0.7
665 | 1.4146 | 1.307 | 1.3608 | 0.7
666 | 1.4481 | 1.3396 | 1.3938 | 0.7
667 | 1.4664 | 1.362 | 1.4142 | 0.7
668 | 1.4638 | 1.3656 | 1.4147 | 0.7
669 | 1.4408 | 1.3512 | 1.396 | 0.7
670 | 1.4339 | 1.3347 | 1.3843 | 0.7
671 | 1.468 | 1.3536 | 1.4108 | 0.7
672 | 1.5195 | 1.3995 | 1.4595 | 0.7
673 | 1.5542 | 1.4426 | 1.4984 | 0.7
674 | 1.5598 | 1.4534 | 1.5066 | 0.7
675 | 1.5542 | 1.4553 | 1.5048 | 0.7
676 | 1.5411 | 1.4447 | 1.4929 | 0.7
677 | 1.5276 | 1.4326 | 1.4801 | 0.7
678 | 1.5112 | 1.419 | 1.4651 | 0.7
679 | 1.5022 | 1.41 | 1.4561 | 0.7
680 | 1.4817 | 1.3908 | 1.4363 | 0.7
681 | 1.4647 | 1.3701 | 1.4174 | 0.7
682 | 1.4719 | 1.3667 | 1.4193 | 0.7
683 | 1.4902 | 1.3841 | 1.4371 | 0.7
684 | 1.5002 | 1.3967 | 1.4484 | 0.7
685 | 1.4995 | 1.3995 | 1.4495 | 0.7
686 | 1.4962 | 1.397 | 1.4466 | 0.7
687 | 1.5082 | 1.4013 | 1.4548 | 0.7
688 | 1.5296 | 1.4208 | 1.4752 | 0.7
689 | 1.5412 | 1.4363 | 1.4887 | 0.7
690 | 1.5429 | 1.4392 | 1.4911 | 0.7
691 | 1.5499 | 1.4448 | 1.4973 | 0.7
692 | 1.5671 | 1.4593 | 1.5132 | 0.7
693 | 1.5763 | 1.4743 | 1.5253 | 0.7
694 | 1.5636 | 1.4717 | 1.5176 | 0.7
695 | 1.5194 | 1.4409 | 1.4802 | 0.7
696 | 1.4959 | 1.418 | 1.4569 | 0.7
697 | 1.4474 | 1.3728 | 1.4101 | 0.7
698 | 1.4091 | 1.3297 | 1.3694 | 0.7
699 | 1.389 | 1.3012 | 1.3451 | 0.7
700 | 1.3777 | 1.2875 | 1.3326 | 0.7
701 | 1.3713 | 1.2811 | 1.3262 | 0.7
702 | 1.353 | 1.2663 | 1.3096 | 0.7
703 | 1.3314 | 1.246 | 1.2887 | 0.7
704 | 1.3099 | 1.2269 | 1.2684 | 0.7
705 | 1.2923 | 1.2092 | 1.2507 | 0.7
706 | 1.2861 | 1.2016 | 1.2438 | 0.7
707 | 1.2747 | 1.1908 | 1.2328 | 0.7
708 | 1.2668 | 1.1816 | 1.2242 | 0.7
709 | 1.2647 | 1.1783 | 1.2215 | 0.7
710 | 1.2581 | 1.174 | 1.216 | 0.7
711 | 1.2402 | 1.161 | 1.2006 | 0.7
712 | 1.2277 | 1.1524 | 1.1901 | 0.7
713 | 1.192 | 1.1254 | 1.1587 | 0.7
714 | 1.1544 | 1.0903 | 1.1223 | 0.7
715 | 1.1243 | 1.0592 | 1.0917 | 0.7
716 | 1.1022 | 1.0359 | 1.0691 | 0.7
717 | 1.0893 | 1.025 | 1.0571 | 0.7
718 | 1.0657 | 1.0002 | 1.0329 | 0.7
719 | 1.0512 | 0.98435 | 1.0178 | 0.7
720 | 1.0617 | 0.98745 | 1.0246 | 0.7
721 | 1.0895 | 1.0092 | 1.0494 | 0.7
722 | 1.1015 | 1.0224 | 1.0619 | 0.7
723 | 1.1132 | 1.0364 | 1.0748 | 0.7
724 | 1.1147 | 1.0412 | 1.078 | 0.7
725 | 1.1102 | 1.0389 | 1.0746 | 0.7
726 | 1.104 | 1.0322 | 1.0681 | 0.7
727 | 1.1001 | 1.028 | 1.0641 | 0.7
728 | 1.1009 | 1.0275 | 1.0642 | 0.7
729 | 1.1102 | 1.0325 | 1.0714 | 0.7
730 | 1.13 | 1.0478 | 1.0889 | 0.7
731 | 1.1561 | 1.0685 | 1.1123 | 0.7
732 | 1.1884 | 1.0968 | 1.1426 | 0.7
733 | 1.2045 | 1.1114 | 1.158 | 0.7
734 | 1.2335 | 1.1382 | 1.1859 | 0.7
735 | 1.2567 | 1.1622 | 1.2094 | 0.7
736 | 1.2691 | 1.179 | 1.2241 | 0.7
737 | 1.2658 | 1.1812 | 1.2235 | 0.7
738 | 1.2483 | 1.1669 | 1.2076 | 0.7
739 | 1.2397 | 1.1575 | 1.1986 | 0.7
740 | 1.2326 | 1.1448 | 1.1887 | 0.7
741 | 1.2466 | 1.1525 | 1.1995 | 0.7
742 | 1.2682 | 1.1731 | 1.2207 | 0.7
743 | 1.275 | 1.1873 | 1.2311 | 0.7
744 | 1.27 | 1.1867 | 1.2283 | 0.7
745 | 1.2403 | 1.1681 | 1.2042 | 0.7
746 | 1.1986 | 1.1335 | 1.1661 | 0.7
747 | 1.1645 | 1.0974 | 1.1309 | 0.7
748 | 1.15 | 1.0752 | 1.1126 | 0.7
749 | 1.1589 | 1.0741 | 1.1165 | 0.7
750 | 1.1682 | 1.0808 | 1.1245 | 0.7
751 | 1.1877 | 1.1007 | 1.1442 | 0.7
752 | 1.1978 | 1.1134 | 1.1556 | 0.7
753 | 1.1969 | 1.117 | 1.1569 | 0.7
754 | 1.1852 | 1.1088 | 1.147 | 0.7
755 | 1.1823 | 1.1046 | 1.1434 | 0.7
756 | 1.1877 | 1.1047 | 1.1462 | 0.7
757 | 1.2024 | 1.1152 | 1.1588 | 0.7
758 | 1.221 | 1.1298 | 1.1754 | 0.7
759 | 1.2346 | 1.145 | 1.1898 | 0.7
760 | 1.2394 | 1.1498 | 1.1946 | 0.7
761 | 1.2472 | 1.1591 | 1.2031 | 0.7
762 | 1.2467 | 1.162 | 1.2043 | 0.7
763 | 1.2444 | 1.1599 | 1.2021 | 0.7
764 | 1.2489 | 1.1613 | 1.2051 | 0.7
765 | 1.2462 | 1.1607 | 1.2034 | 0.7
766 | 1.2426 | 1.1584 | 1.2005 | 0.7
767 | 1.2215 | 1.1442 | 1.1828 | 0.7
768 | 1.1972 | 1.1204 | 1.1588 | 0.7
769 | 1.1833 | 1.1045 | 1.1439 | 0.7
770 | 1.1761 | 1.0952 | 1.1357 | 0.7
771 | 1.1764 | 1.0948 | 1.1356 | 0.7
772 | 1.1802 | 1.0986 | 1.1394 | 0.7
773 | 1.1771 | 1.0972 | 1.1372 | 0.7
774 | 1.1702 | 1.0934 | 1.1318 | 0.7
775 | 1.1577 | 1.0822 | 1.12 | 0.7
776 | 1.1557 | 1.076 | 1.1158 | 0.7
777 | 1.1596 | 1.0779 | 1.1188 | 0.7
778 | 1.1734 | 1.0874 | 1.1304 | 0.7
779 | 1.1895 | 1.1012 | 1.1453 | 0.7
780 | 1.2073 | 1.1158 | 1.1615 | 0.7
781 | 1.2465 | 1.1391 | 1.1928 | 0.7
782 | 1.2745 | 1.1627 | 1.2186 | 0.7
783 | 1.3347 | 1.2207 | 1.2777 | 0.7
784 | 1.3854 | 1.2782 | 1.3318 | 0.7
785 | 1.4169 | 1.3213 | 1.3691 | 0.7
786 | 1.4247 | 1.3333 | 1.379 | 0.7
787 | 1.4227 | 1.3344 | 1.3785 | 0.7
788 | 1.3907 | 1.3137 | 1.3522 | 0.7
789 | 1.3364 | 1.2653 | 1.3008 | 0.7
790 | 1.292 | 1.2184 | 1.2552 | 0.7
791 | 1.2757 | 1.1925 | 1.2341 | 0.7
792 | 1.2909 | 1.1973 | 1.2441 | 0.7
793 | 1.3015 | 1.206 | 1.2538 | 0.7
794 | 1.316 | 1.2226 | 1.2693 | 0.7
795 | 1.317 | 1.2287 | 1.2728 | 0.7
796 | 1.3231 | 1.2337 | 1.2784 | 0.7
797 | 1.3476 | 1.252 | 1.2998 | 0.7
798 | 1.3627 | 1.2654 | 1.3141 | 0.7
799 | 1.3729 | 1.2836 | 1.3282 | 0.7
800 | 1.3477 | 1.2712 | 1.3095 | 0.7
801 | 1.3009 | 1.2299 | 1.2654 | 0.7
802 | 1.259 | 1.1857 | 1.2224 | 0.7
803 | 1.2434 | 1.1709 | 1.2071 | 0.7
804 | 1.2191 | 1.1455 | 1.1823 | 0.7
805 | 1.2038 | 1.1275 | 1.1657 | 0.7
806 | 1.1983 | 1.1184 | 1.1584 | 0.7
807 | 1.1991 | 1.117 | 1.1581 | 0.7
808 | 1.2011 | 1.1183 | 1.1597 | 0.7
809 | 1.1993 | 1.1189 | 1.1591 | 0.7
810 | 1.189 | 1.1138 | 1.1514 | 0.7
811 | 1.1714 | 1.0995 | 1.1355 | 0.7
812 | 1.1561 | 1.0829 | 1.1195 | 0.7
813 | 1.1475 | 1.0731 | 1.1103 | 0.7
814 | 1.1453 | 1.0703 | 1.1078 | 0.7
815 | 1.1388 | 1.0673 | 1.103 | 0.7
816 | 1.1237 | 1.0574 | 1.0905 | 0.7
817 | 1.1114 | 1.0451 | 1.0782 | 0.7
818 | 1.1141 | 1.0421 | 1.0781 | 0.7
819 | 1.1299 | 1.0523 | 1.0911 | 0.7
820 | 1.1421 | 1.061 | 1.1016 | 0.7
821 | 1.1705 | 1.0841 | 1.1273 | 0.7
822 | 1.2022 | 1.1111 | 1.1566 | 0.7
823 | 1.2239 | 1.1358 | 1.1799 | 0.7
824 | 1.223 | 1.1448 | 1.1839 | 0.7
825 | 1.2148 | 1.1405 | 1.1776 | 0.7
826 | 1.1908 | 1.1198 | 1.1553 | 0.7
827 | 1.1729 | 1.0986 | 1.1358 | 0.7
828 | 1.1708 | 1.0912 | 1.131 | 0.7
829 | 1.1756 | 1.0957 | 1.1357 | 0.7
830 | 1.1776 | 1.0987 | 1.1381 | 0.7
831 | 1.1725 | 1.0991 | 1.1358 | 0.7
832 | 1.1573 | 1.0881 | 1.1227 | 0.7
833 | 1.1412 | 1.0705 | 1.1059 | 0.7
834 | 1.1319 | 1.0591 | 1.0955 | 0.7
835 | 1.1311 | 1.0572 | 1.0942 | 0.7
836 | 1.1345 | 1.0587 | 1.0966 | 0.7
837 | 1.1398 | 1.0627 | 1.1013 | 0.7
838 | 1.1444 | 1.0677 | 1.106 | 0.7
839 | 1.1397 | 1.0676 | 1.1037 | 0.7
840 | 1.1288 | 1.0623 | 1.0955 | 0.7
841 | 1.0941 | 1.0372 | 1.0656 | 0.7
842 | 1.0599 | 1.0041 | 1.032 | 0.7
843 | 1.0568 | 0.9879 | 1.0224 | 0.7
844 | 1.0952 | 1.0071 | 1.0511 | 0.7
845 | 1.1369 | 1.0464 | 1.0916 | 0.7
846 | 1.1489 | 1.0619 | 1.1054 | 0.7
847 | 1.1475 | 1.0739 | 1.1107 | 0.7
848 | 1.1154 | 1.0568 | 1.0861 | 0.7
849 | 1.0826 | 1.0262 | 1.0544 | 0.7
850 | 1.0569 | 0.9999 | 1.0284 | 0.7
851 | 1.0467 | 0.98949 | 1.0181 | 0.7
852 | 1.0195 | 0.96587 | 0.99267 | 0.7
853 | 0.97763 | 0.92597 | 0.9518 | 0.7
854 | 0.93592 | 0.87994 | 0.90793 | 0.7
855 | 0.90934 | 0.84546 | 0.8774 | 0.7
856 | 0.90513 | 0.83393 | 0.86953 | 0.7
857 | 0.9062 | 0.83504 | 0.87062 | 0.7
858 | 0.90908 | 0.83782 | 0.87345 | 0.7
859 | 0.91583 | 0.84322 | 0.87953 | 0.7
860 | 0.93458 | 0.85809 | 0.89633 | 0.7
861 | 0.96129 | 0.88464 | 0.92296 | 0.7
862 | 0.97714 | 0.89967 | 0.93841 | 0.7
863 | 1.0064 | 0.93058 | 0.96849 | 0.7
864 | 1.0294 | 0.95518 | 0.99229 | 0.7
865 | 1.0518 | 0.9768 | 1.0143 | 0.7
866 | 1.0626 | 0.99489 | 1.0287 | 0.7
867 | 1.064 | 0.99955 | 1.0318 | 0.7
868 | 1.0624 | 0.99924 | 1.0308 | 0.7
869 | 1.0626 | 0.99744 | 1.03 | 0.7
870 | 1.0779 | 1.0064 | 1.0422 | 0.7
871 | 1.0996 | 1.0246 | 1.0621 | 0.7
872 | 1.1179 | 1.0404 | 1.0792 | 0.7
873 | 1.122 | 1.0462 | 1.0841 | 0.7
874 | 1.1209 | 1.0476 | 1.0842 | 0.7
875 | 1.119 | 1.0469 | 1.0829 | 0.7
876 | 1.1292 | 1.051 | 1.0901 | 0.7
877 | 1.154 | 1.0704 | 1.1122 | 0.7
878 | 1.1835 | 1.097 | 1.1403 | 0.7
879 | 1.1982 | 1.1115 | 1.1549 | 0.7
880 | 1.2201 | 1.1346 | 1.1773 | 0.7
881 | 1.2375 | 1.1506 | 1.1941 | 0.7
882 | 1.2603 | 1.1696 | 1.2149 | 0.7
883 | 1.2914 | 1.1966 | 1.244 | 0.7
884 | 1.3111 | 1.2148 | 1.2629 | 0.7
885 | 1.3473 | 1.252 | 1.2997 | 0.7
886 | 1.3621 | 1.2741 | 1.3181 | 0.7
887 | 1.357 | 1.2745 | 1.3158 | 0.7
888 | 1.3476 | 1.266 | 1.3068 | 0.7
889 | 1.3419 | 1.258 | 1.2999 | 0.7
890 | 1.3413 | 1.2558 | 1.2985 | 0.7
891 | 1.3491 | 1.2611 | 1.3051 | 0.7
892 | 1.3731 | 1.2805 | 1.3268 | 0.7
893 | 1.4049 | 1.3094 | 1.3571 | 0.7
894 | 1.4277 | 1.3352 | 1.3814 | 0.7
895 | 1.4326 | 1.341 | 1.3868 | 0.7
896 | 1.4339 | 1.346 | 1.3899 | 0.7
897 | 1.4343 | 1.3454 | 1.3898 | 0.7
898 | 1.4464 | 1.3538 | 1.4001 | 0.7
899 | 1.4736 | 1.3763 | 1.425 | 0.7
900 | 1.5075 | 1.4059 | 1.4567 | 0.7
901 | 1.5228 | 1.4235 | 1.4731 | 0.7
902 | 1.5417 | 1.4463 | 1.494 | 0.7
903 | 1.5463 | 1.4569 | 1.5016 | 0.7
904 | 1.542 | 1.4566 | 1.4993 | 0.7
905 | 1.5252 | 1.4447 | 1.485 | 0.7
906 | 1.5123 | 1.4342 | 1.4733 | 0.7
907 | 1.4874 | 1.4097 | 1.4486 | 0.7
908 | 1.4666 | 1.3862 | 1.4264 | 0.7
909 | 1.4575 | 1.3738 | 1.4156 | 0.7
910 | 1.4551 | 1.3708 | 1.4129 | 0.7
911 | 1.4488 | 1.3667 | 1.4078 | 0.7
912 | 1.4457 | 1.3634 | 1.4046 | 0.7
913 | 1.4384 | 1.3556 | 1.397 | 0.7
914 | 1.4379 | 1.3519 | 1.3949 | 0.7
915 | 1.4383 | 1.3539 | 1.3961 | 0.7
916 | 1.4329 | 1.3499 | 1.3914 | 0.7
917 | 1.4281 | 1.3458 | 1.387 | 0.7
918 | 1.4184 | 1.3364 | 1.3774 | 0.7
919 | 1.4133 | 1.3294 | 1.3714 | 0.7
920 | 1.4108 | 1.3287 | 1.3697 | 0.7
921 | 1.4003 | 1.3216 | 1.361 | 0.7
922 | 1.3825 | 1.3066 | 1.3446 | 0.7
923 | 1.3743 | 1.2974 | 1.3358 | 0.7
924 | 1.3638 | 1.2842 | 1.324 | 0.7
925 | 1.3562 | 1.2793 | 1.3178 | 0.7
926 | 1.3463 | 1.2723 | 1.3093 | 0.7
927 | 1.3254 | 1.2568 | 1.2911 | 0.7
928 | 1.3137 | 1.2447 | 1.2792 | 0.7
929 | 1.2979 | 1.2235 | 1.2607 | 0.7
930 | 1.2889 | 1.2136 | 1.2512 | 0.7
931 | 1.2805 | 1.2033 | 1.2419 | 0.7
932 | 1.2652 | 1.1905 | 1.2279 | 0.7
933 | 1.257 | 1.1826 | 1.2198 | 0.7
934 | 1.2446 | 1.1691 | 1.2068 | 0.7
935 | 1.2461 | 1.165 | 1.2056 | 0.7
936 | 1.2614 | 1.1758 | 1.2186 | 0.7
937 | 1.2788 | 1.1921 | 1.2355 | 0.7
938 | 1.2928 | 1.2071 | 1.25 | 0.7
939 | 1.2974 | 1.2129 | 1.2551 | 0.7
940 | 1.3071 | 1.2222 | 1.2647 | 0.7
941 | 1.3144 | 1.2294 | 1.2719 | 0.7
942 | 1.3179 | 1.2353 | 1.2766 | 0.7
943 | 1.3085 | 1.2337 | 1.2711 | 0.7
944 | 1.2961 | 1.2268 | 1.2614 | 0.7
945 | 1.2715 | 1.2018 | 1.2367 | 0.7
946 | 1.2598 | 1.1836 | 1.2217 | 0.7
947 | 1.2775 | 1.1884 | 1.2329 | 0.7
948 | 1.3134 | 1.2178 | 1.2656 | 0.7
949 | 1.3315 | 1.2372 | 1.2844 | 0.7
950 | 1.3598 | 1.2673 | 1.3135 | 0.7
951 | 1.3733 | 1.2862 | 1.3298 | 0.7
952 | 1.371 | 1.2875 | 1.3292 | 0.7
953 | 1.3626 | 1.2804 | 1.3215 | 0.7
954 | 1.359 | 1.2772 | 1.3181 | 0.7
955 | 1.3598 | 1.2767 | 1.3183 | 0.7
956 | 1.3711 | 1.284 | 1.3275 | 0.7
957 | 1.3836 | 1.2986 | 1.3411 | 0.7
958 | 1.393 | 1.307 | 1.35 | 0.7
959 | 1.4223 | 1.3262 | 1.3743 | 0.7
960 | 1.4444 | 1.3423 | 1.3934 | 0.7
961 | 1.4999 | 1.389 | 1.4445 | 0.7
962 | 1.546 | 1.4409 | 1.4934 | 0.7
963 | 1.552 | 1.4658 | 1.5089 | 0.7
964 | 1.5345 | 1.4569 | 1.4957 | 0.7
965 | 1.5237 | 1.4459 | 1.4848 | 0.7
966 | 1.5158 | 1.4294 | 1.4726 | 0.7
967 | 1.5217 | 1.4331 | 1.4774 | 0.7
968 | 1.5349 | 1.4442 | 1.4896 | 0.7
969 | 1.545 | 1.4571 | 1.501 | 0.7
970 | 1.5466 | 1.4604 | 1.5035 | 0.7
971 | 1.5445 | 1.459 | 1.5017 | 0.7
972 | 1.5413 | 1.4562 | 1.4987 | 0.7
973 | 1.5497 | 1.4575 | 1.5036 | 0.7
974 | 1.5703 | 1.4739 | 1.5221 | 0.7
975 | 1.596 | 1.4967 | 1.5464 | 0.7
976 | 1.6078 | 1.5105 | 1.5592 | 0.7
977 | 1.6228 | 1.53 | 1.5764 | 0.7
978 | 1.6417 | 1.5448 | 1.5933 | 0.7
979 | 1.6536 | 1.5611 | 1.6073 | 0.7
980 | 1.6565 | 1.5662 | 1.6114 | 0.7
981 | 1.6488 | 1.5671 | 1.6079 | 0.7
982 | 1.6366 | 1.5616 | 1.5991 | 0.7
983 | 1.6107 | 1.5367 | 1.5737 | 0.7
984 | 1.5767 | 1.5035 | 1.5401 | 0.7
985 | 1.5451 | 1.4678 | 1.5065 | 0.7
986 | 1.5313 | 1.4457 | 1.4885 | 0.7
987 | 1.5301 | 1.4428 | 1.4864 | 0.7
988 | 1.5395 | 1.4464 | 1.4929 | 0.7
989 | 1.5571 | 1.4616 | 1.5093 | 0.7
990 | 1.5714 | 1.4785 | 1.525 | 0.7
991 | 1.5713 | 1.4848 | 1.5281 | 0.7
992 | 1.5628 | 1.4825 | 1.5227 | 0.7
993 | 1.5369 | 1.4633 | 1.5001 | 0.7
994 | 1.5027 | 1.4311 | 1.4669 | 0.7
995 | 1.4633 | 1.3938 | 1.4285 | 0.7
996 | 1.4291 | 1.358 | 1.3935 | 0.7
997 | 1.4024 | 1.3303 | 1.3664 | 0.7
998 | 1.3937 | 1.3207 | 1.3572 | 0.7
999 | 1.3852 | 1.3082 | 1.3467 | 0.7
1000 | 1.3788 | 1.3022 | 1.3405 | 0.7
1001 | 1.3689 | 1.2937 | 1.3313 | 0.7
1002 | 1.3448 | 1.2742 | 1.3095 | 0.7
1003 | 1.3279 | 1.2599 | 1.2939 | 0.7
1004 | 1.2866 | 1.2227 | 1.2547 | 0.7
1005 | 1.2509 | 1.1861 | 1.2185 | 0.7
1006 | 1.2309 | 1.1601 | 1.1955 | 0.7
1007 | 1.2236 | 1.1501 | 1.1868 | 0.7
1008 | 1.228 | 1.1534 | 1.1907 | 0.7
1009 | 1.2289 | 1.1554 | 1.1922 | 0.7
1010 | 1.2237 | 1.1551 | 1.1894 | 0.7
1011 | 1.2082 | 1.1438 | 1.176 | 0.7
1012 | 1.1935 | 1.1279 | 1.1607 | 0.7
1013 | 1.1868 | 1.1175 | 1.1521 | 0.7
1014 | 1.1854 | 1.1148 | 1.1501 | 0.7
1015 | 1.1814 | 1.1117 | 1.1466 | 0.7
1016 | 1.1714 | 1.1052 | 1.1383 | 0.7
1017 | 1.1569 | 1.092 | 1.1244 | 0.7
1018 | 1.1396 | 1.0746 | 1.1071 | 0.7
1019 | 1.1296 | 1.061 | 1.0953 | 0.7
1020 | 1.1268 | 1.0577 | 1.0922 | 0.7
1021 | 1.1166 | 1.0509 | 1.0838 | 0.7
1022 | 1.0924 | 1.0333 | 1.0629 | 0.7
1023 | 1.0641 | 1.0068 | 1.0355 | 0.7
1024 | 1.0521 | 0.98708 | 1.0196 | 0.7
1025 | 1.0568 | 0.98594 | 1.0214 | 0.7
1026 | 1.0767 | 1.0013 | 1.039 | 0.7
1027 | 1.1075 | 1.0265 | 1.067 | 0.7
1028 | 1.1389 | 1.0567 | 1.0978 | 0.7
1029 | 1.1674 | 1.087 | 1.1272 | 0.7
1030 | 1.1818 | 1.1015 | 1.1416 | 0.7
1031 | 1.2073 | 1.1289 | 1.1681 | 0.7
1032 | 1.2332 | 1.1536 | 1.1934 | 0.7
1033 | 1.2496 | 1.1739 | 1.2117 | 0.7
1034 | 1.2528 | 1.1806 | 1.2167 | 0.7
1035 | 1.2484 | 1.1786 | 1.2135 | 0.7
1036 | 1.2338 | 1.1671 | 1.2005 | 0.7
1037 | 1.2157 | 1.1519 | 1.1838 | 0.7
1038 | 1.2026 | 1.1358 | 1.1692 | 0.7
1039 | 1.2031 | 1.1286 | 1.1658 | 0.7
1040 | 1.2231 | 1.1412 | 1.1821 | 0.7
1041 | 1.2353 | 1.153 | 1.1942 | 0.7
1042 | 1.2553 | 1.1758 | 1.2155 | 0.7
1043 | 1.2638 | 1.1883 | 1.226 | 0.7
1044 | 1.2654 | 1.1933 | 1.2293 | 0.7
1045 | 1.2676 | 1.1943 | 1.231 | 0.7
1046 | 1.2704 | 1.1976 | 1.234 | 0.7
1047 | 1.2811 | 1.2045 | 1.2428 | 0.7
1048 | 1.2961 | 1.2163 | 1.2562 | 0.7
1049 | 1.3089 | 1.2287 | 1.2688 | 0.7
1050 | 1.3189 | 1.238 | 1.2785 | 0.7
1051 | 1.3256 | 1.244 | 1.2848 | 0.7
1052 | 1.3449 | 1.2593 | 1.3021 | 0.7
1053 | 1.362 | 1.2803 | 1.3212 | 0.7
1054 | 1.3565 | 1.2855 | 1.321 | 0.7
1055 | 1.3322 | 1.2693 | 1.3007 | 0.7
1056 | 1.3115 | 1.2449 | 1.2782 | 0.7
1057 | 1.3103 | 1.2377 | 1.274 | 0.7
1058 | 1.3252 | 1.2439 | 1.2845 | 0.7
1059 | 1.3452 | 1.2647 | 1.3049 | 0.7
1060 | 1.3574 | 1.28 | 1.3187 | 0.7
1061 | 1.3684 | 1.289 | 1.3287 | 0.7
1062 | 1.3772 | 1.2952 | 1.3362 | 0.7
1063 | 1.4035 | 1.3149 | 1.3592 | 0.7
1064 | 1.4347 | 1.3433 | 1.389 | 0.7
1065 | 1.4695 | 1.3756 | 1.4225 | 0.7
1066 | 1.5034 | 1.4094 | 1.4564 | 0.7
1067 | 1.531 | 1.4408 | 1.4859 | 0.7
1068 | 1.5426 | 1.4521 | 1.4973 | 0.7
1069 | 1.5634 | 1.4739 | 1.5186 | 0.7
1070 | 1.5777 | 1.4933 | 1.5355 | 0.7
1071 | 1.5672 | 1.495 | 1.5311 | 0.7
1072 | 1.5344 | 1.472 | 1.5032 | 0.7
1073 | 1.5092 | 1.4537 | 1.4815 | 0.7
1074 | 1.4538 | 1.4007 | 1.4272 | 0.7
1075 | 1.4027 | 1.347 | 1.3749 | 0.7
1076 | 1.3599 | 1.3002 | 1.3301 | 0.7
1077 | 1.3285 | 1.264 | 1.2962 | 0.7
1078 | 1.2987 | 1.2363 | 1.2675 | 0.7
1079 | 1.2831 | 1.2216 | 1.2523 | 0.7
1080 | 1.2543 | 1.191 | 1.2227 | 0.7
1081 | 1.2421 | 1.1715 | 1.2068 | 0.7
1082 | 1.2465 | 1.1728 | 1.2097 | 0.7
1083 | 1.2608 | 1.1844 | 1.2226 | 0.7
1084 | 1.2678 | 1.193 | 1.2304 | 0.7
1085 | 1.2701 | 1.2011 | 1.2356 | 0.7
1086 | 1.2579 | 1.1918 | 1.2248 | 0.7
1087 | 1.2421 | 1.178 | 1.21 | 0.7
1088 | 1.2246 | 1.1619 | 1.1932 | 0.7
1089 | 1.2166 | 1.1545 | 1.1856 | 0.7
1090 | 1.2049 | 1.1422 | 1.1735 | 0.7
1091 | 1.2026 | 1.1348 | 1.1687 | 0.7
1092 | 1.2155 | 1.1409 | 1.1782 | 0.7
1093 | 1.2251 | 1.1543 | 1.1897 | 0.7
1094 | 1.2186 | 1.1551 | 1.1868 | 0.7
1095 | 1.21 | 1.1501 | 1.18 | 0.7
1096 | 1.1886 | 1.1287 | 1.1587 | 0.7
1097 | 1.1718 | 1.1078 | 1.1398 | 0.7
1098 | 1.1695 | 1.1006 | 1.135 | 0.7
1099 | 1.1819 | 1.1097 | 1.1458 | 0.7
1100 | 1.1941 | 1.1195 | 1.1568 | 0.7
1101 | 1.2178 | 1.1435 | 1.1807 | 0.7
1102 | 1.235 | 1.1615 | 1.1982 | 0.7
1103 | 1.2433 | 1.1714 | 1.2074 | 0.7
1104 | 1.2486 | 1.176 | 1.2123 | 0.7
1105 | 1.2619 | 1.1865 | 1.2242 | 0.7
1106 | 1.2677 | 1.1935 | 1.2306 | 0.7
1107 | 1.2732 | 1.2003 | 1.2367 | 0.7
1108 | 1.2696 | 1.2012 | 1.2354 | 0.7
1109 | 1.2556 | 1.1908 | 1.2232 | 0.7
1110 | 1.2522 | 1.1812 | 1.2167 | 0.7
1111 | 1.272 | 1.189 | 1.2305 | 0.7
1112 | 1.2915 | 1.2036 | 1.2476 | 0.7
1113 | 1.3398 | 1.246 | 1.2929 | 0.7
1114 | 1.3792 | 1.2915 | 1.3354 | 0.7
1115 | 1.3887 | 1.3128 | 1.3507 | 0.7
1116 | 1.3813 | 1.3091 | 1.3452 | 0.7
1117 | 1.3781 | 1.3025 | 1.3403 | 0.7
1118 | 1.3805 | 1.3019 | 1.3412 | 0.7
1119 | 1.3946 | 1.3114 | 1.353 | 0.7
1120 | 1.4067 | 1.3257 | 1.3662 | 0.7
1121 | 1.4144 | 1.3381 | 1.3763 | 0.7
1122 | 1.4183 | 1.3431 | 1.3807 | 0.7
1123 | 1.4337 | 1.3533 | 1.3935 | 0.7
1124 | 1.4476 | 1.3628 | 1.4052 | 0.7
1125 | 1.4815 | 1.3914 | 1.4365 | 0.7
1126 | 1.5088 | 1.4209 | 1.4648 | 0.7
1127 | 1.5156 | 1.4344 | 1.475 | 0.7
1128 | 1.5104 | 1.4321 | 1.4713 | 0.7
1129 | 1.5116 | 1.4307 | 1.4711 | 0.7
1130 | 1.5184 | 1.4335 | 1.4759 | 0.7
1131 | 1.5241 | 1.4396 | 1.4819 | 0.7
1132 | 1.5179 | 1.4401 | 1.479 | 0.7
1133 | 1.4931 | 1.4252 | 1.4592 | 0.7
1134 | 1.4473 | 1.3881 | 1.4177 | 0.7
1135 | 1.4214 | 1.3638 | 1.3926 | 0.7
1136 | 1.3811 | 1.3191 | 1.3501 | 0.7
1137 | 1.3677 | 1.2951 | 1.3314 | 0.7
1138 | 1.3854 | 1.3026 | 1.344 | 0.7
1139 | 1.4095 | 1.3264 | 1.3679 | 0.7
1140 | 1.416 | 1.3393 | 1.3777 | 0.7
1141 | 1.4125 | 1.3387 | 1.3756 | 0.7
1142 | 1.3997 | 1.3276 | 1.3637 | 0.7
1143 | 1.3971 | 1.322 | 1.3595 | 0.7
1144 | 1.4165 | 1.3333 | 1.3749 | 0.7
1145 | 1.4419 | 1.3582 | 1.4001 | 0.7
1146 | 1.4521 | 1.3689 | 1.4105 | 0.7
1147 | 1.4666 | 1.3847 | 1.4256 | 0.7
1148 | 1.4823 | 1.3982 | 1.4403 | 0.7
1149 | 1.4935 | 1.411 | 1.4522 | 0.7
1150 | 1.491 | 1.4141 | 1.4526 | 0.7
1151 | 1.4706 | 1.4022 | 1.4364 | 0.7
1152 | 1.4558 | 1.3905 | 1.4232 | 0.7
1153 | 1.4268 | 1.3615 | 1.3941 | 0.7
1154 | 1.4075 | 1.3401 | 1.3738 | 0.7
1155 | 1.4011 | 1.3274 | 1.3642 | 0.7
1156 | 1.4066 | 1.3284 | 1.3675 | 0.7
1157 | 1.4141 | 1.3341 | 1.3741 | 0.7
1158 | 1.4181 | 1.3379 | 1.378 | 0.7
1159 | 1.4252 | 1.3445 | 1.3849 | 0.7
1160 | 1.4251 | 1.3495 | 1.3873 | 0.7
1161 | 1.4191 | 1.3463 | 1.3827 | 0.7
1162 | 1.4081 | 1.3353 | 1.3717 | 0.7
1163 | 1.4083 | 1.3326 | 1.3705 | 0.7
1164 | 1.4166 | 1.3366 | 1.3766 | 0.7
1165 | 1.4297 | 1.3487 | 1.3892 | 0.7
1166 | 1.4419 | 1.3633 | 1.4026 | 0.7
1167 | 1.4456 | 1.3707 | 1.4081 | 0.7
1168 | 1.436 | 1.3661 | 1.4011 | 0.7
1169 | 1.4269 | 1.3578 | 1.3923 | 0.7
1170 | 1.3996 | 1.3334 | 1.3665 | 0.7
1171 | 1.3714 | 1.3083 | 1.3398 | 0.7
1172 | 1.3499 | 1.2864 | 1.3181 | 0.7
1173 | 1.3362 | 1.2712 | 1.3037 | 0.7
1174 | 1.3241 | 1.2582 | 1.2912 | 0.7
1175 | 1.3173 | 1.2524 | 1.2849 | 0.7
1176 | 1.3024 | 1.2383 | 1.2703 | 0.7
1177 | 1.2839 | 1.2209 | 1.2524 | 0.7
1178 | 1.2701 | 1.2068 | 1.2385 | 0.7
1179 | 1.2619 | 1.1968 | 1.2294 | 0.7
1180 | 1.2601 | 1.1931 | 1.2266 | 0.7
1181 | 1.2687 | 1.1949 | 1.2318 | 0.7
1182 | 1.2867 | 1.2094 | 1.2481 | 0.7
1183 | 1.3082 | 1.2315 | 1.2699 | 0.7
1184 | 1.3204 | 1.2475 | 1.284 | 0.7
1185 | 1.3183 | 1.2486 | 1.2834 | 0.7
1186 | 1.3162 | 1.2464 | 1.2813 | 0.7
1187 | 1.3198 | 1.247 | 1.2834 | 0.7
1188 | 1.3366 | 1.2598 | 1.2982 | 0.7
1189 | 1.3739 | 1.2904 | 1.3322 | 0.7
1190 | 1.431 | 1.3388 | 1.3849 | 0.7
1191 | 1.4657 | 1.369 | 1.4174 | 0.7
1192 | 1.5392 | 1.4387 | 1.489 | 0.7
1193 | 1.6074 | 1.5057 | 1.5566 | 0.7
1194 | 1.6623 | 1.5625 | 1.6124 | 0.7
1195 | 1.6965 | 1.5998 | 1.6482 | 0.7
1196 | 1.7031 | 1.6181 | 1.6606 | 0.7
1197 | 1.6915 | 1.6136 | 1.6526 | 0.7
1198 | 1.6445 | 1.5802 | 1.6123 | 0.7
1199 | 1.596 | 1.5328 | 1.5644 | 0.7
1200 | 1.5675 | 1.4961 | 1.5318 | 0.7
1201 | 1.5613 | 1.4833 | 1.5223 | 0.6925
1202 | 1.5626 | 1.4823 | 1.5224 | 0.685
1203 | 1.5633 | 1.4822 | 1.5228 | 0.6775
1204 | 1.5694 | 1.4851 | 1.5273 | 0.67
1205 | 1.5798 | 1.4966 | 1.5382 | 0.6625
1206 | 1.5955 | 1.5124 | 1.554 | 0.655
1207 | 1.618 | 1.5337 | 1.5758 | 0.6475
1208 | 1.6292 | 1.5452 | 1.5872 | 0.64
1209 | 1.6521 | 1.5666 | 1.6094 | 0.6325
1210 | 1.669 | 1.5864 | 1.6277 | 0.625
1211 | 1.6688 | 1.5903 | 1.6296 | 0.6175
1212 | 1.6658 | 1.5879 | 1.6268 | 0.61
1213 | 1.669 | 1.5884 | 1.6287 | 0.6025
1214 | 1.688 | 1.5973 | 1.6426 | 0.59501
1215 | 1.7198 | 1.6196 | 1.6697 | 0.58751
1216 | 1.7527 | 1.6491 | 1.7009 | 0.58001
1217 | 1.7786 | 1.6735 | 1.7261 | 0.57251
1218 | 1.8016 | 1.6977 | 1.7497 | 0.56501
1219 | 1.8111 | 1.7058 | 1.7585 | 0.55751
1220 | 1.8194 | 1.7191 | 1.7692 | 0.55001
1221 | 1.8084 | 1.7161 | 1.7622 | 0.54251
1222 | 1.7746 | 1.6913 | 1.733 | 0.53501
1223 | 1.7353 | 1.6575 | 1.6964 | 0.52751
1224 | 1.7168 | 1.6408 | 1.6788 | 0.52001
1225 | 1.6882 | 1.6137 | 1.651 | 0.51251
1226 | 1.6704 | 1.5956 | 1.633 | 0.50501
1227 | 1.6589 | 1.5814 | 1.6202 | 0.49751
1228 | 1.6565 | 1.5764 | 1.6165 | 0.49001
1229 | 1.6607 | 1.578 | 1.6193 | 0.48251
1230 | 1.662 | 1.5802 | 1.6211 | 0.47501
1231 | 1.66 | 1.5792 | 1.6196 | 0.46751
1232 | 1.6508 | 1.573 | 1.6119 | 0.46001
1233 | 1.6323 | 1.5602 | 1.5962 | 0.45251
1234 | 1.6076 | 1.5366 | 1.5721 | 0.44501
1235 | 1.5988 | 1.5248 | 1.5618 | 0.43751
1236 | 1.5876 | 1.511 | 1.5493 | 0.43001
1237 | 1.5797 | 1.5037 | 1.5417 | 0.42251
1238 | 1.5724 | 1.498 | 1.5352 | 0.41501
1239 | 1.5587 | 1.4889 | 1.5238 | 0.40751
1240 | 1.55 | 1.4751 | 1.5125 | 0.40001
1241 | 1.5472 | 1.4714 | 1.5093 | 0.4
1242 | 1.54 | 1.4633 | 1.5016 | 0.4
1243 | 1.533 | 1.4554 | 1.4942 | 0.4
1244 | 1.5228 | 1.4477 | 1.4852 | 0.4
1245 | 1.489 | 1.4243 | 1.4566 | 0.4
1246 | 1.4629 | 1.4035 | 1.4332 | 0.4
1247 | 1.4033 | 1.3479 | 1.3756 | 0.4
1248 | 1.3547 | 1.2952 | 1.325 | 0.6
1249 | 1.3382 | 1.2693 | 1.3037 | 0.59375
1250 | 1.3411 | 1.2668 | 1.304 | 0.5875
1251 | 1.3452 | 1.2735 | 1.3093 | 0.58125
1252 | 1.346 | 1.2739 | 1.3099 | 0.575
1253 | 1.3482 | 1.2748 | 1.3115 | 0.56875
1254 | 1.357 | 1.2801 | 1.3185 | 0.5625
1255 | 1.3734 | 1.2944 | 1.3339 | 0.55625
1256 | 1.3968 | 1.3132 | 1.355 | 0.55
1257 | 1.4134 | 1.327 | 1.3702 | 0.53958
1258 | 1.4461 | 1.3575 | 1.4018 | 0.52916
1259 | 1.4824 | 1.3899 | 1.4361 | 0.51875
1260 | 1.5167 | 1.4235 | 1.4701 | 0.50833
1261 | 1.5361 | 1.4471 | 1.4916 | 0.49791
1262 | 1.5515 | 1.4633 | 1.5074 | 0.4875
1263 | 1.5555 | 1.4699 | 1.5127 | 0.47708
1264 | 1.5637 | 1.4802 | 1.5219 | 0.46666
1265 | 1.5678 | 1.4883 | 1.528 | 0.45625
1266 | 1.5599 | 1.4851 | 1.5225 | 0.44583
1267 | 1.5473 | 1.4726 | 1.5099 | 0.43541
1268 | 1.5414 | 1.4664 | 1.5039 | 0.425
1269 | 1.5385 | 1.4577 | 1.4981 | 0.41458
1270 | 1.5412 | 1.4609 | 1.5011 | 0.40416
1271 | 1.5324 | 1.4562 | 1.4943 | 0.39375
1272 | 1.5163 | 1.4437 | 1.48 | 0.38333
1273 | 1.4913 | 1.4216 | 1.4565 | 0.37291
1274 | 1.4785 | 1.409 | 1.4437 | 0.3625
1275 | 1.4566 | 1.3858 | 1.4212 | 0.35208
1276 | 1.4303 | 1.3618 | 1.3961 | 0.34166
1277 | 1.4064 | 1.3387 | 1.3726 | 0.33125
1278 | 1.3909 | 1.3195 | 1.3552 | 0.32083
1279 | 1.3864 | 1.3142 | 1.3503 | 0.31041
1280 | 1.3787 | 1.3059 | 1.3423 | 0.3
1281 | 1.3713 | 1.2981 | 1.3347 | 0.29792
1282 | 1.3598 | 1.2912 | 1.3255 | 0.29583
1283 | 1.341 | 1.2754 | 1.3082 | 0.29375
1284 | 1.3244 | 1.2576 | 1.291 | 0.29167
1285 | 1.318 | 1.25 | 1.284 | 0.28958
1286 | 1.3128 | 1.2409 | 1.2768 | 0.2875
1287 | 1.3135 | 1.2412 | 1.2773 | 0.28542
1288 | 1.3109 | 1.241 | 1.276 | 0.28333
1289 | 1.3033 | 1.235 | 1.2692 | 0.28125
1290 | 1.3015 | 1.2309 | 1.2662 | 0.27917
1291 | 1.3041 | 1.2289 | 1.2665 | 0.27708
1292 | 1.316 | 1.2374 | 1.2767 | 0.275
1293 | 1.3313 | 1.2534 | 1.2923 | 0.27292
1294 | 1.3368 | 1.264 | 1.3004 | 0.27083
1295 | 1.333 | 1.2642 | 1.2986 | 0.26875
1296 | 1.3276 | 1.2598 | 1.2937 | 0.26667
1297 | 1.3168 | 1.2479 | 1.2824 | 0.26458
1298 | 1.3119 | 1.2396 | 1.2757 | 0.2625
1299 | 1.3168 | 1.2408 | 1.2788 | 0.26042
1300 | 1.3304 | 1.2527 | 1.2916 | 0.25833
1301 | 1.3377 | 1.2595 | 1.2986 | 0.25625
1302 | 1.3522 | 1.2737 | 1.313 | 0.25417
1303 | 1.3578 | 1.2828 | 1.3203 | 0.25208
1304 | 1.3553 | 1.2824 | 1.3188 | 0.25
1305 | 1.3524 | 1.278 | 1.3152 | 0.23437
1306 | 1.3574 | 1.2779 | 1.3176 | 0.21875
1307 | 1.3661 | 1.2833 | 1.3247 | 0.20312
1308 | 1.3923 | 1.3059 | 1.3491 | 0.1875
1309 | 1.4206 | 1.3328 | 1.3767 | 0.17187
1310 | 1.4476 | 1.359 | 1.4033 | 0.15625
1311 | 1.472 | 1.3845 | 1.4283 | 0.14062
1312 | 1.4815 | 1.3954 | 1.4384 | 0.125
1313 | 1.4972 | 1.413 | 1.4551 | 0.10937
1314 | 1.512 | 1.4282 | 1.4701 | 0.093749
1315 | 1.5325 | 1.446 | 1.4892 | 0.078124
1316 | 1.5568 | 1.4678 | 1.5123 | 0.062499
1317 | 1.5759 | 1.4877 | 1.5318 | 0.046874
1318 | 1.582 | 1.4965 | 1.5393 | 0.03125
1319 | 1.5928 | 1.5083 | 1.5506 | 0.015625
1320 | 1.6178 | 1.5282 | 1.573 | 0
1321 | 1.6498 | 1.5586 | 1.6042 | 0
1322 | 1.6649 | 1.5784 | 1.6216 | 0
1323 | 1.6558 | 1.5788 | 1.6173 | 0
1324 | 1.6454 | 1.5703 | 1.6079 | 0
1325 | 1.6214 | 1.5475 | 1.5844 | 0
1326 | 1.6 | 1.5243 | 1.5622 | 0
1327 | 1.5692 | 1.4984 | 1.5338 | 0
1328 | 1.5323 | 1.4662 | 1.4992 | 0
1329 | 1.5154 | 1.4499 | 1.4826 | 0
1330 | 1.4906 | 1.4224 | 1.4565 | 0
1331 | 1.479 | 1.406 | 1.4425 | 0
1332 | 1.4686 | 1.3981 | 1.4334 | 0
1333 | 1.4488 | 1.3823 | 1.4155 | 0
1334 | 1.4328 | 1.3709 | 1.4019 | 0
1335 | 1.3957 | 1.3374 | 1.3665 | 0
1336 | 1.356 | 1.2985 | 1.3272 | 0
1337 | 1.3132 | 1.2581 | 1.2856 | 0
1338 | 1.272 | 1.2152 | 1.2436 | 0
1339 | 1.248 | 1.1841 | 1.216 | 0
1340 | 1.2446 | 1.1762 | 1.2104 | 0
1341 | 1.2503 | 1.1773 | 1.2138 | 0
1342 | 1.2638 | 1.1893 | 1.2265 | 0
1343 | 1.2733 | 1.2017 | 1.2375 | 0
1344 | 1.2733 | 1.2046 | 1.2389 | 0
1345 | 1.2706 | 1.2029 | 1.2367 | 0
1346 | 1.2604 | 1.1944 | 1.2274 | 0
1347 | 1.2548 | 1.1861 | 1.2205 | 0
1348 | 1.265 | 1.1886 | 1.2268 | 0
1349 | 1.2872 | 1.2075 | 1.2474 | 0
1350 | 1.3082 | 1.2309 | 1.2696 | 0
1351 | 1.3159 | 1.2395 | 1.2777 | 0
1352 | 1.3246 | 1.2508 | 1.2877 | 0
1353 | 1.3311 | 1.2577 | 1.2944 | 0
1354 | 1.3446 | 1.2677 | 1.3061 | 0
1355 | 1.3708 | 1.29 | 1.3304 | 0
1356 | 1.3859 | 1.3044 | 1.3451 | 0
1357 | 1.4151 | 1.3329 | 1.374 | 0
1358 | 1.438 | 1.3562 | 1.3971 | 0
1359 | 1.449 | 1.3706 | 1.4098 | 0
1360 | 1.4479 | 1.3731 | 1.4105 | 0
1361 | 1.4341 | 1.3664 | 1.4002 | 0
1362 | 1.4233 | 1.3584 | 1.3909 | 0
1363 | 1.4037 | 1.3365 | 1.3701 | 0
1364 | 1.3875 | 1.3183 | 1.3529 | 0
1365 | 1.3713 | 1.3015 | 1.3364 | 0
1366 | 1.365 | 1.2938 | 1.3294 | 0
1367 | 1.3651 | 1.2926 | 1.3288 | 0
1368 | 1.3769 | 1.3 | 1.3385 | 0
1369 | 1.3981 | 1.3182 | 1.3582 | 0
1370 | 1.4143 | 1.337 | 1.3756 | 0
1371 | 1.4191 | 1.345 | 1.3821 | 0
1372 | 1.418 | 1.3452 | 1.3816 | 0
1373 | 1.4175 | 1.344 | 1.3807 | 0
1374 | 1.428 | 1.3475 | 1.3878 | 0
1375 | 1.454 | 1.3663 | 1.4102 | 0
1376 | 1.492 | 1.3966 | 1.4443 | 0
1377 | 1.5171 | 1.4163 | 1.4667 | 0
1378 | 1.5745 | 1.4727 | 1.5236 | 0
1379 | 1.6367 | 1.5369 | 1.5868 | 0
1380 | 1.6935 | 1.5959 | 1.6447 | 0
1381 | 1.7387 | 1.6392 | 1.6889 | 0
1382 | 1.7508 | 1.6547 | 1.7028 | 0
1383 | 1.7691 | 1.672 | 1.7206 | 0
1384 | 1.7816 | 1.6841 | 1.7329 | 0
1385 | 1.8097 | 1.7012 | 1.7555 | 0
1386 | 1.8471 | 1.732 | 1.7895 | 0
1387 | 1.8817 | 1.7618 | 1.8217 | 0
1388 | 1.8975 | 1.7749 | 1.8362 | 0
1389 | 1.918 | 1.7967 | 1.8573 | 0
1390 | 1.9223 | 1.8031 | 1.8627 | 0
1391 | 1.9078 | 1.7991 | 1.8535 | 0
1392 | 1.8861 | 1.7855 | 1.8358 | 0
1393 | 1.8761 | 1.7783 | 1.8272 | 0
1394 | 1.8529 | 1.7625 | 1.8077 | 0
1395 | 1.8304 | 1.7421 | 1.7863 | 0
1396 | 1.8066 | 1.7204 | 1.7635 | 0
1397 | 1.7855 | 1.7026 | 1.744 | 0
1398 | 1.7587 | 1.6788 | 1.7187 | 0
1399 | 1.7433 | 1.665 | 1.7041 | 0
1400 | 1.7151 | 1.64 | 1.6775 | 0
1401 | 1.6919 | 1.6201 | 1.656 | 0
1402 | 1.6775 | 1.6061 | 1.6418 | 0
1403 | 1.6678 | 1.5976 | 1.6327 | 0
1404 | 1.6658 | 1.5935 | 1.6297 | 0
1405 | 1.6712 | 1.5945 | 1.6329 | 0
1406 | 1.6779 | 1.6012 | 1.6395 | 0
1407 | 1.677 | 1.6047 | 1.6409 | 0
1408 | 1.6655 | 1.5989 | 1.6322 | 0
1409 | 1.65 | 1.5846 | 1.6173 | 0
1410 | 1.6514 | 1.5803 | 1.6158 | 0
1411 | 1.6807 | 1.5927 | 1.6367 | 0
1412 | 1.7506 | 1.6392 | 1.6949 | 0
1413 | 1.8435 | 1.7137 | 1.7786 | 0
1414 | 1.9163 | 1.7869 | 1.8516 | 0
1415 | 1.9348 | 1.8118 | 1.8733 | 0
1416 | 1.9372 | 1.8301 | 1.8836 | 0
1417 | 1.8996 | 1.8108 | 1.8552 | 0
1418 | 1.8584 | 1.7763 | 1.8174 | 0
1419 | 1.8241 | 1.7443 | 1.7842 | 0
1420 | 1.8089 | 1.732 | 1.7705 | 0
1421 | 1.782 | 1.7071 | 1.7446 | 0
1422 | 1.7529 | 1.6839 | 1.7184 | 0
1423 | 1.7203 | 1.6551 | 1.6877 | 0
1424 | 1.6845 | 1.6246 | 1.6545 | 0
1425 | 1.6428 | 1.5904 | 1.6166 | 0
1426 | 1.6228 | 1.5721 | 1.5975 | 0
1427 | 1.5915 | 1.5379 | 1.5647 | 0
1428 | 1.5766 | 1.5188 | 1.5477 | 0
1429 | 1.5729 | 1.5125 | 1.5427 | 0
1430 | 1.5625 | 1.5058 | 1.5342 | 0
1431 | 1.5523 | 1.4985 | 1.5254 | 0
1432 | 1.5244 | 1.4719 | 1.4982 | 0
1433 | 1.5048 | 1.447 | 1.4759 | 0
1434 | 1.4972 | 1.4368 | 1.467 | 0
1435 | 1.5047 | 1.4382 | 1.4714 | 0
1436 | 1.5211 | 1.4522 | 1.4867 | 0
1437 | 1.5285 | 1.4588 | 1.4936 | 0
1438 | 1.5403 | 1.4712 | 1.5057 | 0
1439 | 1.5503 | 1.4807 | 1.5155 | 0
1440 | 1.5635 | 1.4916 | 1.5276 | 0
1441 | 1.5831 | 1.5126 | 1.5478 | 0
1442 | 1.5992 | 1.5309 | 1.5651 | 0
1443 | 1.608 | 1.5413 | 1.5747 | 0
1444 | 1.6272 | 1.5604 | 1.5938 | 0
1445 | 1.6441 | 1.5799 | 1.612 | 0
1446 | 1.6519 | 1.5926 | 1.6222 | 0
1447 | 1.647 | 1.5921 | 1.6195 | 0
1448 | 1.6249 | 1.5742 | 1.5995 | 0
1449 | 1.6025 | 1.5517 | 1.5771 | 0
1450 | 1.592 | 1.5336 | 1.5628 | 0
1451 | 1.596 | 1.5324 | 1.5642 | 0
1452 | 1.6005 | 1.5415 | 1.571 | 0
1453 | 1.5992 | 1.5424 | 1.5708 | 0
1454 | 1.5906 | 1.5352 | 1.5629 | 0
1455 | 1.5819 | 1.5247 | 1.5533 | 0
1456 | 1.5816 | 1.522 | 1.5518 | 0
1457 | 1.5926 | 1.5299 | 1.5612 | 0
1458 | 1.6012 | 1.5372 | 1.5692 | 0
1459 | 1.6281 | 1.5612 | 1.5946 | 0
1460 | 1.6626 | 1.593 | 1.6278 | 0
1461 | 1.6941 | 1.6259 | 1.66 | 0
1462 | 1.7174 | 1.6477 | 1.6825 | 0
1463 | 1.735 | 1.6609 | 1.6979 | 0
1464 | 1.7459 | 1.6685 | 1.7072 | 0
1465 | 1.7651 | 1.6859 | 1.7255 | 0
1466 | 1.7844 | 1.7041 | 1.7442 | 0
1467 | 1.8107 | 1.7239 | 1.7673 | 0
1468 | 1.8557 | 1.7572 | 1.8065 | 0
1469 | 1.9086 | 1.8011 | 1.8548 | 0
1470 | 1.9309 | 1.8229 | 1.8769 | 0
1471 | 1.9649 | 1.857 | 1.911 | 0
1472 | 1.988 | 1.8796 | 1.9338 | 0
1473 | 2.0194 | 1.9031 | 1.9612 | 0
1474 | 2.0648 | 1.9419 | 2.0034 | 0
1475 | 2.0943 | 1.9683 | 2.0313 | 0
1476 | 2.1545 | 2.0301 | 2.0923 | 0
1477 | 2.2139 | 2.0919 | 2.1529 | 0
1478 | 2.2653 | 2.1458 | 2.2055 | 0
1479 | 2.3019 | 2.1866 | 2.2442 | 0
1480 | 2.312 | 2.2012 | 2.2566 | 0
1481 | 2.3158 | 2.2155 | 2.2656 | 0
1482 | 2.2913 | 2.2021 | 2.2467 | 0
1483 | 2.2591 | 2.1757 | 2.2174 | 0
1484 | 2.2257 | 2.1425 | 2.1841 | 0
1485 | 2.2023 | 2.1223 | 2.1623 | 0
1486 | 2.1978 | 2.1146 | 2.1562 | 0
1487 | 2.1884 | 2.1028 | 2.1456 | 0
1488 | 2.1809 | 2.0959 | 2.1384 | 0
1489 | 2.1729 | 2.0915 | 2.1322 | 0
1490 | 2.1697 | 2.0888 | 2.1292 | 0
1491 | 2.172 | 2.0916 | 2.1318 | 0
1492 | 2.1866 | 2.1013 | 2.1439 | 0
1493 | 2.1993 | 2.1144 | 2.1569 | 0
1494 | 2.2047 | 2.1244 | 2.1646 | 0
1495 | 2.2092 | 2.131 | 2.1701 | 0
1496 | 2.214 | 2.1364 | 2.1752 | 0
1497 | 2.2273 | 2.1462 | 2.1867 | 0
1498 | 2.2379 | 2.1567 | 2.1973 | 0
1499 | 2.2382 | 2.1606 | 2.1994 | 0
1500 | 2.2279 | 2.1548 | 2.1914 | 0
1501 | 2.216 | 2.1428 | 2.1794 | 0
1502 | 2.2158 | 2.1385 | 2.1772 | 0
1503 | 2.2214 | 2.1373 | 2.1794 | 0
1504 | 2.2293 | 2.1486 | 2.189 | 0
1505 | 2.2316 | 2.1586 | 2.1951 | 0
1506 | 2.2205 | 2.1532 | 2.1868 | 0
1507 | 2.2153 | 2.1486 | 2.182 | 0
1508 | 2.2106 | 2.1391 | 2.1748 | 0
1509 | 2.2107 | 2.1398 | 2.1753 | 0
1510 | 2.2159 | 2.1454 | 2.1807 | 0
1511 | 2.2144 | 2.1474 | 2.1809 | 0
1512 | 2.2081 | 2.1453 | 2.1767 | 0
1513 | 2.1957 | 2.1313 | 2.1635 | 0
1514 | 2.1899 | 2.1221 | 2.156 | 0
1515 | 2.2052 | 2.1281 | 2.1667 | 0
1516 | 2.2325 | 2.1529 | 2.1927 | 0
1517 | 2.2546 | 2.1788 | 2.2167 | 0
1518 | 2.2629 | 2.1881 | 2.2255 | 0
1519 | 2.271 | 2.2011 | 2.2361 | 0
1520 | 2.2872 | 2.2133 | 2.2503 | 0
1521 | 2.3137 | 2.2398 | 2.2767 | 0
1522 | 2.3445 | 2.273 | 2.3088 | 0
1523 | 2.3535 | 2.2967 | 2.3251 | 0
1524 | 2.3479 | 2.2988 | 2.3233 | 0
1525 | 2.3237 | 2.2846 | 2.3042 | 0
1526 | 2.2885 | 2.2543 | 2.2714 | 0
1527 | 2.2604 | 2.2203 | 2.2403 | 0
1528 | 2.2289 | 2.1892 | 2.209 | 0
1529 | 2.215 | 2.1724 | 2.1937 | 0
1530 | 2.1854 | 2.1438 | 2.1646 | 0
1531 | 2.1609 | 2.1175 | 2.1392 | 0
1532 | 2.157 | 2.108 | 2.1325 | 0
1533 | 2.1638 | 2.1145 | 2.1391 | 0
1534 | 2.1735 | 2.1262 | 2.1498 | 0
1535 | 2.1739 | 2.1292 | 2.1516 | 0
1536 | 2.1585 | 2.1221 | 2.1403 | 0
1537 | 2.13 | 2.0945 | 2.1122 | 0
1538 | 2.0902 | 2.0588 | 2.0745 | 0
1539 | 2.0501 | 2.0222 | 2.0362 | 0
1540 | 2.032 | 2.0062 | 2.0191 | 0
1541 | 2.0026 | 1.9795 | 1.991 | 0
1542 | 1.9897 | 1.96 | 1.9748 | 0
1543 | 1.9984 | 1.9564 | 1.9774 | 0
1544 | 2.0159 | 1.9703 | 1.9931 | 0
1545 | 2.0193 | 1.9809 | 2.0001 | 0
1546 | 2.0094 | 1.9796 | 1.9945 | 0
1547 | 1.9583 | 1.953 | 1.9556 | 0
1548 | 1.8768 | 1.8873 | 1.8821 | 0
1549 | 1.7924 | 1.8102 | 1.8013 | 0
1550 | 1.7103 | 1.7362 | 1.7233 | 0
1551 | 1.6752 | 1.7016 | 1.6884 | 0
1552 | 1.607 | 1.6384 | 1.6227 | 0
1553 | 1.5375 | 1.5663 | 1.5519 | 0
1554 | 1.4828 | 1.5014 | 1.4921 | 0
1555 | 1.4472 | 1.4546 | 1.4509 | 0
1556 | 1.4365 | 1.4422 | 1.4393 | 0
1557 | 1.4153 | 1.4252 | 1.4203 | 0
1558 | 1.3738 | 1.3949 | 1.3843 | 0
1559 | 1.2983 | 1.33 | 1.3142 | 0
1560 | 1.2009 | 1.2366 | 1.2188 | 0
1561 | 1.1061 | 1.14 | 1.1231 | 0
1562 | 1.0628 | 1.0952 | 1.079 | 0
1563 | 0.99255 | 1.0173 | 1.0049 | 0
1564 | 0.92254 | 0.94712 | 0.93483 | 0
1565 | 0.84607 | 0.86592 | 0.85599 | 0
1566 | 0.75584 | 0.77309 | 0.76447 | 0
1567 | 0.71121 | 0.72552 | 0.71837 | 0
1568 | 0.61451 | 0.6329 | 0.62371 | 0
1569 | 0.51427 | 0.53782 | 0.52604 | 0
1570 | 0.39823 | 0.43306 | 0.41565 | 0
1571 | 0.28535 | 0.31635 | 0.30085 | 0
1572 | 0.2362 | 0.26391 | 0.25006 | 0
1573 | 0.15766 | 0.17956 | 0.16861 | 0
1574 | 0.10188 | 0.12366 | 0.11277 | 0
1575 | 0.055159 | 0.077779 | 0.066469 | 0
1576 | 0.017312 | 0.035487 | 0.0264 | 0
1577 | 0 | 0.007 | 0.0035 | 0

## 流量-温度综合分析
时间(s) | 平均流量L/Min | CH1温度 | CH2温度 | CH3温度
0 | 0 | 23.2233 | 23.1452 | 23.7055
1 | 0 | 23.2138 | 23.1383 | 23.701
2 | 4.2104 | 23.2043 | 23.1314 | 23.6964
3 | 6.2201 | 23.1964 | 23.125 | 23.6918
4 | 6.3711 | 23.1886 | 23.1186 | 23.6871
5 | 6.1472 | 23.1824 | 23.1126 | 23.6824
6 | 5.8038 | 23.1762 | 23.1067 | 23.6776
7 | 5.6451 | 23.174 | 23.1 | 23.6736
8 | 5.4335 | 23.1719 | 23.0933 | 23.6695
9 | 5.1257 | 23.1662 | 23.0888 | 23.6638
10 | 4.8186 | 23.1605 | 23.0843 | 23.6581
11 | 4.7142 | 23.1555 | 23.0819 | 23.654
12 | 4.6358 | 23.1505 | 23.0795 | 23.65
13 | 4.6573 | 23.1486 | 23.074 | 23.6457
14 | 4.7178 | 23.1467 | 23.0686 | 23.6414
15 | 4.8283 | 23.1438 | 23.0667 | 23.6402
16 | 4.9206 | 23.141 | 23.0648 | 23.639
17 | 5.2244 | 23.1405 | 23.0636 | 23.64
18 | 5.5615 | 23.14 | 23.0624 | 23.641
19 | 5.7627 | 23.1395 | 23.0643 | 23.6357
20 | 5.9283 | 23.139 | 23.0662 | 23.6305
21 | 6.1613 | 23.1362 | 23.0662 | 23.6267
22 | 6.2841 | 23.1333 | 23.0662 | 23.6229
23 | 6.5033 | 23.131 | 23.0657 | 23.6181
24 | 6.6955 | 23.1286 | 23.0652 | 23.6133
25 | 6.9126 | 23.1243 | 23.0619 | 23.6105
26 | 7.131 | 23.12 | 23.0586 | 23.6076
27 | 7.2012 | 23.1148 | 23.0552 | 23.6043
28 | 7.2226 | 23.1095 | 23.0519 | 23.601
29 | 7.1753 | 23.1105 | 23.0462 | 23.6005
30 | 7.1184 | 23.1114 | 23.0405 | 23.6
31 | 7.1123 | 23.109 | 23.0357 | 23.5945
32 | 7.136 | 23.1067 | 23.031 | 23.589
33 | 7.1662 | 23.1017 | 23.024 | 23.5874
34 | 7.2266 | 23.0967 | 23.0171 | 23.5857
35 | 7.2273 | 23.0936 | 23.0124 | 23.5838
36 | 7.251 | 23.0905 | 23.0076 | 23.5819
37 | 7.2653 | 23.0852 | 23.004 | 23.5788
38 | 7.2598 | 23.08 | 23.0005 | 23.5757
39 | 7.3092 | 23.076 | 22.9981 | 23.5695
40 | 7.4342 | 23.0719 | 22.9957 | 23.5633
41 | 7.4671 | 23.0705 | 22.9893 | 23.5598
42 | 7.2273 | 23.069 | 22.9829 | 23.5562
43 | 6.6798 | 23.0683 | 22.98 | 23.5545
44 | 6.1536 | 23.0676 | 22.9771 | 23.5529
45 | 5.9404 | 23.0636 | 22.9729 | 23.5533
46 | 5.6567 | 23.0595 | 22.9686 | 23.5538
47 | 5.5188 | 23.059 | 22.9695 | 23.5552
48 | 5.5085 | 23.0586 | 22.9705 | 23.5567
49 | 5.5497 | 23.0595 | 22.969 | 23.5552
50 | 5.5624 | 23.0605 | 22.9676 | 23.5538
51 | 5.5301 | 23.0633 | 22.97 | 23.5538
52 | 5.4627 | 23.0662 | 22.9724 | 23.5538
53 | 5.3802 | 23.0676 | 22.971 | 23.5552
54 | 5.3303 | 23.069 | 22.9695 | 23.5567
55 | 5.3118 | 23.07 | 22.9695 | 23.5595
56 | 5.3132 | 23.071 | 22.9695 | 23.5624
57 | 5.3523 | 23.0671 | 22.9676 | 23.5624
58 | 5.3969 | 23.0633 | 22.9657 | 23.5624
59 | 5.4319 | 23.06 | 22.9629 | 23.5614
60 | 5.4512 | 23.0567 | 22.96 | 23.5605
61 | 5.4866 | 23.0538 | 22.9562 | 23.5543
62 | 5.5229 | 23.051 | 22.9524 | 23.5481
63 | 5.5929 | 23.0505 | 22.9548 | 23.5452
64 | 5.6445 | 23.05 | 22.9571 | 23.5424
65 | 5.67 | 23.0486 | 22.9538 | 23.5438
66 | 5.7179 | 23.0471 | 22.9505 | 23.5452
67 | 5.8202 | 23.0467 | 22.9476 | 23.5452
68 | 5.881 | 23.0462 | 22.9448 | 23.5452
69 | 6.0137 | 23.0452 | 22.9443 | 23.5424
70 | 6.1473 | 23.0443 | 22.9438 | 23.5395
71 | 6.2675 | 23.0395 | 22.9381 | 23.5357
72 | 6.3494 | 23.0348 | 22.9324 | 23.5319
73 | 6.3754 | 23.0324 | 22.9319 | 23.5248
74 | 6.3601 | 23.03 | 22.9314 | 23.5176
75 | 6.2642 | 23.0276 | 22.9329 | 23.5133
76 | 6.111 | 23.0252 | 22.9343 | 23.509
77 | 5.9709 | 23.0205 | 22.9314 | 23.51
78 | 5.8963 | 23.0157 | 22.9286 | 23.511
79 | 5.8932 | 23.0148 | 22.9245 | 23.5083
80 | 5.9263 | 23.0138 | 22.9205 | 23.5057
81 | 5.9599 | 23.0133 | 22.9217 | 23.5036
82 | 5.97 | 23.0129 | 22.9229 | 23.5014
83 | 5.9517 | 23.0119 | 22.9231 | 23.5012
84 | 5.9399 | 23.011 | 22.9233 | 23.501
85 | 5.9399 | 23.0088 | 22.9214 | 23.501
86 | 5.9256 | 23.0067 | 22.9195 | 23.501
87 | 5.8942 | 23.0038 | 22.919 | 23.5026
88 | 5.8999 | 23.001 | 22.9186 | 23.5043
89 | 5.9071 | 22.9998 | 22.9155 | 23.5057
90 | 5.9185 | 22.9986 | 22.9124 | 23.5071
91 | 5.9408 | 22.9962 | 22.9069 | 23.499
92 | 5.9273 | 22.9938 | 22.9014 | 23.491
93 | 5.9096 | 22.9917 | 22.8981 | 23.4855
94 | 5.8479 | 22.9895 | 22.8948 | 23.48
95 | 5.8082 | 22.989 | 22.8912 | 23.4781
96 | 5.7826 | 22.9886 | 22.8876 | 23.4762
97 | 5.7708 | 22.9848 | 22.8807 | 23.4738
98 | 5.7753 | 22.981 | 22.8738 | 23.4714
99 | 5.8084 | 22.9795 | 22.8724 | 23.4719
100 | 5.8433 | 22.9781 | 22.871 | 23.4724
101 | 5.9595 | 22.98 | 22.8695 | 23.47
102 | 5.9951 | 22.9819 | 22.8681 | 23.4676
103 | 5.9077 | 22.9795 | 22.869 | 23.46
104 | 5.7532 | 22.9771 | 22.87 | 23.4524
105 | 5.6042 | 22.9767 | 22.87 | 23.449
106 | 5.5382 | 22.9762 | 22.87 | 23.4457
107 | 5.3904 | 22.9733 | 22.87 | 23.4476
108 | 5.2437 | 22.9705 | 22.87 | 23.4495
109 | 5.1996 | 22.9705 | 22.871 | 23.45
110 | 5.2088 | 22.9705 | 22.8719 | 23.4505
111 | 5.2143 | 22.971 | 22.8695 | 23.4524
112 | 5.1848 | 22.9714 | 22.8671 | 23.4543
113 | 5.0608 | 22.969 | 22.8667 | 23.45
114 | 4.9506 | 22.9667 | 22.8662 | 23.4457
115 | 4.8406 | 22.9624 | 22.8652 | 23.4414
116 | 4.7662 | 22.9581 | 22.8643 | 23.4371
117 | 4.7477 | 22.9581 | 22.8605 | 23.4343
118 | 4.7325 | 22.9581 | 22.8567 | 23.4314
119 | 4.7334 | 22.9548 | 22.8524 | 23.4288
120 | 4.7073 | 22.9514 | 22.8481 | 23.4262
121 | 4.641 | 22.951 | 22.8436 | 23.4236
122 | 4.5945 | 22.9505 | 22.839 | 23.421
123 | 4.5233 | 22.9505 | 22.8324 | 23.4217
124 | 4.5443 | 22.9505 | 22.8257 | 23.4224
125 | 4.6122 | 22.9457 | 22.8236 | 23.4171
126 | 4.6498 | 22.941 | 22.8214 | 23.4119
127 | 4.6065 | 22.9345 | 22.821 | 23.4102
128 | 4.5594 | 22.9281 | 22.8205 | 23.4086
129 | 4.5537 | 22.9274 | 22.8198 | 23.4098
130 | 4.6201 | 22.9267 | 22.819 | 23.411
131 | 4.6805 | 22.925 | 22.8195 | 23.4074
132 | 4.6745 | 22.9233 | 22.82 | 23.4038
133 | 4.6266 | 22.9226 | 22.821 | 23.4055
134 | 4.5388 | 22.9219 | 22.8219 | 23.4071
135 | 4.516 | 22.9231 | 22.8205 | 23.4076
136 | 4.5366 | 22.9243 | 22.819 | 23.4081
137 | 4.5588 | 22.924 | 22.8162 | 23.4076
138 | 4.5323 | 22.9238 | 22.8133 | 23.4071
139 | 4.4929 | 22.9214 | 22.81 | 23.4029
140 | 4.3828 | 22.919 | 22.8067 | 23.3986
141 | 4.27 | 22.9202 | 22.8038 | 23.3979
142 | 4.1832 | 22.9214 | 22.801 | 23.3971
143 | 4.1261 | 22.9186 | 22.8014 | 23.3902
144 | 4.1006 | 22.9157 | 22.8019 | 23.3833
145 | 4.0386 | 22.9112 | 22.799 | 23.3833
146 | 4.0511 | 22.9067 | 22.7962 | 23.3833
147 | 4.1795 | 22.9029 | 22.7929 | 23.3805
148 | 4.3391 | 22.899 | 22.7895 | 23.3776
149 | 4.3983 | 22.8931 | 22.7843 | 23.3786
150 | 4.4357 | 22.8871 | 22.779 | 23.3795
151 | 4.3896 | 22.8857 | 22.7738 | 23.3776
152 | 4.323 | 22.8843 | 22.7686 | 23.3757
153 | 4.2263 | 22.8833 | 22.7643 | 23.3738
154 | 4.1159 | 22.8824 | 22.76 | 23.3719
155 | 4.0732 | 22.88 | 22.7633 | 23.3667
156 | 4.0336 | 22.8776 | 22.7667 | 23.3614
157 | 4.0406 | 22.8757 | 22.766 | 23.359
158 | 4.0341 | 22.8738 | 22.7652 | 23.3567
159 | 3.9888 | 22.8743 | 22.7638 | 23.3538
160 | 3.9274 | 22.8748 | 22.7624 | 23.351
161 | 3.8979 | 22.871 | 22.7564 | 23.3495
162 | 3.8517 | 22.8671 | 22.7505 | 23.3481
163 | 3.7981 | 22.8643 | 22.7452 | 23.349
164 | 3.7323 | 22.8614 | 22.74 | 23.35
165 | 3.679 | 22.8595 | 22.7376 | 23.351
166 | 3.6616 | 22.8576 | 22.7352 | 23.3519
167 | 3.654 | 22.8576 | 22.74 | 23.3495
168 | 3.676 | 22.8576 | 22.7448 | 23.3471
169 | 3.7234 | 22.8605 | 22.7507 | 23.3457
170 | 3.8 | 22.8633 | 22.7567 | 23.3443
171 | 3.8713 | 22.8657 | 22.7588 | 23.3438
172 | 3.8932 | 22.8681 | 22.761 | 23.3433
173 | 3.9474 | 22.8676 | 22.7602 | 23.3452
174 | 4.08 | 22.8671 | 22.7595 | 23.3471
175 | 4.277 | 22.8614 | 22.7569 | 23.3464
176 | 4.4406 | 22.8557 | 22.7543 | 23.3457
177 | 4.4708 | 22.849 | 22.7486 | 23.3438
178 | 4.4116 | 22.8424 | 22.7429 | 23.3419
179 | 4.3029 | 22.839 | 22.736 | 23.336
180 | 4.2227 | 22.8357 | 22.729 | 23.33
181 | 4.1887 | 22.8376 | 22.7233 | 23.3267
182 | 4.1804 | 22.8395 | 22.7176 | 23.3233
183 | 4.1469 | 22.839 | 22.7143 | 23.3198
184 | 4.0718 | 22.8386 | 22.711 | 23.3162
185 | 3.9942 | 22.8419 | 22.709 | 23.3138
186 | 3.9403 | 22.8452 | 22.7071 | 23.3114
187 | 3.9171 | 22.8452 | 22.7052 | 23.3114
188 | 3.867 | 22.8452 | 22.7033 | 23.3114
189 | 3.813 | 22.8412 | 22.701 | 23.3086
190 | 3.7799 | 22.8371 | 22.6986 | 23.3057
191 | 3.7992 | 22.8338 | 22.6943 | 23.3019
192 | 3.8495 | 22.8305 | 22.69 | 23.2981
193 | 3.8727 | 22.8283 | 22.6857 | 23.2952
194 | 3.9091 | 22.8262 | 22.6814 | 23.2924
195 | 3.9325 | 22.8233 | 22.679 | 23.289
196 | 3.9366 | 22.8205 | 22.6767 | 23.2857
197 | 3.9336 | 22.8183 | 22.6752 | 23.2805
198 | 3.9385 | 22.8162 | 22.6738 | 23.2752
199 | 3.9428 | 22.8162 | 22.6693 | 23.2743
200 | 3.9536 | 22.8162 | 22.6648 | 23.2733
201 | 3.9599 | 22.8143 | 22.6638 | 23.269
202 | 3.9405 | 22.8124 | 22.6629 | 23.2648
203 | 3.9066 | 22.811 | 22.6593 | 23.2643
204 | 3.89 | 22.8095 | 22.6557 | 23.2638
205 | 3.8721 | 22.8052 | 22.6519 | 23.2643
206 | 3.8953 | 22.801 | 22.6481 | 23.2648
207 | 3.9493 | 22.8 | 22.6464 | 23.265
208 | 4.0237 | 22.799 | 22.6448 | 23.2652
209 | 4.0684 | 22.7948 | 22.6433 | 23.2645
210 | 4.168 | 22.7905 | 22.6419 | 23.2638
211 | 4.2368 | 22.789 | 22.6367 | 23.2624
212 | 4.2606 | 22.7876 | 22.6314 | 23.261
213 | 4.2245 | 22.7857 | 22.63 | 23.256
214 | 4.1835 | 22.7838 | 22.6286 | 23.251
215 | 4.1674 | 22.7833 | 22.6233 | 23.2481
216 | 4.1306 | 22.7829 | 22.6181 | 23.2452
217 | 4.0862 | 22.7814 | 22.6152 | 23.2426
218 | 4.0376 | 22.78 | 22.6124 | 23.24
219 | 3.9788 | 22.78 | 22.6138 | 23.2336
220 | 3.9453 | 22.78 | 22.6152 | 23.2271
221 | 3.8664 | 22.776 | 22.6143 | 23.2248
222 | 3.8003 | 22.7719 | 22.6133 | 23.2224
223 | 3.7542 | 22.7683 | 22.6129 | 23.2238
224 | 3.7261 | 22.7648 | 22.6124 | 23.2252
225 | 3.6893 | 22.7605 | 22.6105 | 23.2243
226 | 3.6619 | 22.7562 | 22.6086 | 23.2233
227 | 3.593 | 22.7548 | 22.6012 | 23.2219
228 | 3.4975 | 22.7533 | 22.5938 | 23.2205
229 | 3.3959 | 22.755 | 22.5876 | 23.2205
230 | 3.3534 | 22.7567 | 22.5814 | 23.2205
231 | 3.3488 | 22.7552 | 22.5779 | 23.2152
232 | 3.3516 | 22.7538 | 22.5743 | 23.21
233 | 3.3517 | 22.7486 | 22.5714 | 23.2057
234 | 3.3117 | 22.7433 | 22.5686 | 23.2014
235 | 3.2605 | 22.7412 | 22.5688 | 23.199
236 | 3.1963 | 22.739 | 22.569 | 23.1967
237 | 3.1453 | 22.7374 | 22.5695 | 23.1938
238 | 3.1285 | 22.7357 | 22.57 | 23.191
239 | 3.107 | 22.7388 | 22.5695 | 23.1895
240 | 3.0904 | 22.7419 | 22.569 | 23.1881
241 | 3.0826 | 22.7471 | 22.5712 | 23.189
242 | 3.0818 | 22.7524 | 22.5733 | 23.19
243 | 3.0971 | 22.7555 | 22.5717 | 23.191
244 | 3.1441 | 22.7586 | 22.57 | 23.1919
245 | 3.2274 | 22.7595 | 22.5688 | 23.1895
246 | 3.315 | 22.7605 | 22.5676 | 23.1871
247 | 3.356 | 22.7624 | 22.5679 | 23.1857
248 | 3.3498 | 22.7643 | 22.5681 | 23.1843
249 | 3.2927 | 22.7586 | 22.5664 | 23.1848
250 | 3.2203 | 22.7529 | 22.5648 | 23.1852
251 | 3.1592 | 22.7469 | 22.5631 | 23.1843
252 | 3.1282 | 22.741 | 22.5614 | 23.1833
253 | 3.1228 | 22.7367 | 22.5595 | 23.1819
254 | 3.1374 | 22.7324 | 22.5576 | 23.1805
255 | 3.2067 | 22.7279 | 22.551 | 23.181
256 | 3.2897 | 22.7233 | 22.5443 | 23.1814
257 | 3.3355 | 22.72 | 22.5386 | 23.174
258 | 3.3246 | 22.7167 | 22.5329 | 23.1667
259 | 3.2952 | 22.7171 | 22.53 | 23.1631
260 | 3.2093 | 22.7176 | 22.5271 | 23.1595
261 | 3.1201 | 22.7167 | 22.5279 | 23.1598
262 | 3.0625 | 22.7157 | 22.5286 | 23.16
263 | 3.0572 | 22.7207 | 22.5398 | 23.1607
264 | 3.0643 | 22.7257 | 22.551 | 23.1614
265 | 3.0724 | 22.7376 | 22.5779 | 23.1617
266 | 3.0559 | 22.7495 | 22.6048 | 23.1619
267 | 3.0139 | 22.7614 | 22.6481 | 23.1674
268 | 2.9525 | 22.7733 | 22.6914 | 23.1729
269 | 2.8933 | 22.7933 | 22.7552 | 23.1776
270 | 2.8683 | 22.8133 | 22.819 | 23.1824
271 | 2.8342 | 22.8548 | 22.9136 | 23.1919
272 | 2.8117 | 22.8962 | 23.0081 | 23.2014
273 | 2.7863 | 22.95 | 23.1093 | 23.2131
274 | 2.7627 | 23.0038 | 23.2105 | 23.2248
275 | 2.7405 | 23.081 | 23.3188 | 23.2398
276 | 2.7358 | 23.1581 | 23.4271 | 23.2548
277 | 2.747 | 23.2662 | 23.5486 | 23.2688
278 | 2.7871 | 23.3743 | 23.67 | 23.2829
279 | 2.8485 | 23.4943 | 23.779 | 23.3033
280 | 2.8857 | 23.6143 | 23.8881 | 23.3238
281 | 2.8943 | 23.7545 | 23.9979 | 23.351
282 | 2.8942 | 23.8948 | 24.1076 | 23.3781
283 | 2.8753 | 24.0676 | 24.2383 | 23.4086
284 | 2.851 | 24.2405 | 24.369 | 23.439
285 | 2.8265 | 24.4457 | 24.4914 | 23.4695
286 | 2.8175 | 24.651 | 24.6138 | 23.5
287 | 2.8152 | 24.871 | 24.7519 | 23.5362
288 | 2.8149 | 25.091 | 24.89 | 23.5724
289 | 2.8049 | 25.3474 | 25.079 | 23.6129
290 | 2.7934 | 25.6038 | 25.2681 | 23.6533
291 | 2.7882 | 25.9148 | 25.4698 | 23.6957
292 | 2.7857 | 26.2257 | 25.6714 | 23.7381
293 | 2.781 | 26.5543 | 25.9145 | 23.7893
294 | 2.7604 | 26.8829 | 26.1576 | 23.8405
295 | 2.7398 | 27.259 | 26.495 | 23.9024
296 | 2.7345 | 27.6352 | 26.8324 | 23.9643
297 | 2.733 | 28.1186 | 27.2107 | 24.0245
298 | 2.7342 | 28.6019 | 27.589 | 24.0848
299 | 2.7235 | 29.0976 | 28.1574 | 24.154
300 | 2.705 | 29.5933 | 28.7257 | 24.2233
301 | 2.6781 | 30.2152 | 29.5264 | 24.3286
302 | 2.6626 | 30.8371 | 30.3271 | 24.4338
303 | 2.6309 | 31.7405 | 31.3838 | 24.5576
304 | 2.5988 | 32.6438 | 32.4405 | 24.6814
305 | 2.591 | 33.6557 | 33.6098 | 24.8567
306 | 2.6113 | 34.6676 | 34.779 | 25.0319
307 | 2.6269 | 35.8669 | 36.1052 | 25.2967
308 | 2.6549 | 37.0662 | 37.4314 | 25.5614
309 | 2.6494 | 38.5748 | 38.8814 | 25.854
310 | 2.6201 | 40.0833 | 40.3314 | 26.1467
311 | 2.589 | 41.5874 | 41.7831 | 26.4724
312 | 2.5607 | 43.0914 | 43.2348 | 26.7981
313 | 2.5456 | 44.6657 | 44.6762 | 27.1929
314 | 2.5121 | 46.24 | 46.1176 | 27.5876
315 | 2.4847 | 47.9488 | 47.6324 | 27.9674
316 | 2.4714 | 49.6576 | 49.1471 | 28.3471
317 | 2.4731 | 51.1381 | 50.4629 | 28.7355
318 | 2.4726 | 52.6186 | 51.7786 | 29.1238
319 | 2.4766 | 54.0136 | 53.0652 | 29.566
320 | 2.4956 | 55.4086 | 54.3519 | 30.0081
321 | 2.5299 | 56.924 | 55.7793 | 30.41
322 | 2.5786 | 58.4395 | 57.2067 | 30.8119
323 | 2.6059 | 59.781 | 58.4881 | 31.2174
324 | 2.6558 | 61.1224 | 59.7695 | 31.6229
325 | 2.6919 | 62.4305 | 61.0633 | 32.0995
326 | 2.7129 | 63.7386 | 62.3571 | 32.5762
327 | 2.7126 | 65.0983 | 63.7988 | 33.029
328 | 2.6861 | 66.4581 | 65.2405 | 33.4819
329 | 2.6602 | 67.5921 | 66.54 | 33.946
330 | 2.5786 | 68.7262 | 67.8395 | 34.41
331 | 2.4886 | 69.7681 | 69.1345 | 34.9145
332 | 2.4228 | 70.81 | 70.4295 | 35.419
333 | 2.3869 | 71.8545 | 71.8955 | 35.9355
334 | 2.3798 | 72.899 | 73.3614 | 36.4519
335 | 2.372 | 73.8595 | 74.7102 | 36.9486
336 | 2.3615 | 74.82 | 76.059 | 37.4452
337 | 2.3432 | 75.6852 | 77.4652 | 37.9552
338 | 2.3239 | 76.5505 | 78.8714 | 38.4652
339 | 2.3141 | 77.4136 | 80.4764 | 38.9683
340 | 2.2935 | 78.2767 | 82.0814 | 39.4714
341 | 2.2571 | 79.19 | 83.5636 | 39.9348
342 | 2.2076 | 80.1033 | 85.0457 | 40.3981
343 | 2.1678 | 81.0883 | 86.536 | 40.8652
344 | 2.1497 | 82.0733 | 88.0262 | 41.3324
345 | 2.1456 | 83.3781 | 89.6579 | 41.8617
346 | 2.1348 | 84.6829 | 91.2895 | 42.391
347 | 2.1058 | 86.5488 | 92.7271 | 42.8771
348 | 2.0635 | 88.4148 | 94.1648 | 43.3633
349 | 2.0273 | 90.4474 | 95.5807 | 43.855
350 | 2.011 | 92.48 | 96.9967 | 44.3467
351 | 2.0147 | 94.7098 | 98.5071 | 44.901
352 | 2.0377 | 96.9395 | 100.0176 | 45.4552
353 | 2.0632 | 99.4357 | 101.549 | 45.955
354 | 2.0694 | 101.9319 | 103.0805 | 46.4548
355 | 2.0491 | 104.2069 | 104.5598 | 46.966
356 | 2.0335 | 106.4819 | 106.039 | 47.4771
357 | 1.9966 | 108.7324 | 107.5731 | 48.0698
358 | 1.9645 | 110.9829 | 109.1071 | 48.6624
359 | 1.9521 | 113.4286 | 110.6483 | 49.2193
360 | 1.9569 | 115.8743 | 112.1895 | 49.7762
361 | 1.9672 | 118.016 | 113.6721 | 50.3612
362 | 1.9688 | 120.1576 | 115.1548 | 50.9462
363 | 1.9676 | 122.2476 | 116.6636 | 51.621
364 | 1.969 | 124.3376 | 118.1724 | 52.2957
365 | 1.9748 | 126.6076 | 119.8119 | 52.925
366 | 1.9806 | 128.8776 | 121.4514 | 53.5543
367 | 1.9799 | 130.8805 | 122.8671 | 54.2014
368 | 1.9735 | 132.8833 | 124.2829 | 54.8486
369 | 1.9735 | 134.8617 | 125.6402 | 55.5843
370 | 1.9785 | 136.84 | 126.9976 | 56.32
371 | 1.9814 | 139.0193 | 128.4962 | 56.9971
372 | 1.9807 | 141.1986 | 129.9948 | 57.6743
373 | 1.9811 | 143.1333 | 131.3521 | 58.361
374 | 1.9864 | 145.0681 | 132.7095 | 59.0476
375 | 2.0003 | 146.9714 | 134.0895 | 59.8121
376 | 2.0095 | 148.8748 | 135.4695 | 60.5767
377 | 1.9944 | 150.8831 | 137.0064 | 61.2671
378 | 1.978 | 152.8914 | 138.5433 | 61.9576
379 | 1.9411 | 154.8762 | 139.9157 | 62.649
380 | 1.9148 | 156.861 | 141.2881 | 63.3405
381 | 1.9051 | 158.7412 | 142.6167 | 64.0907
382 | 1.8982 | 160.6214 | 143.9452 | 64.841
383 | 1.8794 | 162.5348 | 145.3495 | 65.605
384 | 1.8722 | 164.4481 | 146.7538 | 66.369
385 | 1.8659 | 166.2712 | 147.9636 | 67.1012
386 | 1.8603 | 168.0943 | 149.1733 | 67.8333
387 | 1.8428 | 169.7512 | 150.335 | 68.5824
388 | 1.821 | 171.4081 | 151.4967 | 69.3314
389 | 1.8092 | 173.0274 | 152.7814 | 70.056
390 | 1.7949 | 174.6467 | 154.0662 | 70.7805
391 | 1.7904 | 176.3957 | 155.2267 | 71.4474
392 | 1.7931 | 178.1448 | 156.3871 | 72.1143
393 | 1.8067 | 179.6838 | 157.5448 | 72.7871
394 | 1.8244 | 181.2229 | 158.7024 | 73.46
395 | 1.8325 | 182.724 | 159.981 | 74.1983
396 | 1.8457 | 184.2252 | 161.2595 | 74.9367
397 | 1.8544 | 185.8548 | 162.4057 | 75.5976
398 | 1.8586 | 187.4843 | 163.5519 | 76.2586
399 | 1.8517 | 188.9188 | 164.659 | 76.9145
400 | 1.8458 | 190.3533 | 165.7662 | 77.5705
401 | 1.8342 | 191.7648 | 166.9581 | 78.2888
402 | 1.8279 | 193.1762 | 168.15 | 79.0071
403 | 1.8128 | 194.7162 | 169.1921 | 79.6476
404 | 1.7804 | 196.2562 | 170.2343 | 80.2881
405 | 1.7399 | 197.6214 | 171.2398 | 80.9233
406 | 1.7243 | 198.9867 | 172.2452 | 81.5586
407 | 1.7085 | 200.3164 | 173.3255 | 82.2586
408 | 1.7048 | 201.6462 | 174.4057 | 82.9586
409 | 1.7074 | 203.0776 | 175.4995 | 83.5895
410 | 1.7198 | 204.509 | 176.5933 | 84.2205
411 | 1.7266 | 205.7633 | 177.6407 | 84.8486
412 | 1.728 | 207.0176 | 178.6881 | 85.4767
413 | 1.7027 | 208.2614 | 179.7188 | 86.1669
414 | 1.6616 | 209.5052 | 180.7495 | 86.8571
415 | 1.6258 | 210.9095 | 181.7202 | 87.4752
416 | 1.6011 | 212.3138 | 182.691 | 88.0933
417 | 1.5926 | 213.5993 | 183.5707 | 88.6995
418 | 1.5834 | 214.8848 | 184.4505 | 89.3057
419 | 1.5738 | 216.1881 | 185.3231 | 89.9769
420 | 1.5606 | 217.4914 | 186.1957 | 90.6481
421 | 1.5493 | 218.9214 | 187.1393 | 91.2493
422 | 1.5415 | 220.3514 | 188.0829 | 91.8505
423 | 1.5285 | 221.6217 | 188.8869 | 92.4407
424 | 1.5172 | 222.8919 | 189.691 | 93.031
425 | 1.5101 | 224.1386 | 190.4145 | 93.6779
426 | 1.5099 | 225.3852 | 191.1381 | 94.3248
427 | 1.5148 | 226.7364 | 191.9043 | 94.8979
428 | 1.5159 | 228.0876 | 192.6705 | 95.471
429 | 1.5137 | 229.27 | 193.3564 | 96.0333
430 | 1.5189 | 230.4524 | 194.0424 | 96.5957
431 | 1.5626 | 231.5688 | 194.7669 | 97.2131
432 | 1.6623 | 232.6852 | 195.4914 | 97.8305
433 | 1.7247 | 233.7926 | 196.295 | 98.3814
434 | 1.8536 | 234.9 | 197.0986 | 98.9324
435 | 1.9433 | 235.9007 | 197.7967 | 99.4752
436 | 1.9826 | 236.9014 | 198.4948 | 100.0181
437 | 1.997 | 237.8005 | 199.1824 | 100.601
438 | 2.0034 | 238.6995 | 199.87 | 101.1838
439 | 2.0081 | 239.5881 | 200.6233 | 101.7764
440 | 1.9942 | 240.4767 | 201.3767 | 102.369
441 | 1.9511 | 241.3007 | 202.076 | 102.9421
442 | 1.8982 | 242.1248 | 202.7752 | 103.5152
443 | 1.8539 | 242.8721 | 203.4986 | 104.1083
444 | 1.8355 | 243.6195 | 204.2219 | 104.7014
445 | 1.8095 | 244.3612 | 205.0069 | 105.2719
446 | 1.799 | 245.1029 | 205.7919 | 105.8424
447 | 1.805 | 245.9221 | 206.474 | 106.3652
448 | 1.8159 | 246.7414 | 207.1562 | 106.8881
449 | 1.8191 | 247.4764 | 207.819 | 107.4017
450 | 1.821 | 248.2114 | 208.4819 | 107.9152
451 | 1.8236 | 248.9355 | 209.1645 | 108.4757
452 | 1.8383 | 249.6595 | 209.8471 | 109.0362
453 | 1.8709 | 250.4374 | 210.4238 | 109.5333
454 | 1.9126 | 251.2152 | 211.0005 | 110.0305
455 | 1.9288 | 251.8848 | 211.5286 | 110.5224
456 | 1.9455 | 252.5543 | 212.0567 | 111.0143
457 | 1.9462 | 253.1986 | 212.6226 | 111.5514
458 | 1.9512 | 253.8429 | 213.1886 | 112.0886
459 | 1.9729 | 254.5307 | 213.6886 | 112.5633
460 | 1.9861 | 255.2186 | 214.1886 | 113.0381
461 | 1.9997 | 255.8171 | 214.6912 | 113.5152
462 | 1.988 | 256.4157 | 215.1938 | 113.9924
463 | 1.9558 | 257.0062 | 215.7314 | 114.5169
464 | 1.9213 | 257.5967 | 216.269 | 115.0414
465 | 1.9081 | 258.2343 | 216.8231 | 115.511
466 | 1.8934 | 258.8719 | 217.3771 | 115.9805
467 | 1.8917 | 259.4233 | 217.9174 | 116.445
468 | 1.8989 | 259.9748 | 218.4576 | 116.9095
469 | 1.8948 | 260.5036 | 219.0036 | 117.4245
470 | 1.8785 | 261.0324 | 219.5495 | 117.9395
471 | 1.8711 | 261.5862 | 220.0929 | 118.3971
472 | 1.8633 | 262.14 | 220.6362 | 118.8548
473 | 1.8645 | 262.6229 | 221.1526 | 119.3107
474 | 1.8729 | 263.1057 | 221.669 | 119.7667
475 | 1.8849 | 263.5845 | 222.2298 | 120.2669
476 | 1.8903 | 264.0633 | 222.7905 | 120.7671
477 | 1.8927 | 264.5902 | 223.4664 | 121.2164
478 | 1.8689 | 265.1171 | 224.1424 | 121.6657
479 | 1.8174 | 265.585 | 224.8062 | 122.1121
480 | 1.768 | 266.0529 | 225.47 | 122.5586
481 | 1.7475 | 266.5102 | 226.1555 | 123.0438
482 | 1.7199 | 266.9676 | 226.841 | 123.529
483 | 1.7217 | 267.4595 | 227.6105 | 123.954
484 | 1.7339 | 267.9514 | 228.38 | 124.379
485 | 1.7503 | 268.3862 | 229.0776 | 124.7893
486 | 1.7588 | 268.821 | 229.7752 | 125.1995
487 | 1.759 | 269.2438 | 230.4371 | 125.629
488 | 1.7566 | 269.6667 | 231.099 | 126.0586
489 | 1.7424 | 270.1102 | 231.745 | 126.4802
490 | 1.7106 | 270.5538 | 232.391 | 126.9019
491 | 1.6636 | 270.979 | 232.9017 | 127.3017
492 | 1.6364 | 271.4043 | 233.4124 | 127.7014
493 | 1.5872 | 271.8014 | 233.8626 | 128.1043
494 | 1.5536 | 272.1986 | 234.3129 | 128.5071
495 | 1.5437 | 272.5952 | 234.7669 | 128.8876
496 | 1.5463 | 272.9919 | 235.221 | 129.2681
497 | 1.5424 | 273.36 | 235.5881 | 129.6171
498 | 1.5381 | 273.7281 | 235.9552 | 129.9662
499 | 1.5311 | 274.0621 | 236.2802 | 130.3029
500 | 1.5243 | 274.3962 | 236.6052 | 130.6395
501 | 1.5158 | 274.7179 | 236.9252 | 131.0043
502 | 1.4894 | 275.0395 | 237.2452 | 131.369
503 | 1.4698 | 275.3726 | 237.4964 | 131.6869
504 | 1.4322 | 275.7057 | 237.7476 | 132.0048
505 | 1.4065 | 275.985 | 237.9886 | 132.3195
506 | 1.3945 | 276.2643 | 238.2295 | 132.6343
507 | 1.3961 | 276.5264 | 238.4979 | 132.9833
508 | 1.4171 | 276.7886 | 238.7662 | 133.3324
509 | 1.432 | 277.0721 | 239.0024 | 133.6469
510 | 1.465 | 277.3557 | 239.2386 | 133.9614
511 | 1.4751 | 277.6024 | 239.4588 | 134.2726
512 | 1.4435 | 277.849 | 239.679 | 134.5838
513 | 1.3929 | 278.0883 | 239.8993 | 134.9231
514 | 1.3721 | 278.3276 | 240.1195 | 135.2624
515 | 1.3557 | 278.5814 | 240.2926 | 135.5617
516 | 1.3658 | 278.8352 | 240.4657 | 135.861
517 | 1.3635 | 279.0452 | 240.6424 | 136.1533
518 | 1.3329 | 279.2552 | 240.819 | 136.4457
519 | 1.2821 | 279.4576 | 241.0329 | 136.7676
520 | 1.2583 | 279.66 | 241.2467 | 137.0895
521 | 1.2303 | 279.8855 | 241.4869 | 137.3726
522 | 1.227 | 280.111 | 241.7271 | 137.6557
523 | 1.2313 | 280.3098 | 241.9681 | 137.9326
524 | 1.2273 | 280.5086 | 242.209 | 138.2095
525 | 1.2207 | 280.7002 | 242.4638 | 138.5048
526 | 1.2085 | 280.8919 | 242.7186 | 138.8
527 | 1.212 | 281.0998 | 242.9581 | 139.0574
528 | 1.2303 | 281.3076 | 243.1976 | 139.3148
529 | 1.252 | 281.4824 | 243.411 | 139.5645
530 | 1.272 | 281.6571 | 243.6243 | 139.8143
531 | 1.2793 | 281.826 | 243.8121 | 140.0843
532 | 1.294 | 281.9948 | 244 | 140.3543
533 | 1.3086 | 282.181 | 244.1776 | 140.5888
534 | 1.323 | 282.3671 | 244.3552 | 140.8233
535 | 1.3375 | 282.526 | 244.4821 | 141.046
536 | 1.3483 | 282.6848 | 244.609 | 141.2686
537 | 1.3533 | 282.8283 | 244.7298 | 141.5057
538 | 1.3628 | 282.9719 | 244.8505 | 141.7429
539 | 1.3758 | 283.124 | 244.9988 | 141.95
540 | 1.3977 | 283.2762 | 245.1471 | 142.1571
541 | 1.4297 | 283.4031 | 245.2964 | 142.364
542 | 1.4451 | 283.53 | 245.4457 | 142.571
543 | 1.4701 | 283.6488 | 245.6071 | 142.7924
544 | 1.4852 | 283.7676 | 245.7686 | 143.0138
545 | 1.5001 | 283.8938 | 245.9533 | 143.2379
546 | 1.5154 | 284.02 | 246.1381 | 143.4619
547 | 1.5125 | 284.1402 | 246.3036 | 143.6743
548 | 1.5047 | 284.2605 | 246.469 | 143.8867
549 | 1.4873 | 284.3686 | 246.6267 | 144.1033
550 | 1.483 | 284.4767 | 246.7843 | 144.32
551 | 1.5072 | 284.5857 | 246.9607 | 144.5345
552 | 1.5388 | 284.6948 | 247.1371 | 144.749
553 | 1.5548 | 284.7917 | 247.2931 | 144.95
554 | 1.5556 | 284.8886 | 247.449 | 145.151
555 | 1.5401 | 284.9724 | 247.5995 | 145.3517
556 | 1.5211 | 285.0562 | 247.75 | 145.5524
557 | 1.5154 | 285.1376 | 247.9148 | 145.7726
558 | 1.5296 | 285.219 | 248.0795 | 145.9929
559 | 1.5439 | 285.3069 | 248.2283 | 146.1879
560 | 1.5861 | 285.3948 | 248.3771 | 146.3829
561 | 1.6361 | 285.4679 | 248.524 | 146.5755
562 | 1.6679 | 285.541 | 248.671 | 146.7681
563 | 1.6676 | 285.6133 | 248.835 | 146.9745
564 | 1.6495 | 285.6857 | 248.999 | 147.181
565 | 1.6417 | 285.7595 | 249.1474 | 147.3598
566 | 1.639 | 285.8333 | 249.2957 | 147.5386
567 | 1.6523 | 285.8983 | 249.4567 | 147.7152
568 | 1.6704 | 285.9633 | 249.6176 | 147.8919
569 | 1.6807 | 286.025 | 249.8083 | 148.0826
570 | 1.6828 | 286.0867 | 249.999 | 148.2733
571 | 1.675 | 286.149 | 250.1779 | 148.4455
572 | 1.6626 | 286.2114 | 250.3567 | 148.6176
573 | 1.6532 | 286.264 | 250.5298 | 148.7874
574 | 1.6373 | 286.3167 | 250.7029 | 148.9571
575 | 1.6117 | 286.3643 | 250.8757 | 149.1388
576 | 1.5964 | 286.4119 | 251.0486 | 149.3205
577 | 1.5687 | 286.4605 | 251.2167 | 149.48
578 | 1.5528 | 286.509 | 251.3848 | 149.6395
579 | 1.5371 | 286.5514 | 251.554 | 149.7945
580 | 1.5194 | 286.5938 | 251.7233 | 149.9495
581 | 1.5118 | 286.629 | 251.9069 | 150.1131
582 | 1.5018 | 286.6643 | 252.0905 | 150.2767
583 | 1.5058 | 286.6914 | 252.2781 | 150.4233
584 | 1.5199 | 286.7186 | 252.4657 | 150.57
585 | 1.5323 | 286.7319 | 252.6464 | 150.7102
586 | 1.5332 | 286.7452 | 252.8271 | 150.8505
587 | 1.5192 | 286.7507 | 252.9962 | 151.0126
588 | 1.486 | 286.7562 | 253.1652 | 151.1748
589 | 1.4464 | 286.7631 | 253.3036 | 151.3269
590 | 1.4124 | 286.77 | 253.4419 | 151.479
591 | 1.3978 | 286.776 | 253.5129 | 151.63
592 | 1.3787 | 286.7819 | 253.5838 | 151.781
593 | 1.3697 | 286.7917 | 253.6012 | 151.9402
594 | 1.3647 | 286.8014 | 253.6186 | 152.0995
595 | 1.357 | 286.8024 | 253.5988 | 152.2345
596 | 1.3486 | 286.8033 | 253.579 | 152.3695
597 | 1.3465 | 286.7981 | 253.5352 | 152.491
598 | 1.3442 | 286.7929 | 253.4914 | 152.6124
599 | 1.3367 | 286.7869 | 253.4426 | 152.7417
600 | 1.3186 | 286.781 | 253.3938 | 152.871
601 | 1.296 | 286.7693 | 253.3236 | 152.9795
602 | 1.2862 | 286.7576 | 253.2533 | 153.0881
603 | 1.2904 | 286.7421 | 253.1767 | 153.1907
604 | 1.3121 | 286.7267 | 253.1 | 153.2933
605 | 1.3462 | 286.7079 | 253.026 | 153.396
606 | 1.3844 | 286.689 | 252.9519 | 153.4986
607 | 1.422 | 286.6631 | 252.8795 | 153.5936
608 | 1.4389 | 286.6371 | 252.8071 | 153.6886
609 | 1.461 | 286.6062 | 252.7545 | 153.7745
610 | 1.4677 | 286.5752 | 252.7019 | 153.8605
611 | 1.4585 | 286.5443 | 252.6688 | 153.9433
612 | 1.4457 | 286.5133 | 252.6357 | 154.0262
613 | 1.4313 | 286.4755 | 252.6133 | 154.1002
614 | 1.4231 | 286.4376 | 252.591 | 154.1743
615 | 1.4107 | 286.3936 | 252.5886 | 154.2417
616 | 1.4107 | 286.3495 | 252.5862 | 154.309
617 | 1.4259 | 286.3012 | 252.5929 | 154.3724
618 | 1.45 | 286.2529 | 252.5995 | 154.4357
619 | 1.4574 | 286.2031 | 252.6036 | 154.5048
620 | 1.4519 | 286.1533 | 252.6076 | 154.5738
621 | 1.4273 | 286.0931 | 252.6076 | 154.6305
622 | 1.3985 | 286.0329 | 252.6076 | 154.6871
623 | 1.3831 | 285.9755 | 252.6 | 154.736
624 | 1.3796 | 285.9181 | 252.5924 | 154.7848
625 | 1.3802 | 285.8567 | 252.5864 | 154.8369
626 | 1.3791 | 285.7952 | 252.5805 | 154.889
627 | 1.3726 | 285.7248 | 252.574 | 154.9319
628 | 1.3658 | 285.6543 | 252.5676 | 154.9748
629 | 1.3538 | 285.5881 | 252.5593 | 155.0162
630 | 1.3448 | 285.5219 | 252.551 | 155.0576
631 | 1.3192 | 285.4536 | 252.5381 | 155.1048
632 | 1.2841 | 285.3852 | 252.5252 | 155.1519
633 | 1.257 | 285.3019 | 252.51 | 155.1926
634 | 1.2417 | 285.2186 | 252.4948 | 155.2333
635 | 1.2376 | 285.1436 | 252.4812 | 155.2767
636 | 1.2315 | 285.0686 | 252.4676 | 155.32
637 | 1.2246 | 284.995 | 252.4529 | 155.3717
638 | 1.2312 | 284.9214 | 252.4381 | 155.4233
639 | 1.2565 | 284.8395 | 252.4252 | 155.4655
640 | 1.2843 | 284.7576 | 252.4124 | 155.5076
641 | 1.2971 | 284.6848 | 252.4012 | 155.5505
642 | 1.3129 | 284.6119 | 252.39 | 155.5933
643 | 1.3152 | 284.5374 | 252.3788 | 155.6352
644 | 1.3065 | 284.4629 | 252.3676 | 155.6771
645 | 1.297 | 284.3745 | 252.3593 | 155.7095
646 | 1.3058 | 284.2862 | 252.351 | 155.7419
647 | 1.3169 | 284.2002 | 252.3471 | 155.7683
648 | 1.3306 | 284.1143 | 252.3433 | 155.7948
649 | 1.3238 | 284.0274 | 252.3388 | 155.8207
650 | 1.3014 | 283.9405 | 252.3343 | 155.8467
651 | 1.2806 | 283.8421 | 252.3429 | 155.8629
652 | 1.273 | 283.7438 | 252.3514 | 155.879
653 | 1.2605 | 283.6419 | 252.3681 | 155.899
654 | 1.253 | 283.54 | 252.3848 | 155.919
655 | 1.2545 | 283.4421 | 252.4155 | 155.9457
656 | 1.255 | 283.3443 | 252.4462 | 155.9724
657 | 1.2458 | 283.2445 | 252.4829 | 156.0002
658 | 1.2388 | 283.1448 | 252.5195 | 156.0281
659 | 1.2256 | 283.039 | 252.556 | 156.0524
660 | 1.2209 | 282.9333 | 252.5924 | 156.0767
661 | 1.2328 | 282.8367 | 252.626 | 156.1057
662 | 1.2617 | 282.74 | 252.6595 | 156.1348
663 | 1.2812 | 282.6393 | 252.6848 | 156.1667
664 | 1.3225 | 282.5386 | 252.71 | 156.1986
665 | 1.3608 | 282.43 | 252.7181 | 156.2317
666 | 1.3938 | 282.3214 | 252.7262 | 156.2648
667 | 1.4142 | 282.2257 | 252.7224 | 156.2926
668 | 1.4147 | 282.13 | 252.7186 | 156.3205
669 | 1.396 | 282.0338 | 252.6976 | 156.3412
670 | 1.3843 | 281.9376 | 252.6767 | 156.3619
671 | 1.4108 | 281.8229 | 252.6448 | 156.3724
672 | 1.4595 | 281.7081 | 252.6129 | 156.3829
673 | 1.4984 | 281.6067 | 252.5738 | 156.3952
674 | 1.5066 | 281.5052 | 252.5348 | 156.4076
675 | 1.5048 | 281.3955 | 252.4788 | 156.4214
676 | 1.4929 | 281.2857 | 252.4229 | 156.4352
677 | 1.4801 | 281.164 | 252.3562 | 156.4457
678 | 1.4651 | 281.0424 | 252.2895 | 156.4562
679 | 1.4561 | 280.9336 | 252.214 | 156.4598
680 | 1.4363 | 280.8248 | 252.1386 | 156.4633
681 | 1.4174 | 280.7188 | 252.056 | 156.4652
682 | 1.4193 | 280.6129 | 251.9733 | 156.4671
683 | 1.4371 | 280.4914 | 251.8767 | 156.4638
684 | 1.4484 | 280.37 | 251.78 | 156.4605
685 | 1.4495 | 280.2576 | 251.6819 | 156.4545
686 | 1.4466 | 280.1452 | 251.5838 | 156.4486
687 | 1.4548 | 280.029 | 251.4786 | 156.4407
688 | 1.4752 | 279.9129 | 251.3733 | 156.4329
689 | 1.4887 | 279.775 | 251.2633 | 156.421
690 | 1.4911 | 279.6371 | 251.1533 | 156.409
691 | 1.4973 | 279.5131 | 251.0521 | 156.3967
692 | 1.5132 | 279.389 | 250.951 | 156.3843
693 | 1.5253 | 279.264 | 250.865 | 156.3817
694 | 1.5176 | 279.139 | 250.779 | 156.379
695 | 1.4802 | 278.9936 | 250.7017 | 156.3836
696 | 1.4569 | 278.8481 | 250.6243 | 156.3881
697 | 1.4101 | 278.7164 | 250.5733 | 156.4036
698 | 1.3694 | 278.5848 | 250.5224 | 156.419
699 | 1.3451 | 278.4619 | 250.491 | 156.4524
700 | 1.3326 | 278.339 | 250.4595 | 156.4857
701 | 1.3262 | 278.201 | 250.4295 | 156.5224
702 | 1.3096 | 278.0629 | 250.3995 | 156.559
703 | 1.2887 | 277.9293 | 250.369 | 156.5931
704 | 1.2684 | 277.7957 | 250.3386 | 156.6271
705 | 1.2507 | 277.6655 | 250.3133 | 156.6614
706 | 1.2438 | 277.5352 | 250.2881 | 156.6957
707 | 1.2328 | 277.4026 | 250.2545 | 156.7307
708 | 1.2242 | 277.27 | 250.221 | 156.7657
709 | 1.2215 | 277.1462 | 250.1933 | 156.805
710 | 1.216 | 277.0224 | 250.1657 | 156.8443
711 | 1.2006 | 276.9086 | 250.1371 | 156.8826
712 | 1.1901 | 276.7948 | 250.1086 | 156.921
713 | 1.1587 | 276.6748 | 250.0729 | 156.9562
714 | 1.1223 | 276.5548 | 250.0371 | 156.9914
715 | 1.0917 | 276.42 | 250.0033 | 157.0214
716 | 1.0691 | 276.2852 | 249.9695 | 157.0514
717 | 1.0571 | 276.1617 | 249.946 | 157.0824
718 | 1.0329 | 276.0381 | 249.9224 | 157.1133
719 | 1.0178 | 275.9188 | 249.909 | 157.1521
720 | 1.0246 | 275.7995 | 249.8957 | 157.191
721 | 1.0494 | 275.6648 | 249.906 | 157.2355
722 | 1.0619 | 275.53 | 249.9162 | 157.28
723 | 1.0748 | 275.4076 | 249.9367 | 157.3229
724 | 1.078 | 275.2852 | 249.9571 | 157.3657
725 | 1.0746 | 275.1662 | 249.9886 | 157.4162
726 | 1.0681 | 275.0471 | 250.02 | 157.4667
727 | 1.0641 | 274.9145 | 250.0633 | 157.5162
728 | 1.0642 | 274.7819 | 250.1067 | 157.5657
729 | 1.0714 | 274.666 | 250.1443 | 157.6143
730 | 1.0889 | 274.55 | 250.1819 | 157.6629
731 | 1.1123 | 274.436 | 250.2164 | 157.7105
732 | 1.1426 | 274.3219 | 250.251 | 157.7581
733 | 1.158 | 274.1924 | 250.2843 | 157.7995
734 | 1.1859 | 274.0629 | 250.3176 | 157.841
735 | 1.2094 | 273.945 | 250.3433 | 157.8821
736 | 1.2241 | 273.8271 | 250.369 | 157.9233
737 | 1.2235 | 273.7098 | 250.4005 | 157.9695
738 | 1.2076 | 273.5924 | 250.4319 | 158.0157
739 | 1.1986 | 273.4626 | 250.471 | 158.0581
740 | 1.1887 | 273.3329 | 250.51 | 158.1005
741 | 1.1995 | 273.2181 | 250.5405 | 158.1407
742 | 1.2207 | 273.1033 | 250.571 | 158.181
743 | 1.2311 | 272.9919 | 250.6031 | 158.2198
744 | 1.2283 | 272.8805 | 250.6352 | 158.2586
745 | 1.2042 | 272.759 | 250.6733 | 158.296
746 | 1.1661 | 272.6376 | 250.7114 | 158.3333
747 | 1.1309 | 272.5138 | 250.7526 | 158.3729
748 | 1.1126 | 272.39 | 250.7938 | 158.4124
749 | 1.1165 | 272.2683 | 250.8488 | 158.4517
750 | 1.1245 | 272.1467 | 250.9038 | 158.491
751 | 1.1442 | 272.024 | 250.9679 | 158.5267
752 | 1.1556 | 271.9014 | 251.0319 | 158.5624
753 | 1.1569 | 271.776 | 251.0852 | 158.5936
754 | 1.147 | 271.6505 | 251.1386 | 158.6248
755 | 1.1434 | 271.5376 | 251.1883 | 158.6502
756 | 1.1462 | 271.4248 | 251.2381 | 158.6757
757 | 1.1588 | 271.3088 | 251.2845 | 158.6976
758 | 1.1754 | 271.1929 | 251.331 | 158.7195
759 | 1.1898 | 271.059 | 251.3714 | 158.7338
760 | 1.1946 | 270.9252 | 251.4119 | 158.7481
761 | 1.2031 | 270.8012 | 251.4462 | 158.7579
762 | 1.2043 | 270.6771 | 251.4805 | 158.7676
763 | 1.2021 | 270.5545 | 251.5021 | 158.7779
764 | 1.2051 | 270.4319 | 251.5238 | 158.7881
765 | 1.2034 | 270.2983 | 251.5274 | 158.7998
766 | 1.2005 | 270.1648 | 251.531 | 158.8114
767 | 1.1828 | 270.0457 | 251.5186 | 158.8226
768 | 1.1588 | 269.9267 | 251.5062 | 158.8338
769 | 1.1439 | 269.8038 | 251.4821 | 158.8467
770 | 1.1357 | 269.681 | 251.4581 | 158.8595
771 | 1.1356 | 269.5426 | 251.434 | 158.8676
772 | 1.1394 | 269.4043 | 251.41 | 158.8757
773 | 1.1372 | 269.2769 | 251.3826 | 158.8843
774 | 1.1318 | 269.1495 | 251.3552 | 158.8929
775 | 1.12 | 269.0217 | 251.3233 | 158.8998
776 | 1.1158 | 268.8938 | 251.2914 | 158.9067
777 | 1.1188 | 268.7598 | 251.2495 | 158.9169
778 | 1.1304 | 268.6257 | 251.2076 | 158.9271
779 | 1.1453 | 268.5021 | 251.1586 | 158.9336
780 | 1.1615 | 268.3786 | 251.1095 | 158.94
781 | 1.1928 | 268.2536 | 251.0495 | 158.9426
782 | 1.2186 | 268.1286 | 250.9895 | 158.9452
783 | 1.2777 | 267.9905 | 250.9226 | 158.9369
784 | 1.3318 | 267.8524 | 250.8557 | 158.9286
785 | 1.3691 | 267.7269 | 250.7886 | 158.9171
786 | 1.379 | 267.6014 | 250.7214 | 158.9057
787 | 1.3785 | 267.4743 | 250.6536 | 158.884
788 | 1.3522 | 267.3471 | 250.5857 | 158.8624
789 | 1.3008 | 267.2088 | 250.5098 | 158.8455
790 | 1.2552 | 267.0705 | 250.4338 | 158.8286
791 | 1.2341 | 266.9252 | 250.3669 | 158.8112
792 | 1.2441 | 266.78 | 250.3 | 158.7938
793 | 1.2538 | 266.6367 | 250.2364 | 158.7857
794 | 1.2693 | 266.4933 | 250.1729 | 158.7776
795 | 1.2728 | 266.3424 | 250.1086 | 158.766
796 | 1.2784 | 266.1914 | 250.0443 | 158.7543
797 | 1.2998 | 266.0436 | 249.9912 | 158.7505
798 | 1.3141 | 265.8957 | 249.9381 | 158.7467
799 | 1.3282 | 265.7593 | 249.8902 | 158.7431
800 | 1.3095 | 265.6229 | 249.8424 | 158.7395
801 | 1.2654 | 265.4824 | 249.791 | 158.739
802 | 1.2224 | 265.3419 | 249.7395 | 158.7386
803 | 1.2071 | 265.1867 | 249.6976 | 158.7383
804 | 1.1823 | 265.0314 | 249.6557 | 158.7381
805 | 1.1657 | 264.8888 | 249.6176 | 158.751
806 | 1.1584 | 264.7462 | 249.5795 | 158.7638
807 | 1.1581 | 264.6029 | 249.5424 | 158.7757
808 | 1.1597 | 264.4595 | 249.5052 | 158.7876
809 | 1.1591 | 264.3048 | 249.4738 | 158.8076
810 | 1.1514 | 264.15 | 249.4424 | 158.8276
811 | 1.1355 | 264.0121 | 249.4102 | 158.8483
812 | 1.1195 | 263.8743 | 249.3781 | 158.869
813 | 1.1103 | 263.7345 | 249.3357 | 158.89
814 | 1.1078 | 263.5948 | 249.2933 | 158.911
815 | 1.103 | 263.4402 | 249.254 | 158.9302
816 | 1.0905 | 263.2857 | 249.2148 | 158.9495
817 | 1.0782 | 263.1464 | 249.1686 | 158.9688
818 | 1.0781 | 263.0071 | 249.1224 | 158.9881
819 | 1.0911 | 262.8655 | 249.0752 | 159.0076
820 | 1.1016 | 262.7238 | 249.0281 | 159.0271
821 | 1.1273 | 262.5702 | 248.9876 | 159.0488
822 | 1.1566 | 262.4167 | 248.9471 | 159.0705
823 | 1.1799 | 262.2786 | 248.9107 | 159.0938
824 | 1.1839 | 262.1405 | 248.8743 | 159.1171
825 | 1.1776 | 262.0007 | 248.8362 | 159.1502
826 | 1.1553 | 261.861 | 248.7981 | 159.1833
827 | 1.1358 | 261.7052 | 248.765 | 159.2164
828 | 1.131 | 261.5495 | 248.7319 | 159.2495
829 | 1.1357 | 261.4114 | 248.7029 | 159.2817
830 | 1.1381 | 261.2733 | 248.6738 | 159.3138
831 | 1.1358 | 261.1371 | 248.6529 | 159.3512
832 | 1.1227 | 261.001 | 248.6319 | 159.3886
833 | 1.1059 | 260.8531 | 248.6179 | 159.4269
834 | 1.0955 | 260.7052 | 248.6038 | 159.4652
835 | 1.0942 | 260.5731 | 248.5962 | 159.5036
836 | 1.0966 | 260.441 | 248.5886 | 159.5419
837 | 1.1013 | 260.309 | 248.58 | 159.5845
838 | 1.106 | 260.1771 | 248.5714 | 159.6271
839 | 1.1037 | 260.0295 | 248.5588 | 159.6612
840 | 1.0955 | 259.8819 | 248.5462 | 159.6952
841 | 1.0656 | 259.7488 | 248.5298 | 159.7274
842 | 1.032 | 259.6157 | 248.5133 | 159.7595
843 | 1.0224 | 259.4831 | 248.4914 | 159.7895
844 | 1.0511 | 259.3505 | 248.4695 | 159.8195
845 | 1.0916 | 259.21 | 248.436 | 159.8452
846 | 1.1054 | 259.0695 | 248.4024 | 159.871
847 | 1.1107 | 258.9252 | 248.3683 | 159.8921
848 | 1.0861 | 258.781 | 248.3343 | 159.9133
849 | 1.0544 | 258.6424 | 248.3 | 159.9367
850 | 1.0284 | 258.5038 | 248.2657 | 159.96
851 | 1.0181 | 258.3617 | 248.2307 | 159.9843
852 | 0.99267 | 258.2195 | 248.1957 | 160.0086
853 | 0.9518 | 258.0786 | 248.1631 | 160.0329
854 | 0.90793 | 257.9376 | 248.1305 | 160.0571
855 | 0.8774 | 257.8074 | 248.1031 | 160.0767
856 | 0.86953 | 257.6771 | 248.0757 | 160.0962
857 | 0.87062 | 257.5479 | 248.0421 | 160.1138
858 | 0.87345 | 257.4186 | 248.0086 | 160.1314
859 | 0.87953 | 257.2736 | 247.9817 | 160.1424
860 | 0.89633 | 257.1286 | 247.9548 | 160.1533
861 | 0.92296 | 256.9971 | 247.9221 | 160.1602
862 | 0.93841 | 256.8657 | 247.8895 | 160.1671
863 | 0.96849 | 256.7343 | 247.849 | 160.1752
864 | 0.99229 | 256.6029 | 247.8086 | 160.1833
865 | 1.0143 | 256.4545 | 247.7602 | 160.1893
866 | 1.0287 | 256.3062 | 247.7119 | 160.1952
867 | 1.0318 | 256.1707 | 247.6614 | 160.2088
868 | 1.0308 | 256.0352 | 247.611 | 160.2224
869 | 1.03 | 255.9005 | 247.559 | 160.24
870 | 1.0422 | 255.7657 | 247.5071 | 160.2576
871 | 1.0621 | 255.6157 | 247.4538 | 160.2731
872 | 1.0792 | 255.4657 | 247.4005 | 160.2886
873 | 1.0841 | 255.3312 | 247.3469 | 160.3021
874 | 1.0842 | 255.1967 | 247.2933 | 160.3157
875 | 1.0829 | 255.0638 | 247.2357 | 160.3283
876 | 1.0901 | 254.931 | 247.1781 | 160.341
877 | 1.1122 | 254.7843 | 247.1079 | 160.3521
878 | 1.1403 | 254.6376 | 247.0376 | 160.3633
879 | 1.1549 | 254.5029 | 246.9688 | 160.3826
880 | 1.1773 | 254.3681 | 246.9 | 160.4019
881 | 1.1941 | 254.235 | 246.8324 | 160.4174
882 | 1.2149 | 254.1019 | 246.7648 | 160.4329
883 | 1.244 | 253.9486 | 246.684 | 160.4452
884 | 1.2629 | 253.7952 | 246.6033 | 160.4576
885 | 1.2997 | 253.6564 | 246.5312 | 160.4693
886 | 1.3181 | 253.5176 | 246.459 | 160.481
887 | 1.3158 | 253.3786 | 246.3836 | 160.49
888 | 1.3068 | 253.2395 | 246.3081 | 160.499
889 | 1.2999 | 253.0986 | 246.2286 | 160.5086
890 | 1.2985 | 252.9576 | 246.149 | 160.5181
891 | 1.3051 | 252.8124 | 246.0814 | 160.5262
892 | 1.3268 | 252.6671 | 246.0138 | 160.5343
893 | 1.3571 | 252.5338 | 245.95 | 160.5367
894 | 1.3814 | 252.4005 | 245.8862 | 160.539
895 | 1.3868 | 252.2579 | 245.8155 | 160.5376
896 | 1.3899 | 252.1152 | 245.7448 | 160.5362
897 | 1.3898 | 251.9755 | 245.6838 | 160.5338
898 | 1.4001 | 251.8357 | 245.6229 | 160.5314
899 | 1.425 | 251.7036 | 245.5555 | 160.5264
900 | 1.4567 | 251.5714 | 245.4881 | 160.5214
901 | 1.4731 | 251.4424 | 245.4174 | 160.5183
902 | 1.494 | 251.3133 | 245.3467 | 160.5152
903 | 1.5016 | 251.1617 | 245.285 | 160.5069
904 | 1.4993 | 251.01 | 245.2233 | 160.4986
905 | 1.485 | 250.8805 | 245.1612 | 160.4943
906 | 1.4733 | 250.751 | 245.099 | 160.49
907 | 1.4486 | 250.6183 | 245.0329 | 160.4869
908 | 1.4264 | 250.4857 | 244.9667 | 160.4838
909 | 1.4156 | 250.3405 | 244.909 | 160.4855
910 | 1.4129 | 250.1952 | 244.8514 | 160.4871
911 | 1.4078 | 250.0629 | 244.794 | 160.4917
912 | 1.4046 | 249.9305 | 244.7367 | 160.4962
913 | 1.397 | 249.7967 | 244.6729 | 160.4979
914 | 1.3949 | 249.6629 | 244.609 | 160.4995
915 | 1.3961 | 249.5107 | 244.5514 | 160.4933
916 | 1.3914 | 249.3586 | 244.4938 | 160.4871
917 | 1.387 | 249.2243 | 244.4298 | 160.4831
918 | 1.3774 | 249.09 | 244.3657 | 160.479
919 | 1.3714 | 248.9583 | 244.2979 | 160.4733
920 | 1.3697 | 248.8267 | 244.23 | 160.4676
921 | 1.361 | 248.6817 | 244.1617 | 160.4643
922 | 1.3446 | 248.5367 | 244.0933 | 160.461
923 | 1.3358 | 248.4052 | 244.0262 | 160.46
924 | 1.324 | 248.2738 | 243.959 | 160.459
925 | 1.3178 | 248.1395 | 243.8876 | 160.4605
926 | 1.3093 | 248.0052 | 243.8162 | 160.4619
927 | 1.2911 | 247.856 | 243.7493 | 160.4648
928 | 1.2792 | 247.7067 | 243.6824 | 160.4676
929 | 1.2607 | 247.5705 | 243.6226 | 160.4745
930 | 1.2512 | 247.4343 | 243.5629 | 160.4814
931 | 1.2419 | 247.3017 | 243.51 | 160.4905
932 | 1.2279 | 247.169 | 243.4571 | 160.4995
933 | 1.2198 | 247.025 | 243.4014 | 160.5107
934 | 1.2068 | 246.881 | 243.3457 | 160.5219
935 | 1.2056 | 246.7331 | 243.2983 | 160.5386
936 | 1.2186 | 246.5852 | 243.251 | 160.5552
937 | 1.2355 | 246.4414 | 243.2036 | 160.5736
938 | 1.25 | 246.2976 | 243.1562 | 160.5919
939 | 1.2551 | 246.156 | 243.105 | 160.6131
940 | 1.2647 | 246.0143 | 243.0538 | 160.6343
941 | 1.2719 | 245.8748 | 243.0086 | 160.6543
942 | 1.2766 | 245.7352 | 242.9633 | 160.6743
943 | 1.2711 | 245.6112 | 242.9193 | 160.6955
944 | 1.2614 | 245.4871 | 242.8752 | 160.7167
945 | 1.2367 | 245.361 | 242.8207 | 160.7345
946 | 1.2217 | 245.2348 | 242.7662 | 160.7524
947 | 1.2329 | 245.0921 | 242.7181 | 160.7695
948 | 1.2656 | 244.9495 | 242.67 | 160.7867
949 | 1.2844 | 244.821 | 242.6238 | 160.8005
950 | 1.3135 | 244.6924 | 242.5776 | 160.8143
951 | 1.3298 | 244.5693 | 242.5286 | 160.8338
952 | 1.3292 | 244.4462 | 242.4795 | 160.8533
953 | 1.3215 | 244.3062 | 242.4298 | 160.8745
954 | 1.3181 | 244.1662 | 242.38 | 160.8957
955 | 1.3183 | 244.0457 | 242.3381 | 160.9231
956 | 1.3275 | 243.9252 | 242.2962 | 160.9505
957 | 1.3411 | 243.8036 | 242.2519 | 160.9819
958 | 1.35 | 243.6819 | 242.2076 | 161.0133
959 | 1.3743 | 243.5452 | 242.1669 | 161.0379
960 | 1.3934 | 243.4086 | 242.1262 | 161.0624
961 | 1.4445 | 243.2845 | 242.0893 | 161.0802
962 | 1.4934 | 243.1605 | 242.0524 | 161.0981
963 | 1.5089 | 243.0381 | 242.0107 | 161.1088
964 | 1.4957 | 242.9157 | 241.969 | 161.1195
965 | 1.4848 | 242.7767 | 241.9176 | 161.1198
966 | 1.4726 | 242.6376 | 241.8662 | 161.12
967 | 1.4774 | 242.519 | 241.8257 | 161.1214
968 | 1.4896 | 242.4005 | 241.7852 | 161.1229
969 | 1.501 | 242.2786 | 241.7457 | 161.1267
970 | 1.5035 | 242.1567 | 241.7062 | 161.1305
971 | 1.5017 | 242.0193 | 241.6617 | 161.131
972 | 1.4987 | 241.8819 | 241.6171 | 161.1314
973 | 1.5036 | 241.7571 | 241.5748 | 161.1293
974 | 1.5221 | 241.6324 | 241.5324 | 161.1271
975 | 1.5464 | 241.5067 | 241.4819 | 161.1198
976 | 1.5592 | 241.381 | 241.4314 | 161.1124
977 | 1.5764 | 241.2486 | 241.3683 | 161.099
978 | 1.5933 | 241.1162 | 241.3052 | 161.0857
979 | 1.6073 | 240.9843 | 241.2457 | 161.0736
980 | 1.6114 | 240.8524 | 241.1862 | 161.0614
981 | 1.6079 | 240.7226 | 241.1257 | 161.0467
982 | 1.5991 | 240.5929 | 241.0652 | 161.0319
983 | 1.5737 | 240.4555 | 240.9971 | 161.0143
984 | 1.5401 | 240.3181 | 240.929 | 160.9967
985 | 1.5065 | 240.1817 | 240.8662 | 160.9833
986 | 1.4885 | 240.0452 | 240.8033 | 160.97
987 | 1.4864 | 239.916 | 240.7357 | 160.9567
988 | 1.4929 | 239.7867 | 240.6681 | 160.9433
989 | 1.5093 | 239.6571 | 240.5898 | 160.9283
990 | 1.525 | 239.5276 | 240.5114 | 160.9133
991 | 1.5281 | 239.3793 | 240.434 | 160.8948
992 | 1.5227 | 239.231 | 240.3567 | 160.8762
993 | 1.5001 | 239.0981 | 240.2829 | 160.8624
994 | 1.4669 | 238.9652 | 240.209 | 160.8486
995 | 1.4285 | 238.8319 | 240.1243 | 160.8357
996 | 1.3935 | 238.6986 | 240.0395 | 160.8229
997 | 1.3664 | 238.5576 | 239.9631 | 160.819
998 | 1.3572 | 238.4167 | 239.8867 | 160.8152
999 | 1.3467 | 238.2879 | 239.8071 | 160.8133
1000 | 1.3405 | 238.159 | 239.7276 | 160.8114
1001 | 1.3313 | 238.0288 | 239.6371 | 160.8107
1002 | 1.3095 | 237.8986 | 239.5467 | 160.81
1003 | 1.2939 | 237.7502 | 239.4598 | 160.8093
1004 | 1.2547 | 237.6019 | 239.3729 | 160.8086
1005 | 1.2185 | 237.4688 | 239.2888 | 160.8069
1006 | 1.1955 | 237.3357 | 239.2048 | 160.8052
1007 | 1.1868 | 237.2057 | 239.1114 | 160.8012
1008 | 1.1907 | 237.0757 | 239.0181 | 160.7971
1009 | 1.1922 | 236.9357 | 238.9181 | 160.7902
1010 | 1.1894 | 236.7957 | 238.8181 | 160.7833
1011 | 1.176 | 236.6698 | 238.721 | 160.7733
1012 | 1.1607 | 236.5438 | 238.6238 | 160.7633
1013 | 1.1521 | 236.4238 | 238.526 | 160.76
1014 | 1.1501 | 236.3038 | 238.4281 | 160.7567
1015 | 1.1466 | 236.1717 | 238.3264 | 160.7564
1016 | 1.1383 | 236.0395 | 238.2248 | 160.7562
1017 | 1.1244 | 235.92 | 238.1336 | 160.7548
1018 | 1.1071 | 235.8005 | 238.0424 | 160.7533
1019 | 1.0953 | 235.6798 | 237.9479 | 160.7507
1020 | 1.0922 | 235.559 | 237.8533 | 160.7481
1021 | 1.0838 | 235.4164 | 237.7457 | 160.7414
1022 | 1.0629 | 235.2738 | 237.6381 | 160.7348
1023 | 1.0355 | 235.1443 | 237.5457 | 160.7312
1024 | 1.0196 | 235.0148 | 237.4533 | 160.7276
1025 | 1.0214 | 234.8874 | 237.3631 | 160.7269
1026 | 1.039 | 234.76 | 237.2729 | 160.7262
1027 | 1.067 | 234.6226 | 237.1738 | 160.7252
1028 | 1.0978 | 234.4852 | 237.0748 | 160.7243
1029 | 1.1272 | 234.364 | 236.9912 | 160.7224
1030 | 1.1416 | 234.2429 | 236.9076 | 160.7205
1031 | 1.1681 | 234.1207 | 236.8274 | 160.7121
1032 | 1.1934 | 233.9986 | 236.7471 | 160.7038
1033 | 1.2117 | 233.8638 | 236.6674 | 160.691
1034 | 1.2167 | 233.729 | 236.5876 | 160.6781
1035 | 1.2135 | 233.5931 | 236.5212 | 160.6669
1036 | 1.2005 | 233.4571 | 236.4548 | 160.6557
1037 | 1.1838 | 233.3267 | 236.391 | 160.6431
1038 | 1.1692 | 233.1962 | 236.3271 | 160.6305
1039 | 1.1658 | 233.0617 | 236.2636 | 160.6186
1040 | 1.1821 | 232.9271 | 236.2 | 160.6067
1041 | 1.1942 | 232.7957 | 236.1457 | 160.5962
1042 | 1.2155 | 232.6643 | 236.0914 | 160.5857
1043 | 1.226 | 232.5388 | 236.0445 | 160.5764
1044 | 1.2293 | 232.4133 | 235.9976 | 160.5671
1045 | 1.231 | 232.2886 | 235.9452 | 160.5633
1046 | 1.234 | 232.1638 | 235.8929 | 160.5595
1047 | 1.2428 | 232.0271 | 235.8469 | 160.561
1048 | 1.2562 | 231.8905 | 235.801 | 160.5624
1049 | 1.2688 | 231.7655 | 235.7526 | 160.5681
1050 | 1.2785 | 231.6405 | 235.7043 | 160.5738
1051 | 1.2848 | 231.5207 | 235.6498 | 160.584
1052 | 1.3021 | 231.401 | 235.5952 | 160.5943
1053 | 1.3212 | 231.2724 | 235.545 | 160.6048
1054 | 1.321 | 231.1438 | 235.4948 | 160.6152
1055 | 1.3007 | 231.0269 | 235.4421 | 160.6262
1056 | 1.2782 | 230.91 | 235.3895 | 160.6371
1057 | 1.274 | 230.7948 | 235.3348 | 160.6493
1058 | 1.2845 | 230.6795 | 235.28 | 160.6614
1059 | 1.3049 | 230.5476 | 235.2186 | 160.6662
1060 | 1.3187 | 230.4157 | 235.1571 | 160.671
1061 | 1.3287 | 230.2936 | 235.0945 | 160.6774
1062 | 1.3362 | 230.1714 | 235.0319 | 160.6838
1063 | 1.3592 | 230.061 | 234.9629 | 160.695
1064 | 1.389 | 229.9505 | 234.8938 | 160.7062
1065 | 1.4225 | 229.8329 | 234.824 | 160.7155
1066 | 1.4564 | 229.7152 | 234.7543 | 160.7248
1067 | 1.4859 | 229.61 | 234.6871 | 160.7343
1068 | 1.4973 | 229.5048 | 234.62 | 160.7438
1069 | 1.5186 | 229.3979 | 234.5588 | 160.7493
1070 | 1.5355 | 229.291 | 234.4976 | 160.7548
1071 | 1.5311 | 229.1669 | 234.424 | 160.7526
1072 | 1.5032 | 229.0429 | 234.3505 | 160.7505
1073 | 1.4815 | 228.929 | 234.2864 | 160.7462
1074 | 1.4272 | 228.8152 | 234.2224 | 160.7419
1075 | 1.3749 | 228.7048 | 234.1555 | 160.7362
1076 | 1.3301 | 228.5943 | 234.0886 | 160.7305
1077 | 1.2962 | 228.4679 | 234.0088 | 160.7248
1078 | 1.2675 | 228.3414 | 233.929 | 160.719
1079 | 1.2523 | 228.2293 | 233.8531 | 160.7152
1080 | 1.2227 | 228.1171 | 233.7771 | 160.7114
1081 | 1.2068 | 228.0014 | 233.6979 | 160.7093
1082 | 1.2097 | 227.8857 | 233.6186 | 160.7071
1083 | 1.2226 | 227.7631 | 233.5286 | 160.7095
1084 | 1.2304 | 227.6405 | 233.4386 | 160.7119
1085 | 1.2356 | 227.5183 | 233.3576 | 160.7105
1086 | 1.2248 | 227.3962 | 233.2767 | 160.709
1087 | 1.21 | 227.2798 | 233.1969 | 160.7062
1088 | 1.1932 | 227.1633 | 233.1171 | 160.7033
1089 | 1.1856 | 227.0419 | 233.0267 | 160.7005
1090 | 1.1735 | 226.9205 | 232.9362 | 160.6976
1091 | 1.1687 | 226.8048 | 232.8498 | 160.6955
1092 | 1.1782 | 226.689 | 232.7633 | 160.6933
1093 | 1.1897 | 226.5798 | 232.6757 | 160.6898
1094 | 1.1868 | 226.4705 | 232.5881 | 160.6862
1095 | 1.18 | 226.3633 | 232.4919 | 160.6805
1096 | 1.1587 | 226.2562 | 232.3957 | 160.6748
1097 | 1.1398 | 226.1343 | 232.2955 | 160.6633
1098 | 1.135 | 226.0124 | 232.1952 | 160.6519
1099 | 1.1458 | 225.9031 | 232.0974 | 160.6383
1100 | 1.1568 | 225.7938 | 231.9995 | 160.6248
1101 | 1.1807 | 225.6821 | 231.8955 | 160.6071
1102 | 1.1982 | 225.5705 | 231.7914 | 160.5895
1103 | 1.2074 | 225.4443 | 231.6848 | 160.5695
1104 | 1.2123 | 225.3181 | 231.5781 | 160.5495
1105 | 1.2242 | 225.2069 | 231.48 | 160.531
1106 | 1.2306 | 225.0957 | 231.3819 | 160.5124
1107 | 1.2367 | 224.9862 | 231.2879 | 160.4871
1108 | 1.2354 | 224.8767 | 231.1938 | 160.4619
1109 | 1.2232 | 224.7533 | 231.0986 | 160.4381
1110 | 1.2167 | 224.63 | 231.0033 | 160.4143
1111 | 1.2305 | 224.5224 | 230.9193 | 160.3879
1112 | 1.2476 | 224.4148 | 230.8352 | 160.3614
1113 | 1.2929 | 224.3055 | 230.7574 | 160.3274
1114 | 1.3354 | 224.1962 | 230.6795 | 160.2933
1115 | 1.3507 | 224.081 | 230.5952 | 160.2502
1116 | 1.3452 | 223.9657 | 230.511 | 160.2071
1117 | 1.3403 | 223.8474 | 230.4402 | 160.1671
1118 | 1.3412 | 223.729 | 230.3695 | 160.1271
1119 | 1.353 | 223.6131 | 230.3024 | 160.079
1120 | 1.3662 | 223.4971 | 230.2352 | 160.031
1121 | 1.3763 | 223.376 | 230.1662 | 159.9843
1122 | 1.3807 | 223.2548 | 230.0971 | 159.9376
1123 | 1.3935 | 223.131 | 230.0355 | 159.8924
1124 | 1.4052 | 223.0071 | 229.9738 | 159.8471
1125 | 1.4365 | 222.8921 | 229.9148 | 159.8062
1126 | 1.4648 | 222.7771 | 229.8557 | 159.7652
1127 | 1.475 | 222.661 | 229.7926 | 159.7217
1128 | 1.4713 | 222.5448 | 229.7295 | 159.6781
1129 | 1.4711 | 222.4119 | 229.6731 | 159.645
1130 | 1.4759 | 222.279 | 229.6167 | 159.6119
1131 | 1.4819 | 222.161 | 229.5638 | 159.5802
1132 | 1.479 | 222.0429 | 229.511 | 159.5486
1133 | 1.4592 | 221.924 | 229.4536 | 159.5171
1134 | 1.4177 | 221.8052 | 229.3962 | 159.4857
1135 | 1.3926 | 221.676 | 229.3374 | 159.4655
1136 | 1.3501 | 221.5467 | 229.2786 | 159.4452
1137 | 1.3314 | 221.4331 | 229.2224 | 159.4293
1138 | 1.344 | 221.3195 | 229.1662 | 159.4133
1139 | 1.3679 | 221.205 | 229.1074 | 159.3945
1140 | 1.3777 | 221.0905 | 229.0486 | 159.3757
1141 | 1.3756 | 220.9631 | 228.9886 | 159.3602
1142 | 1.3637 | 220.8357 | 228.9286 | 159.3448
1143 | 1.3595 | 220.7212 | 228.874 | 159.3324
1144 | 1.3749 | 220.6067 | 228.8195 | 159.32
1145 | 1.4001 | 220.4879 | 228.761 | 159.3117
1146 | 1.4105 | 220.369 | 228.7024 | 159.3033
1147 | 1.4256 | 220.239 | 228.6383 | 159.3017
1148 | 1.4403 | 220.109 | 228.5743 | 159.3
1149 | 1.4522 | 219.9907 | 228.5195 | 159.3026
1150 | 1.4526 | 219.8724 | 228.4648 | 159.3052
1151 | 1.4364 | 219.7621 | 228.4088 | 159.31
1152 | 1.4232 | 219.6519 | 228.3529 | 159.3148
1153 | 1.3941 | 219.534 | 228.2912 | 159.3248
1154 | 1.3738 | 219.4162 | 228.2295 | 159.3348
1155 | 1.3642 | 219.2981 | 228.1755 | 159.3452
1156 | 1.3675 | 219.18 | 228.1214 | 159.3557
1157 | 1.3741 | 219.0664 | 228.0681 | 159.3736
1158 | 1.378 | 218.9529 | 228.0148 | 159.3914
1159 | 1.3849 | 218.8326 | 227.9593 | 159.4121
1160 | 1.3873 | 218.7124 | 227.9038 | 159.4329
1161 | 1.3827 | 218.5926 | 227.8581 | 159.4595
1162 | 1.3717 | 218.4729 | 227.8124 | 159.4862
1163 | 1.3705 | 218.364 | 227.7719 | 159.519
1164 | 1.3766 | 218.2552 | 227.7314 | 159.5519
1165 | 1.3892 | 218.1445 | 227.6867 | 159.6
1166 | 1.4026 | 218.0338 | 227.6419 | 159.6481
1167 | 1.4081 | 217.9157 | 227.6064 | 159.6945
1168 | 1.4011 | 217.7976 | 227.571 | 159.741
1169 | 1.3923 | 217.696 | 227.5407 | 159.7974
1170 | 1.3665 | 217.5943 | 227.5105 | 159.8538
1171 | 1.3398 | 217.4974 | 227.4843 | 159.9212
1172 | 1.3181 | 217.4005 | 227.4581 | 159.9886
1173 | 1.3037 | 217.2893 | 227.4412 | 160.0529
1174 | 1.2912 | 217.1781 | 227.4243 | 160.1171
1175 | 1.2849 | 217.0776 | 227.4126 | 160.1843
1176 | 1.2703 | 216.9771 | 227.401 | 160.2514
1177 | 1.2524 | 216.8724 | 227.3848 | 160.3324
1178 | 1.2385 | 216.7676 | 227.3686 | 160.4133
1179 | 1.2294 | 216.6548 | 227.3529 | 160.4852
1180 | 1.2266 | 216.5419 | 227.3371 | 160.5571
1181 | 1.2318 | 216.4376 | 227.3224 | 160.6317
1182 | 1.2481 | 216.3333 | 227.3076 | 160.7062
1183 | 1.2699 | 216.2329 | 227.2921 | 160.7919
1184 | 1.284 | 216.1324 | 227.2767 | 160.8776
1185 | 1.2834 | 216.0188 | 227.261 | 160.9517
1186 | 1.2813 | 215.9052 | 227.2452 | 161.0257
1187 | 1.2834 | 215.8098 | 227.2302 | 161.1021
1188 | 1.2982 | 215.7143 | 227.2152 | 161.1786
1189 | 1.3322 | 215.6186 | 227.199 | 161.2633
1190 | 1.3849 | 215.5229 | 227.1829 | 161.3481
1191 | 1.4174 | 215.4183 | 227.1636 | 161.4181
1192 | 1.489 | 215.3138 | 227.1443 | 161.4881
1193 | 1.5566 | 215.221 | 227.1262 | 161.5569
1194 | 1.6124 | 215.1281 | 227.1081 | 161.6257
1195 | 1.6482 | 215.0348 | 227.0855 | 161.6983
1196 | 1.6606 | 214.9414 | 227.0629 | 161.771
1197 | 1.6526 | 214.8431 | 227.0331 | 161.8326
1198 | 1.6123 | 214.7448 | 227.0033 | 161.8943
1199 | 1.5644 | 214.6433 | 226.9717 | 161.9545
1200 | 1.5318 | 214.5419 | 226.94 | 162.0148
1201 | 1.5223 | 214.441 | 226.9081 | 162.0767
1202 | 1.5224 | 214.34 | 226.8762 | 162.1386
1203 | 1.5228 | 214.2345 | 226.8386 | 162.1938
1204 | 1.5273 | 214.129 | 226.801 | 162.249
1205 | 1.5382 | 214.03 | 226.7693 | 162.3007
1206 | 1.554 | 213.931 | 226.7376 | 162.3524
1207 | 1.5758 | 213.836 | 226.6993 | 162.4024
1208 | 1.5872 | 213.741 | 226.661 | 162.4524
1209 | 1.6094 | 213.649 | 226.6138 | 162.4971
1210 | 1.6277 | 213.5571 | 226.5667 | 162.5419
1211 | 1.6296 | 213.4481 | 226.5207 | 162.579
1212 | 1.6268 | 213.339 | 226.4748 | 162.6162
1213 | 1.6287 | 213.2402 | 226.4286 | 162.649
1214 | 1.6426 | 213.1414 | 226.3824 | 162.6819
1215 | 1.6697 | 213.044 | 226.3317 | 162.714
1216 | 1.7009 | 212.9467 | 226.281 | 162.7462
1217 | 1.7261 | 212.8433 | 226.2343 | 162.7736
1218 | 1.7497 | 212.74 | 226.1876 | 162.801
1219 | 1.7585 | 212.6467 | 226.1421 | 162.831
1220 | 1.7692 | 212.5533 | 226.0967 | 162.861
1221 | 1.7622 | 212.4605 | 226.046 | 162.9021
1222 | 1.733 | 212.3676 | 225.9952 | 162.9433
1223 | 1.6964 | 212.2536 | 225.955 | 162.99
1224 | 1.6788 | 212.1395 | 225.9148 | 163.0367
1225 | 1.651 | 212.0333 | 225.8771 | 163.0888
1226 | 1.633 | 211.9271 | 225.8395 | 163.141
1227 | 1.6202 | 211.8183 | 225.7998 | 163.201
1228 | 1.6165 | 211.7095 | 225.76 | 163.261
1229 | 1.6193 | 211.595 | 225.7164 | 163.3157
1230 | 1.6211 | 211.4805 | 225.6729 | 163.3705
1231 | 1.6196 | 211.3807 | 225.6352 | 163.4252
1232 | 1.6119 | 211.281 | 225.5976 | 163.48
1233 | 1.5962 | 211.1857 | 225.556 | 163.5488
1234 | 1.5721 | 211.0905 | 225.5143 | 163.6176
1235 | 1.5618 | 210.981 | 225.4771 | 163.6845
1236 | 1.5493 | 210.8714 | 225.44 | 163.7514
1237 | 1.5417 | 210.7714 | 225.4105 | 163.8238
1238 | 1.5352 | 210.6714 | 225.381 | 163.8962
1239 | 1.5238 | 210.5719 | 225.3562 | 163.98
1240 | 1.5125 | 210.4724 | 225.3314 | 164.0638
1241 | 1.5093 | 210.3674 | 225.3074 | 164.1412
1242 | 1.5016 | 210.2624 | 225.2833 | 164.2186
1243 | 1.4942 | 210.1671 | 225.266 | 164.2936
1244 | 1.4852 | 210.0719 | 225.2486 | 164.3686
1245 | 1.4566 | 209.9819 | 225.2324 | 164.4533
1246 | 1.4332 | 209.8919 | 225.2162 | 164.5381
1247 | 1.3756 | 209.7969 | 225.1974 | 164.6262
1248 | 1.325 | 209.7019 | 225.1786 | 164.7143
1249 | 1.3037 | 209.6024 | 225.1638 | 164.7979
1250 | 1.304 | 209.5029 | 225.149 | 164.8814
1251 | 1.3093 | 209.4071 | 225.1336 | 164.9698
1252 | 1.3099 | 209.3114 | 225.1181 | 165.0581
1253 | 1.3115 | 209.2164 | 225.1045 | 165.1467
1254 | 1.3185 | 209.1214 | 225.091 | 165.2352
1255 | 1.3339 | 209.0293 | 225.0798 | 165.3143
1256 | 1.355 | 208.9371 | 225.0686 | 165.3933
1257 | 1.3702 | 208.854 | 225.056 | 165.476
1258 | 1.4018 | 208.771 | 225.0433 | 165.5586
1259 | 1.4361 | 208.6933 | 225.0271 | 165.6526
1260 | 1.4701 | 208.6157 | 225.011 | 165.7467
1261 | 1.4916 | 208.5307 | 224.9943 | 165.825
1262 | 1.5074 | 208.4457 | 224.9776 | 165.9033
1263 | 1.5127 | 208.369 | 224.9581 | 165.9795
1264 | 1.5219 | 208.2924 | 224.9386 | 166.0557
1265 | 1.528 | 208.2174 | 224.9195 | 166.1412
1266 | 1.5225 | 208.1424 | 224.9005 | 166.2267
1267 | 1.5099 | 208.0555 | 224.8793 | 166.3014
1268 | 1.5039 | 207.9686 | 224.8581 | 166.3762
1269 | 1.4981 | 207.8867 | 224.8345 | 166.45
1270 | 1.5011 | 207.8048 | 224.811 | 166.5238
1271 | 1.4943 | 207.7233 | 224.7855 | 166.6031
1272 | 1.48 | 207.6419 | 224.76 | 166.6824
1273 | 1.4565 | 207.5526 | 224.7305 | 166.751
1274 | 1.4437 | 207.4633 | 224.701 | 166.8195
1275 | 1.4212 | 207.3798 | 224.6719 | 166.88
1276 | 1.3961 | 207.2962 | 224.6429 | 166.9405
1277 | 1.3726 | 207.2152 | 224.6114 | 167.0021
1278 | 1.3552 | 207.1343 | 224.58 | 167.0638
1279 | 1.3503 | 207.0462 | 224.5421 | 167.114
1280 | 1.3423 | 206.9581 | 224.5043 | 167.1643
1281 | 1.3347 | 206.875 | 224.4679 | 167.1988
1282 | 1.3255 | 206.7919 | 224.4314 | 167.2333
1283 | 1.3082 | 206.7062 | 224.3912 | 167.2619
1284 | 1.291 | 206.6205 | 224.351 | 167.2905
1285 | 1.284 | 206.5283 | 224.3019 | 167.3114
1286 | 1.2768 | 206.4362 | 224.2529 | 167.3324
1287 | 1.2773 | 206.34 | 224.2057 | 167.3476
1288 | 1.276 | 206.2438 | 224.1586 | 167.3629
1289 | 1.2692 | 206.151 | 224.1088 | 167.3793
1290 | 1.2662 | 206.0581 | 224.059 | 167.3957
1291 | 1.2665 | 205.9702 | 224.0019 | 167.415
1292 | 1.2767 | 205.8824 | 223.9448 | 167.4343
1293 | 1.2923 | 205.7955 | 223.8938 | 167.451
1294 | 1.3004 | 205.7086 | 223.8429 | 167.4676
1295 | 1.2986 | 205.6271 | 223.7857 | 167.4793
1296 | 1.2937 | 205.5457 | 223.7286 | 167.491
1297 | 1.2824 | 205.465 | 223.665 | 167.5005
1298 | 1.2757 | 205.3843 | 223.6014 | 167.51
1299 | 1.2788 | 205.2933 | 223.544 | 167.5145
1300 | 1.2916 | 205.2024 | 223.4867 | 167.519
1301 | 1.2986 | 205.1138 | 223.4205 | 167.5193
1302 | 1.313 | 205.0252 | 223.3543 | 167.5195
1303 | 1.3203 | 204.9393 | 223.2755 | 167.5207
1304 | 1.3188 | 204.8533 | 223.1967 | 167.5219
1305 | 1.3152 | 204.7569 | 223.1248 | 167.5221
1306 | 1.3176 | 204.6605 | 223.0529 | 167.5224
1307 | 1.3247 | 204.5729 | 222.9788 | 167.516
1308 | 1.3491 | 204.4852 | 222.9048 | 167.5095
1309 | 1.3767 | 204.3974 | 222.8269 | 167.5093
1310 | 1.4033 | 204.3095 | 222.749 | 167.509
1311 | 1.4283 | 204.214 | 222.6855 | 167.5098
1312 | 1.4384 | 204.1186 | 222.6219 | 167.5105
1313 | 1.4551 | 204.0326 | 222.5526 | 167.5121
1314 | 1.4701 | 203.9467 | 222.4833 | 167.5138
1315 | 1.4892 | 203.8612 | 222.41 | 167.5167
1316 | 1.5123 | 203.7757 | 222.3367 | 167.5195
1317 | 1.5318 | 203.6807 | 222.2643 | 167.5238
1318 | 1.5393 | 203.5857 | 222.1919 | 167.5281
1319 | 1.5506 | 203.5012 | 222.1233 | 167.529
1320 | 1.573 | 203.4167 | 222.0548 | 167.53
1321 | 1.6042 | 203.3331 | 221.9831 | 167.5398
1322 | 1.6216 | 203.2495 | 221.9114 | 167.5495
1323 | 1.6173 | 203.1548 | 221.8457 | 167.5624
1324 | 1.6079 | 203.06 | 221.78 | 167.5752
1325 | 1.5844 | 202.9767 | 221.7179 | 167.5912
1326 | 1.5622 | 202.8933 | 221.6557 | 167.6071
1327 | 1.5338 | 202.8055 | 221.5986 | 167.6324
1328 | 1.4992 | 202.7176 | 221.5414 | 167.6576
1329 | 1.4826 | 202.6195 | 221.4869 | 167.6843
1330 | 1.4565 | 202.5214 | 221.4324 | 167.711
1331 | 1.4425 | 202.4357 | 221.3855 | 167.7452
1332 | 1.4334 | 202.35 | 221.3386 | 167.7795
1333 | 1.4155 | 202.2655 | 221.295 | 167.829
1334 | 1.4019 | 202.181 | 221.2514 | 167.8786
1335 | 1.3665 | 202.0852 | 221.2062 | 167.9333
1336 | 1.3272 | 201.9895 | 221.161 | 167.9881
1337 | 1.2856 | 201.9024 | 221.1229 | 168.0424
1338 | 1.2436 | 201.8152 | 221.0848 | 168.0967
1339 | 1.216 | 201.725 | 221.0495 | 168.1586
1340 | 1.2104 | 201.6348 | 221.0143 | 168.2205
1341 | 1.2138 | 201.5376 | 220.9805 | 168.2724
1342 | 1.2265 | 201.4405 | 220.9467 | 168.3243
1343 | 1.2375 | 201.3548 | 220.9145 | 168.3831
1344 | 1.2389 | 201.269 | 220.8824 | 168.4419
1345 | 1.2367 | 201.1831 | 220.8495 | 168.5079
1346 | 1.2274 | 201.0971 | 220.8167 | 168.5738
1347 | 1.2205 | 201.0069 | 220.7767 | 168.6443
1348 | 1.2268 | 200.9167 | 220.7367 | 168.7148
1349 | 1.2474 | 200.824 | 220.7026 | 168.7736
1350 | 1.2696 | 200.7314 | 220.6686 | 168.8324
1351 | 1.2777 | 200.6438 | 220.629 | 168.8862
1352 | 1.2877 | 200.5562 | 220.5895 | 168.94
1353 | 1.2944 | 200.4705 | 220.5474 | 168.9798
1354 | 1.3061 | 200.3848 | 220.5052 | 169.0195
1355 | 1.3304 | 200.2983 | 220.4669 | 169.0533
1356 | 1.3451 | 200.2119 | 220.4286 | 169.0871
1357 | 1.374 | 200.1333 | 220.3874 | 169.12
1358 | 1.3971 | 200.0548 | 220.3462 | 169.1529
1359 | 1.4098 | 199.9748 | 220.2976 | 169.186
1360 | 1.4105 | 199.8948 | 220.249 | 169.219
1361 | 1.4002 | 199.8064 | 220.2071 | 169.2445
1362 | 1.3909 | 199.7181 | 220.1652 | 169.27
1363 | 1.3701 | 199.635 | 220.1181 | 169.294
1364 | 1.3529 | 199.5519 | 220.071 | 169.3181
1365 | 1.3364 | 199.4705 | 220.0198 | 169.3419
1366 | 1.3294 | 199.389 | 219.9686 | 169.3657
1367 | 1.3288 | 199.2971 | 219.9174 | 169.3855
1368 | 1.3385 | 199.2052 | 219.8662 | 169.4052
1369 | 1.3582 | 199.1264 | 219.815 | 169.4271
1370 | 1.3756 | 199.0476 | 219.7638 | 169.449
1371 | 1.3821 | 198.9664 | 219.7076 | 169.4683
1372 | 1.3816 | 198.8852 | 219.6514 | 169.4876
1373 | 1.3807 | 198.7943 | 219.5979 | 169.5038
1374 | 1.3878 | 198.7033 | 219.5443 | 169.52
1375 | 1.4102 | 198.6214 | 219.4971 | 169.5357
1376 | 1.4443 | 198.5395 | 219.45 | 169.5514
1377 | 1.4667 | 198.4571 | 219.4026 | 169.5779
1378 | 1.5236 | 198.3748 | 219.3552 | 169.6043
1379 | 1.5868 | 198.2862 | 219.3045 | 169.6319
1380 | 1.6447 | 198.1976 | 219.2538 | 169.6595
1381 | 1.6889 | 198.1195 | 219.2095 | 169.694
1382 | 1.7028 | 198.0414 | 219.1652 | 169.7286
1383 | 1.7206 | 197.959 | 219.1179 | 169.7662
1384 | 1.7329 | 197.8767 | 219.0705 | 169.8038
1385 | 1.7555 | 197.7893 | 219.0171 | 169.8467
1386 | 1.7895 | 197.7019 | 218.9638 | 169.8895
1387 | 1.8217 | 197.6164 | 218.9195 | 169.9312
1388 | 1.8362 | 197.531 | 218.8752 | 169.9729
1389 | 1.8573 | 197.4495 | 218.8312 | 170.0219
1390 | 1.8627 | 197.3681 | 218.7871 | 170.071
1391 | 1.8535 | 197.2881 | 218.7448 | 170.1238
1392 | 1.8358 | 197.2081 | 218.7024 | 170.1767
1393 | 1.8272 | 197.1286 | 218.6714 | 170.2288
1394 | 1.8077 | 197.049 | 218.6405 | 170.281
1395 | 1.7863 | 196.9738 | 218.6107 | 170.3307
1396 | 1.7635 | 196.8986 | 218.581 | 170.3805
1397 | 1.744 | 196.8248 | 218.5498 | 170.4424
1398 | 1.7187 | 196.751 | 218.5186 | 170.5043
1399 | 1.7041 | 196.666 | 218.4919 | 170.5619
1400 | 1.6775 | 196.581 | 218.4652 | 170.6195
1401 | 1.656 | 196.5048 | 218.4407 | 170.6848
1402 | 1.6418 | 196.4286 | 218.4162 | 170.75
1403 | 1.6327 | 196.3533 | 218.3926 | 170.8319
1404 | 1.6297 | 196.2781 | 218.369 | 170.9138
1405 | 1.6329 | 196.1921 | 218.3493 | 170.9943
1406 | 1.6395 | 196.1062 | 218.3295 | 171.0748
1407 | 1.6409 | 196.031 | 218.309 | 171.1605
1408 | 1.6322 | 195.9557 | 218.2886 | 171.2462
1409 | 1.6173 | 195.8774 | 218.2683 | 171.3486
1410 | 1.6158 | 195.799 | 218.2481 | 171.451
1411 | 1.6367 | 195.7138 | 218.2293 | 171.5502
1412 | 1.6949 | 195.6286 | 218.2105 | 171.6495
1413 | 1.7786 | 195.5474 | 218.1969 | 171.7493
1414 | 1.8516 | 195.4662 | 218.1833 | 171.849
1415 | 1.8733 | 195.3933 | 218.1674 | 171.9598
1416 | 1.8836 | 195.3205 | 218.1514 | 172.0705
1417 | 1.8552 | 195.2352 | 218.1293 | 172.1598
1418 | 1.8174 | 195.15 | 218.1071 | 172.249
1419 | 1.7842 | 195.0776 | 218.0826 | 172.3326
1420 | 1.7705 | 195.0052 | 218.0581 | 172.4162
1421 | 1.7446 | 194.9288 | 218.0343 | 172.5033
1422 | 1.7184 | 194.8524 | 218.0105 | 172.5905
1423 | 1.6877 | 194.7705 | 217.9862 | 172.6679
1424 | 1.6545 | 194.6886 | 217.9619 | 172.7452
1425 | 1.6166 | 194.6112 | 217.9402 | 172.824
1426 | 1.5975 | 194.5338 | 217.9186 | 172.9029
1427 | 1.5647 | 194.4619 | 217.8983 | 173
1428 | 1.5477 | 194.39 | 217.8781 | 173.0971
1429 | 1.5427 | 194.3086 | 217.856 | 173.1838
1430 | 1.5342 | 194.2271 | 217.8338 | 173.2705
1431 | 1.5254 | 194.1564 | 217.8167 | 173.364
1432 | 1.4982 | 194.0857 | 217.7995 | 173.4576
1433 | 1.4759 | 194.0152 | 217.7857 | 173.5619
1434 | 1.467 | 193.9448 | 217.7719 | 173.6662
1435 | 1.4714 | 193.8707 | 217.7517 | 173.779
1436 | 1.4867 | 193.7967 | 217.7314 | 173.8919
1437 | 1.4936 | 193.7243 | 217.7088 | 174
1438 | 1.5057 | 193.6519 | 217.6862 | 174.1081
1439 | 1.5155 | 193.5836 | 217.6614 | 174.2129
1440 | 1.5276 | 193.5152 | 217.6367 | 174.3176
1441 | 1.5478 | 193.441 | 217.6074 | 174.409
1442 | 1.5651 | 193.3667 | 217.5781 | 174.5005
1443 | 1.5747 | 193.2933 | 217.5519 | 174.5774
1444 | 1.5938 | 193.22 | 217.5257 | 174.6543
1445 | 1.612 | 193.1507 | 217.501 | 174.7252
1446 | 1.6222 | 193.0814 | 217.4762 | 174.7962
1447 | 1.6195 | 193.0114 | 217.4469 | 174.8745
1448 | 1.5995 | 192.9414 | 217.4176 | 174.9529
1449 | 1.5771 | 192.8636 | 217.3924 | 175.0193
1450 | 1.5628 | 192.7857 | 217.3671 | 175.0857
1451 | 1.5642 | 192.7174 | 217.3455 | 175.1621
1452 | 1.571 | 192.649 | 217.3238 | 175.2386
1453 | 1.5708 | 192.5729 | 217.2988 | 175.3367
1454 | 1.5629 | 192.4967 | 217.2738 | 175.4348
1455 | 1.5533 | 192.4193 | 217.2526 | 175.5355
1456 | 1.5518 | 192.3419 | 217.2314 | 175.6362
1457 | 1.5612 | 192.2733 | 217.2136 | 175.745
1458 | 1.5692 | 192.2048 | 217.1957 | 175.8538
1459 | 1.5946 | 192.1381 | 217.1714 | 175.9738
1460 | 1.6278 | 192.0714 | 217.1471 | 176.0938
1461 | 1.66 | 191.9919 | 217.1181 | 176.2002
1462 | 1.6825 | 191.9124 | 217.089 | 176.3067
1463 | 1.6979 | 191.8407 | 217.0607 | 176.4114
1464 | 1.7072 | 191.769 | 217.0324 | 176.5162
1465 | 1.7255 | 191.6981 | 217.0012 | 176.634
1466 | 1.7442 | 191.6271 | 216.97 | 176.7519
1467 | 1.7673 | 191.5514 | 216.9448 | 176.859
1468 | 1.8065 | 191.4757 | 216.9195 | 176.9662
1469 | 1.8548 | 191.4102 | 216.9043 | 177.0843
1470 | 1.8769 | 191.3448 | 216.889 | 177.2024
1471 | 1.911 | 191.2788 | 216.8714 | 177.3443
1472 | 1.9338 | 191.2129 | 216.8538 | 177.4862
1473 | 1.9612 | 191.141 | 216.8371 | 177.619
1474 | 2.0034 | 191.069 | 216.8205 | 177.7519
1475 | 2.0313 | 191 | 216.8081 | 177.895
1476 | 2.0923 | 190.931 | 216.7957 | 178.0381
1477 | 2.1529 | 190.8679 | 216.7855 | 178.209
1478 | 2.2055 | 190.8048 | 216.7752 | 178.38
1479 | 2.2442 | 190.7336 | 216.7726 | 178.5371
1480 | 2.2566 | 190.6624 | 216.77 | 178.6943
1481 | 2.2656 | 190.6007 | 216.7712 | 178.8574
1482 | 2.2467 | 190.539 | 216.7724 | 179.0205
1483 | 2.2174 | 190.4786 | 216.7731 | 179.1895
1484 | 2.1841 | 190.4181 | 216.7738 | 179.3586
1485 | 2.1623 | 190.3598 | 216.7743 | 179.525
1486 | 2.1562 | 190.3014 | 216.7748 | 179.6914
1487 | 2.1456 | 190.2364 | 216.775 | 179.854
1488 | 2.1384 | 190.1714 | 216.7752 | 180.0167
1489 | 2.1322 | 190.1102 | 216.7752 | 180.1905
1490 | 2.1292 | 190.049 | 216.7752 | 180.3643
1491 | 2.1318 | 189.984 | 216.7767 | 180.5324
1492 | 2.1439 | 189.919 | 216.7781 | 180.7005
1493 | 2.1569 | 189.8557 | 216.7774 | 180.8579
1494 | 2.1646 | 189.7924 | 216.7767 | 181.0152
1495 | 2.1701 | 189.7383 | 216.7788 | 181.1743
1496 | 2.1752 | 189.6843 | 216.781 | 181.3333
1497 | 2.1867 | 189.6305 | 216.7831 | 181.509
1498 | 2.1973 | 189.5767 | 216.7852 | 181.6848
1499 | 2.1994 | 189.5186 | 216.7914 | 181.8471
1500 | 2.1914 | 189.4605 | 216.7976 | 182.0095
1501 | 2.1794 | 189.4081 | 216.8045 | 182.1764
1502 | 2.1772 | 189.3557 | 216.8114 | 182.3433
1503 | 2.1794 | 189.3026 | 216.8198 | 182.5169
1504 | 2.189 | 189.2495 | 216.8281 | 182.6905
1505 | 2.1951 | 189.1905 | 216.83 | 182.8426
1506 | 2.1868 | 189.1314 | 216.8319 | 182.9948
1507 | 2.182 | 189.0836 | 216.8317 | 183.136
1508 | 2.1748 | 189.0357 | 216.8314 | 183.2771
1509 | 2.1753 | 188.9814 | 216.8248 | 183.4167
1510 | 2.1807 | 188.9271 | 216.8181 | 183.5562
1511 | 2.1809 | 188.8686 | 216.8107 | 183.6721
1512 | 2.1767 | 188.81 | 216.8033 | 183.7881
1513 | 2.1635 | 188.7574 | 216.7964 | 183.8914
1514 | 2.156 | 188.7048 | 216.7895 | 183.9948
1515 | 2.1667 | 188.651 | 216.7845 | 184.0998
1516 | 2.1927 | 188.5971 | 216.7795 | 184.2048
1517 | 2.2167 | 188.535 | 216.7702 | 184.2917
1518 | 2.2255 | 188.4729 | 216.761 | 184.3786
1519 | 2.2361 | 188.4162 | 216.7531 | 184.4593
1520 | 2.2503 | 188.3595 | 216.7452 | 184.54
1521 | 2.2767 | 188.3007 | 216.7286 | 184.6326
1522 | 2.3088 | 188.2419 | 216.7119 | 184.7252
1523 | 2.3251 | 188.1826 | 216.6952 | 184.8133
1524 | 2.3233 | 188.1233 | 216.6786 | 184.9014
1525 | 2.3042 | 188.0681 | 216.6617 | 184.9995
1526 | 2.2714 | 188.0129 | 216.6448 | 185.0976
1527 | 2.2403 | 187.956 | 216.6293 | 185.2207
1528 | 2.209 | 187.899 | 216.6138 | 185.3438
1529 | 2.1937 | 187.8357 | 216.5976 | 185.4826
1530 | 2.1646 | 187.7724 | 216.5814 | 185.6214
1531 | 2.1392 | 187.7095 | 216.5679 | 185.7674
1532 | 2.1325 | 187.6467 | 216.5543 | 185.9133
1533 | 2.1391 | 187.5924 | 216.5412 | 186.0693
1534 | 2.1498 | 187.5381 | 216.5281 | 186.2252
1535 | 2.1516 | 187.4905 | 216.515 | 186.3802
1536 | 2.1403 | 187.4429 | 216.5019 | 186.5352
1537 | 2.1122 | 187.3881 | 216.4876 | 186.6781
1538 | 2.0745 | 187.3333 | 216.4733 | 186.821
1539 | 2.0362 | 187.2843 | 216.464 | 186.9662
1540 | 2.0191 | 187.2352 | 216.4548 | 187.1114
1541 | 1.991 | 187.1819 | 216.4436 | 187.2762
1542 | 1.9748 | 187.1286 | 216.4324 | 187.441
1543 | 1.9774 | 187.0729 | 216.4262 | 187.595
1544 | 1.9931 | 187.0171 | 216.42 | 187.749
1545 | 2.0001 | 186.9674 | 216.4152 | 187.9012
1546 | 1.9945 | 186.9176 | 216.4105 | 188.0533
1547 | 1.9556 | 186.8686 | 216.4045 | 188.2036
1548 | 1.8821 | 186.8195 | 216.3986 | 188.3538
1549 | 1.8013 | 186.7583 | 216.3879 | 188.4695
1550 | 1.7233 | 186.6971 | 216.3771 | 188.5852
1551 | 1.6884 | 186.6431 | 216.37 | 188.6805
1552 | 1.6227 | 186.589 | 216.3629 | 188.7757
1553 | 1.5519 | 186.5326 | 216.355 | 188.8679
1554 | 1.4921 | 186.4762 | 216.3471 | 188.96
1555 | 1.4509 | 186.4152 | 216.3379 | 189.0279
1556 | 1.4393 | 186.3543 | 216.3286 | 189.0957
1557 | 1.4203 | 186.3021 | 216.3133 | 189.1545
1558 | 1.3843 | 186.25 | 216.2981 | 189.2133
1559 | 1.3142 | 186.1979 | 216.2817 | 189.27
1560 | 1.2188 | 186.1457 | 216.2652 | 189.3267
1561 | 1.1231 | 186.0855 | 216.2407 | 189.3707
1562 | 1.079 | 186.0252 | 216.2162 | 189.4148
1563 | 1.0049 | 185.9702 | 216.1962 | 189.45
1564 | 0.93483 | 185.9152 | 216.1762 | 189.4852
1565 | 0.85599 | 185.8626 | 216.1593 | 189.5248
1566 | 0.76447 | 185.81 | 216.1424 | 189.5643
1567 | 0.71837 | 185.7474 | 216.1219 | 189.596
1568 | 0.62371 | 185.6848 | 216.1014 | 189.6276
1569 | 0.52604 | 185.6324 | 216.0776 | 189.666
1570 | 0.41565 | 185.58 | 216.0538 | 189.7043
1571 | 0.30085 | 185.526 | 216.029 | 189.7521
1572 | 0.25006 | 185.4719 | 216.0043 | 189.8
1573 | 0.16861 | 185.4129 | 215.9764 | 189.8674
1574 | 0.11277 | 185.3538 | 215.9486 | 189.9348
1575 | 0.066469 | 185.2921 | 215.9217 | 190.0031
1576 | 0.0264 | 185.2305 | 215.8948 | 190.0714
1577 | 0.0035 | 185.1693 | 215.8652 | 190.1412

## 产氧-深度曲线
时间(s) | 产氧量(L) | 燃烧深度(mm) | 大致位置
0 | 0 | 0 | 未开始
11 | 0.87 | 20 | A、B层
22 | 1.84 | 20 | A、B层
33 | 3.12 | 20 | A、B层
44 | 4.39 | 20 | A、B层
54 | 5.41 | 21.5 | A、B层
66 | 6.42 | 23.4 | C层
76 | 7.54 | 25.6 | C层
88 | 8.62 | 27.6 | C层
98 | 9.7 | 29.7 | C层
110 | 10.74 | 31.7 | C层
120 | 11.64 | 33.4 | C层
132 | 12.48 | 35.1 | C层
142 | 13.3 | 36.7 | C层
154 | 14.08 | 38.2 | C层
164 | 14.81 | 39.6 | C层
176 | 15.51 | 41 | C层
187 | 16.32 | 42.7 | C层
198 | 16.99 | 44 | C层
209 | 17.75 | 45.6 | C层
220 | 18.51 | 47.1 | C层
230 | 19.15 | 48.5 | C层
242 | 19.76 | 49.7 | C层
253 | 20.35 | 51 | C层
264 | 20.94 | 52.2 | C层
274 | 21.45 | 53.3 | C层
286 | 21.99 | 54.4 | C层
297 | 22.5 | 55.5 | C层
308 | 22.98 | 56.6 | C层
319 | 23.45 | 57.6 | C层
330 | 23.93 | 58.7 | C层
341 | 24.37 | 59.6 | C层
352 | 24.75 | 60.5 | C层
363 | 25.12 | 61.3 | C层
374 | 25.48 | 62.1 | C层
385 | 25.84 | 62.9 | C层
396 | 26.17 | 63.6 | C层
407 | 26.5 | 64.4 | C层
418 | 26.81 | 65.1 | C层
429 | 27.09 | 65.7 | C层
440 | 27.42 | 66.5 | C层
451 | 27.76 | 67.3 | C层
462 | 28.12 | 68.1 | C层
473 | 28.47 | 68.9 | C层
484 | 28.8 | 69.6 | C层
495 | 29.11 | 70.4 | C层
506 | 29.38 | 71 | C层
517 | 29.64 | 71.6 | C层
528 | 29.87 | 72.2 | C层
539 | 30.11 | 72.7 | C层
550 | 30.38 | 73.4 | C层
561 | 30.66 | 74 | C层
572 | 30.97 | 74.8 | C层
583 | 31.26 | 75.5 | C层
594 | 31.52 | 76.1 | C层
605 | 31.77 | 76.7 | C层
616 | 32.03 | 77.3 | C层
627 | 32.29 | 78 | C层
638 | 32.52 | 78.5 | C层
649 | 32.76 | 79.1 | C层
660 | 32.99 | 79.7 | C层
671 | 33.24 | 80.3 | C层
682 | 33.51 | 81 | C层
693 | 33.78 | 81.6 | C层
704 | 34.03 | 82.3 | C层
715 | 34.25 | 82.8 | C层
726 | 34.44 | 83.3 | C层
737 | 34.65 | 83.8 | C层
748 | 34.87 | 84.4 | C层
759 | 35.08 | 84.9 | C层
770 | 35.3 | 85.4 | C层
781 | 35.51 | 86 | C层
792 | 35.75 | 86.6 | C层
804 | 35.99 | 87.2 | C层
814 | 36.2 | 87.8 | C层
826 | 36.41 | 88.3 | C层
836 | 36.61 | 88.8 | C层
848 | 36.81 | 89.3 | C层
858 | 36.99 | 89.8 | C层
870 | 37.16 | 90.2 | C层
880 | 37.37 | 90.8 | C层
892 | 37.6 | 91.4 | C层
902 | 37.86 | 92.1 | C层
914 | 38.12 | 92.8 | C层
924 | 38.37 | 93.4 | C层
936 | 38.6 | 94 | C层
946 | 38.83 | 94.7 | C层
958 | 39.07 | 95.3 | C层
968 | 39.34 | 96 | C层
980 | 39.62 | 96.8 | C层
990 | 39.9 | 97.6 | C层
1002 | 40.16 | 98.3 | C层
1012 | 40.39 | 98.9 | C层
1024 | 40.59 | 99.4 | C层
1035 | 40.81 | 100 | C层
1046 | 41.03 | 100.7 | C层
1057 | 41.26 | 101.3 | C层
1068 | 41.51 | 102 | C层
1079 | 41.77 | 102.7 | C层
1090 | 42 | 103.4 | C层
1101 | 42.21 | 104 | C层
1112 | 42.43 | 104.6 | C层
1122 | 42.67 | 105.3 | C层
1134 | 42.93 | 106 | C层
1144 | 43.19 | 106.8 | C层
1156 | 43.44 | 107.5 | C层
1166 | 43.7 | 108.3 | C层
1178 | 43.94 | 109 | C层
1188 | 44.17 | 109.6 | C层
1200 | 44.46 | 110.5 | C层
1210 | 44.74 | 111.3 | C层
1222 | 45.05 | 112.2 | C层
1232 | 45.35 | 113.1 | C层
1244 | 45.63 | 114 | C层
1254 | 45.88 | 114.7 | C层
1266 | 46.15 | 115.5 | C层
1276 | 46.42 | 116.4 | C层
1288 | 46.66 | 117.1 | C层
1298 | 46.9 | 117.9 | C层
1310 | 47.14 | 118.6 | C层
1320 | 47.41 | 119.4 | C层
1332 | 47.7 | 139.1 | C层
1342 | 47.93 | 139.2 | C层
1354 | 48.16 | 139.2 | C层
1364 | 48.41 | 139.2 | C层
1376 | 48.67 | 139.3 | C层
1386 | 48.97 | 139.3 | C层
1398 | 49.3 | 139.4 | C层
1408 | 49.6 | 139.4 | C层
1420 | 49.94 | 139.5 | C层
1431 | 50.24 | 139.5 | C层
1442 | 50.5 | 139.5 | C层
1453 | 50.81 | 139.6 | C层
1464 | 51.1 | 139.6 | C层
1475 | 51.44 | 139.7 | C层
1486 | 51.84 | 139.7 | C层
1497 | 52.24 | 139.8 | C层
1508 | 52.64 | 139.9 | C层
1519 | 53.04 | 139.9 | C层
1530 | 53.45 | 140 | C层
1541 | 53.84 | 141.6 | C层
1552 | 54.19 | 144.5 | C层
1563 | 54.43 | 146.4 | C层
1574 | 54.54 | 147.4 | C层