## 原始数据
时间(s) | 1号瞬时流量L/Min | 2号瞬时流量L/Min | 3号瞬时流量L/Min | 4号瞬时流量L/Min | 平均流量L/Min | 基准流量L/Min | 累积总流量L
0 | 0 | 0 | 0 | 0 | 0 | 0 | 0
1 | 0 | 0 | 0 | 0 | 0 | 0.30392 | 0
2 | 0 | 0 | 0 | 0 | 0 | 0.60784 | 0
2.5 | 0 | 0 | 0 | 0 | 0 | 0.7598 | 0
3 | 1.3077 | 0 | 0 | 0 | 0.65383 | 0.91176 | 0.0054486
3.5 | 2.7366 | 1.3017 | 0 | 0 | 2.0192 | 1.0637 | 0.027724
4 | 4.0016 | 2.5058 | 0 | 0 | 3.2537 | 1.2157 | 0.071664
4.5 | 5.0937 | 3.5337 | 0 | 0 | 4.3137 | 1.3676 | 0.13473
5 | 6.0042 | 4.3882 | 0 | 0 | 5.1962 | 1.5196 | 0.21398
5.5 | 6.7381 | 5.0716 | 0 | 0 | 5.9049 | 1.6716 | 0.30648
6 | 7.1219 | 5.5784 | 0 | 0 | 6.3501 | 1.8235 | 0.40861
6.5 | 7.3892 | 5.8423 | 0 | 0 | 6.6157 | 1.9755 | 0.51666
7 | 7.6286 | 5.9842 | 0 | 0 | 6.8064 | 2.1275 | 0.62851
8 | 7.83 | 6.1755 | 0 | 0 | 7.0027 | 2.4314 | 0.85866
8.5 | 8.0374 | 6.3312 | 0 | 0 | 7.1843 | 2.5833 | 0.97689
9 | 8.3458 | 6.5239 | 0 | 0 | 7.4348 | 2.7353 | 1.0987
9.5 | 8.6553 | 6.7816 | 0 | 0 | 7.7185 | 2.8873 | 1.225
10 | 8.936 | 7.0209 | 0 | 0 | 7.9784 | 3.0392 | 1.3558
10.5 | 9.164 | 7.25 | 0 | 0 | 8.207 | 3.1 | 1.4907
11 | 9.334 | 7.4009 | 0 | 0 | 8.3675 | 3.1 | 1.6288
11.5 | 9.4744 | 7.5117 | 0 | 0 | 8.493 | 3.1 | 1.7693
12 | 9.5995 | 7.5974 | 0 | 0 | 8.5985 | 3.1 | 1.9117
12.5 | 9.7007 | 7.6967 | 0 | 0 | 8.6987 | 3.1 | 2.0559
13 | 9.7768 | 7.7911 | 0 | 0 | 8.7839 | 3.1 | 2.2016
14 | 9.8648 | 7.8436 | 0 | 0 | 8.8542 | 3.1 | 2.4955
14.5 | 9.876 | 7.927 | 0 | 0 | 8.9015 | 3.1 | 2.6435
15 | 9.8181 | 7.9307 | 0 | 0 | 8.8744 | 3.1 | 2.7916
15.5 | 9.7087 | 7.8696 | 0 | 0 | 8.7892 | 3.1 | 2.9388
16 | 9.588 | 7.7621 | 0 | 0 | 8.675 | 3.1 | 3.0844
16.5 | 9.4963 | 7.6337 | 0 | 0 | 8.565 | 3.1 | 3.228
17 | 9.4602 | 7.5712 | 0 | 0 | 8.5157 | 3.1 | 3.3704
17.5 | 9.4666 | 7.5297 | 0 | 0 | 8.4982 | 3.1 | 3.5121
18 | 9.5285 | 7.5548 | 0 | 0 | 8.5417 | 3.1 | 3.6541
18.5 | 9.6211 | 7.6108 | 0 | 0 | 8.6159 | 3.1 | 3.7971
19 | 9.6755 | 7.6699 | 0 | 0 | 8.6727 | 3.1 | 3.9412
20 | 9.6301 | 7.7065 | 0 | 0 | 8.6683 | 3.1 | 4.2302
20.5 | 9.5005 | 7.6603 | 0 | 0 | 8.5804 | 3.1 | 4.374
21 | 9.3372 | 7.5598 | 0 | 0 | 8.4485 | 3.1 | 4.5159
21.5 | 9.1835 | 7.4161 | 0 | 0 | 8.2998 | 3.1 | 4.6554
22 | 9.045 | 7.2875 | 0 | 0 | 8.1663 | 3.1 | 4.7926
22.5 | 8.9342 | 7.1808 | 0 | 0 | 8.0575 | 3.1 | 4.9278
23 | 8.8908 | 7.1044 | 0 | 0 | 7.9976 | 3.1 | 5.0616
23.5 | 8.9421 | 7.0852 | 0 | 0 | 8.0137 | 3.1 | 5.1951
24 | 9.0704 | 7.1456 | 0 | 0 | 8.108 | 3.1 | 5.3294
24.5 | 9.2095 | 7.2428 | 0 | 0 | 8.2262 | 3.1 | 5.4655
25 | 9.3453 | 7.3626 | 0 | 0 | 8.3539 | 3.1 | 5.6037
26 | 9.4918 | 7.4676 | 0 | 0 | 8.4797 | 3.1 | 5.8843
26.5 | 9.6397 | 7.5756 | 0 | 0 | 8.6076 | 3.1 | 6.0267
27 | 9.7884 | 7.6776 | 0 | 0 | 8.733 | 3.1 | 6.1712
27.5 | 9.9544 | 7.7912 | 0 | 0 | 8.8728 | 3.1 | 6.3179
28 | 10.1555 | 7.8936 | 0 | 0 | 9.0246 | 3.1 | 6.467
28.5 | 10.4708 | 8.045 | 0 | 0 | 9.2579 | 3.1 | 6.6194
29 | 10.8022 | 8.2729 | 0 | 0 | 9.5375 | 3.1 | 6.776
29.5 | 11.1245 | 8.5062 | 0 | 0 | 9.8153 | 3.1 | 6.9373
30 | 11.432 | 8.739 | 0 | 0 | 10.0855 | 3.1 | 7.1031
30.5 | 11.7422 | 8.9623 | 0 | 0 | 10.3522 | 3.1 | 7.2734
31 | 12.0199 | 9.1596 | 0 | 0 | 10.5898 | 3.1 | 7.4479
31.5 | 12.2088 | 9.3206 | 0 | 0 | 10.7647 | 3.1 | 7.6259
32 | 12.3156 | 9.4434 | 0 | 0 | 10.8795 | 3.1 | 7.8063
33 | 12.3545 | 9.4866 | 0 | 0 | 10.9205 | 3.1 | 8.1696
33.5 | 12.3216 | 9.4753 | 0 | 0 | 10.8984 | 3.1 | 8.3514
34 | 12.2569 | 9.4506 | 0 | 0 | 10.8537 | 3.1 | 8.5327
34.5 | 12.1231 | 9.4186 | 0 | 0 | 10.7709 | 3.1 | 8.7129
35 | 11.9898 | 9.3212 | 0 | 0 | 10.6555 | 3.1 | 8.8915
35.5 | 11.8877 | 9.22 | 0 | 0 | 10.5538 | 3.1 | 9.0682
36 | 11.8476 | 9.1252 | 0 | 0 | 10.4864 | 3.1 | 9.2435
36.5 | 11.8733 | 9.0564 | 0 | 0 | 10.4649 | 3.1 | 9.4181
37 | 11.862 | 9.0029 | 0 | 0 | 10.4324 | 3.1 | 9.5923
37.5 | 11.827 | 8.9917 | 0 | 0 | 10.4094 | 3.1 | 9.766
38 | 11.7609 | 8.9598 | 0 | 0 | 10.3603 | 3.1 | 9.939
39 | 11.652 | 8.9626 | 0 | 0 | 10.3073 | 3.1 | 10.2835
39.5 | 11.4952 | 8.9278 | 0 | 0 | 10.2115 | 3.1 | 10.4545
40 | 11.3257 | 8.8761 | 0 | 0 | 10.1009 | 3.1 | 10.6238
40.5 | 11.1501 | 8.7975 | 0 | 0 | 9.9738 | 3.1 | 10.791
41 | 10.9639 | 8.6968 | 0 | 0 | 9.8303 | 3.1 | 10.9561
41.5 | 10.8314 | 8.5719 | 0 | 0 | 9.7016 | 3.1 | 11.1188
42 | 10.6931 | 8.439 | 0 | 0 | 9.566 | 3.1 | 11.2794
42.5 | 10.4908 | 8.2984 | 0 | 0 | 9.3946 | 3.1 | 11.4374
43 | 10.2764 | 8.1679 | 0 | 0 | 9.2221 | 3.1 | 11.5926
43.5 | 10.0748 | 7.9998 | 0 | 0 | 9.0373 | 3.1 | 11.7447
44 | 9.8857 | 7.8494 | 0 | 0 | 8.8676 | 3.1 | 11.8939
45 | 9.718 | 7.6818 | 0 | 0 | 8.6999 | 3.1 | 12.1867
45.5 | 9.5921 | 7.5545 | 0 | 0 | 8.5733 | 3.1 | 12.3307
46 | 9.5184 | 7.4522 | 0 | 0 | 8.4853 | 3.1 | 12.4728
46.5 | 9.5252 | 7.406 | 0 | 0 | 8.4656 | 3.1 | 12.6141
47 | 9.6138 | 7.397 | 0 | 0 | 8.5054 | 3.1 | 12.7555
47.5 | 9.7222 | 7.4473 | 0 | 0 | 8.5848 | 3.1 | 12.8979
48 | 9.857 | 7.5374 | 0 | 0 | 8.6972 | 3.1 | 13.0419
48.5 | 9.9787 | 7.6349 | 0 | 0 | 8.8068 | 3.1 | 13.1878
49 | 10.0645 | 7.7136 | 0 | 0 | 8.889 | 3.1 | 13.3353
49.5 | 10.0817 | 7.7633 | 0 | 0 | 8.9225 | 3.1 | 13.4837
50 | 10.0611 | 7.7768 | 0 | 0 | 8.9189 | 3.1 | 13.6324
51 | 9.9717 | 7.7586 | 0 | 0 | 8.8652 | 3.1 | 13.9288
51.5 | 9.8504 | 7.6964 | 0 | 0 | 8.7734 | 3.1 | 14.0758
52 | 9.747 | 7.6153 | 0 | 0 | 8.6812 | 3.1 | 14.2212
52.5 | 9.7072 | 7.5347 | 0 | 0 | 8.6209 | 3.1 | 14.3654
53 | 9.7604 | 7.5032 | 0 | 0 | 8.6318 | 3.1 | 14.5092
53.5 | 9.8922 | 7.5435 | 0 | 0 | 8.7178 | 3.1 | 14.6537
54 | 10.0435 | 7.6279 | 0 | 0 | 8.8357 | 3.1 | 14.8
54.5 | 10.1798 | 7.7493 | 0 | 0 | 8.9646 | 3.1 | 14.9484
55 | 10.2669 | 7.8392 | 0 | 0 | 9.053 | 3.1 | 15.0985
55.5 | 10.2999 | 7.9209 | 0 | 0 | 9.1104 | 3.1 | 15.2499
56 | 10.238 | 7.9547 | 0 | 0 | 9.0963 | 3.1 | 15.4016
57 | 10.139 | 7.9102 | 0 | 0 | 9.0246 | 3.1 | 15.7036
57.5 | 10.0211 | 7.8293 | 0 | 0 | 8.9252 | 3.1 | 15.8532
58 | 9.9558 | 7.7478 | 0 | 0 | 8.8518 | 3.1 | 16.0013
58.5 | 9.9713 | 7.6834 | 0 | 0 | 8.8274 | 3.1 | 16.1487
59 | 10.05 | 7.6828 | 0 | 0 | 8.8664 | 3.1 | 16.2961
59.5 | 10.1397 | 7.7294 | 0 | 0 | 8.9345 | 3.1 | 16.4445
60 | 10.2384 | 7.8116 | 0 | 0 | 9.025 | 3.1 | 16.5941
60.5 | 10.2924 | 7.8802 | 0 | 0 | 9.0863 | 3.1 | 16.745
61 | 10.2724 | 7.9207 | 0 | 0 | 9.0965 | 3.1 | 16.8966
61.5 | 10.1808 | 7.9106 | 0 | 0 | 9.0457 | 3.1 | 17.0478
62 | 10.0335 | 7.8274 | 0 | 0 | 8.9304 | 3.1 | 17.1976
62.5 | 9.8051 | 7.6986 | 0 | 0 | 8.7519 | 3.1 | 17.3449
63 | 9.5597 | 7.5286 | 0 | 0 | 8.5441 | 3.1 | 17.489
64 | 9.3452 | 7.3396 | 0 | 0 | 8.3424 | 3.1 | 17.7705
64.5 | 9.159 | 7.1712 | 0 | 0 | 8.1651 | 3.1 | 17.908
65 | 8.9976 | 7.0307 | 0 | 0 | 8.0142 | 3.1 | 18.0429
65.5 | 8.8804 | 6.9149 | 0 | 0 | 7.8977 | 3.1 | 18.1755
66 | 8.7752 | 6.8175 | 0 | 0 | 7.7963 | 3.1 | 18.3063
66.5 | 8.6844 | 6.7334 | 0 | 0 | 7.7089 | 3.1 | 18.4355
67 | 8.6094 | 6.6858 | 0 | 0 | 7.6476 | 3.1 | 18.5634
67.5 | 8.5225 | 6.6332 | 0 | 0 | 7.5778 | 3.1 | 18.6903
68 | 8.4073 | 6.5682 | 0 | 0 | 7.4877 | 3.1 | 18.8159
68.5 | 8.2887 | 6.484 | 0 | 0 | 7.3864 | 3.1 | 18.9398
69 | 8.1573 | 6.4014 | 0 | 0 | 7.2793 | 3.1 | 19.062
70 | 8.0317 | 6.2966 | 0 | 0 | 7.1641 | 3.1 | 19.3027
70.5 | 7.8973 | 6.1925 | 0 | 0 | 7.0449 | 3.1 | 19.4212
71 | 7.7885 | 6.09 | 0 | 0 | 6.9392 | 3.1 | 19.5377
71.5 | 7.6701 | 6.0037 | 0 | 0 | 6.8369 | 3.1 | 19.6525
72 | 7.5497 | 5.9251 | 0 | 0 | 6.7374 | 3.1 | 19.7656
72.5 | 7.4055 | 5.8475 | 0 | 0 | 6.6265 | 3.1 | 19.877
73 | 7.2384 | 5.7622 | 0 | 0 | 6.5003 | 3.1 | 19.9864
73.5 | 7.0487 | 5.642 | 0 | 0 | 6.3454 | 3.1 | 20.0934
74 | 6.8429 | 5.4944 | 0 | 0 | 6.1686 | 3.1 | 20.1977
74.5 | 6.6223 | 5.3405 | 0 | 0 | 5.9814 | 3.1 | 20.2989
75 | 6.4208 | 5.1784 | 0 | 0 | 5.7996 | 3.1 | 20.3971
76 | 6.24 | 5.0199 | 0 | 0 | 5.63 | 3.1 | 20.5876
76.5 | 6.0943 | 4.8766 | 0 | 0 | 5.4854 | 3.1 | 20.6802
77 | 5.9564 | 4.7444 | 0 | 0 | 5.3504 | 3.1 | 20.7705
77.5 | 5.8328 | 4.6281 | 0 | 0 | 5.2305 | 3.1 | 20.8587
78 | 5.7204 | 4.5204 | 0 | 0 | 5.1204 | 3.1 | 20.945
78.5 | 5.615 | 4.4342 | 0 | 0 | 5.0246 | 3.1 | 21.0295
79 | 5.5106 | 4.3412 | 0 | 0 | 4.9259 | 3.1 | 21.1124
79.5 | 5.4136 | 4.2626 | 0 | 0 | 4.8381 | 3.1 | 21.1938
80 | 5.3336 | 4.1929 | 0 | 0 | 4.7632 | 3.093 | 21.2738
80.5 | 5.2537 | 4.1521 | 0 | 0 | 4.7029 | 3.0765 | 21.3527
81 | 5.1758 | 4.1005 | 0 | 0 | 4.6382 | 3.0601 | 21.4305
82 | 5.0883 | 4.062 | 0 | 0 | 4.5751 | 3.0272 | 21.5841
82.5 | 4.9933 | 4.0068 | 0 | 0 | 4.5001 | 3.0107 | 21.6597
83 | 4.8895 | 3.9526 | 0 | 0 | 4.4211 | 2.9943 | 21.7341
83.5 | 4.7942 | 3.8916 | 0 | 0 | 4.3429 | 2.9778 | 21.8071
84 | 4.7068 | 3.8335 | 0 | 0 | 4.2702 | 2.9614 | 21.8789
84.5 | 4.6383 | 3.7787 | 0 | 0 | 4.2085 | 2.9449 | 21.9495
85 | 4.5835 | 3.7297 | 0 | 0 | 4.1566 | 2.9285 | 22.0192
85.5 | 4.5454 | 3.6861 | 0 | 0 | 4.1158 | 2.912 | 22.0882
86 | 4.5096 | 3.6515 | 0 | 0 | 4.0806 | 2.8956 | 22.1565
86.5 | 4.4808 | 3.619 | 0 | 0 | 4.0499 | 2.8791 | 22.2242
87 | 4.4527 | 3.5992 | 0 | 0 | 4.0259 | 2.8627 | 22.2915
88 | 4.4245 | 3.5753 | 0 | 0 | 3.9999 | 2.8298 | 22.4253
88.5 | 4.4011 | 3.5563 | 0 | 0 | 3.9787 | 2.8133 | 22.4918
89 | 4.3818 | 3.5417 | 0 | 0 | 3.9618 | 2.7969 | 22.5579
89.5 | 4.3678 | 3.53 | 0 | 0 | 3.9489 | 2.7804 | 22.6239
90 | 4.362 | 3.5197 | 0 | 0 | 3.9408 | 2.764 | 22.6896
90.5 | 4.3549 | 3.5167 | 0 | 0 | 3.9358 | 2.7475 | 22.7553
91 | 4.3566 | 3.511 | 0 | 0 | 3.9338 | 2.7311 | 22.8208
91.5 | 4.3662 | 3.5076 | 0 | 0 | 3.9369 | 2.7146 | 22.8864
92 | 4.3868 | 3.5181 | 0 | 0 | 3.9525 | 2.6982 | 22.9522
92.5 | 4.4097 | 3.5335 | 0 | 0 | 3.9716 | 2.6817 | 23.0182
93 | 4.4326 | 3.5508 | 0 | 0 | 3.9917 | 2.6653 | 23.0846
94 | 4.4542 | 3.5644 | 0 | 0 | 4.0093 | 2.6324 | 23.2179
94.5 | 4.4702 | 3.5837 | 0 | 0 | 4.0269 | 2.6159 | 23.2849
95 | 4.4788 | 3.5961 | 0 | 0 | 4.0375 | 2.5995 | 23.3521
95.5 | 4.4794 | 3.6011 | 0 | 0 | 4.0402 | 2.583 | 23.4194
96 | 4.4652 | 3.5991 | 0 | 0 | 4.0321 | 2.5666 | 23.4867
96.5 | 4.4437 | 3.5829 | 0 | 0 | 4.0133 | 2.5501 | 23.5537
97 | 4.4164 | 3.5644 | 0 | 0 | 3.9904 | 2.5337 | 23.6204
97.5 | 4.384 | 3.545 | 0 | 0 | 3.9645 | 2.5172 | 23.6867
98 | 4.3424 | 3.5181 | 0 | 0 | 3.9303 | 2.5008 | 23.7525
98.5 | 4.2977 | 3.4854 | 0 | 0 | 3.8915 | 2.4843 | 23.8177
99 | 4.2556 | 3.4533 | 0 | 0 | 3.8544 | 2.4679 | 23.8822
100 | 4.2207 | 3.4273 | 0 | 0 | 3.824 | 2.435 | 24.0102
100.5 | 4.1919 | 3.4025 | 0 | 0 | 3.7972 | 2.4185 | 24.0737
101 | 4.1769 | 3.3834 | 0 | 0 | 3.7802 | 2.4021 | 24.1369
101.5 | 4.1712 | 3.3666 | 0 | 0 | 3.7689 | 2.3856 | 24.1998
102 | 4.1805 | 3.3626 | 0 | 0 | 3.7716 | 2.3692 | 24.2626
102.5 | 4.1986 | 3.3687 | 0 | 0 | 3.7836 | 2.3527 | 24.3256
103 | 4.2254 | 3.3859 | 0 | 0 | 3.8056 | 2.3363 | 24.3888
103.5 | 4.2516 | 3.4047 | 0 | 0 | 3.8282 | 2.3198 | 24.4524
104 | 4.2818 | 3.4232 | 0 | 0 | 3.8525 | 2.3034 | 24.5164
104.5 | 4.3044 | 3.4446 | 0 | 0 | 3.8745 | 2.2869 | 24.5808
105 | 4.3223 | 3.4598 | 0 | 0 | 3.891 | 2.2705 | 24.6455
105.5 | 4.3368 | 3.4749 | 0 | 0 | 3.9058 | 2.254 | 24.7105
106 | 4.3477 | 3.483 | 0 | 0 | 3.9153 | 2.2376 | 24.7757
107 | 4.3534 | 3.4875 | 0 | 0 | 3.9204 | 2.2047 | 24.9063
107.5 | 4.3562 | 3.4942 | 0 | 0 | 3.9252 | 2.1882 | 24.9717
108 | 4.365 | 3.4963 | 0 | 0 | 3.9307 | 2.1718 | 25.0371
108.5 | 4.3847 | 3.505 | 0 | 0 | 3.9449 | 2.1553 | 25.1028
109 | 4.4092 | 3.5191 | 0 | 0 | 3.9642 | 2.1389 | 25.1687
109.5 | 4.4354 | 3.5369 | 0 | 0 | 3.9862 | 2.1224 | 25.2349
110 | 4.4521 | 3.5559 | 0 | 0 | 4.004 | 2.106 | 25.3015
110.5 | 4.4617 | 3.5738 | 0 | 0 | 4.0178 | 2.0895 | 25.3683
111 | 4.4629 | 3.5836 | 0 | 0 | 4.0232 | 2.0731 | 25.4354
111.5 | 4.4535 | 3.5865 | 0 | 0 | 4.02 | 2.0566 | 25.5024
112 | 4.4343 | 3.577 | 0 | 0 | 4.0056 | 2.0402 | 25.5693
113 | 4.4062 | 3.5589 | 0 | 0 | 3.9826 | 2.0073 | 25.7024
113.5 | 4.3796 | 3.5342 | 0 | 0 | 3.9569 | 1.9908 | 25.7686
114 | 4.3519 | 3.5083 | 0 | 0 | 3.9301 | 1.9744 | 25.8343
114.5 | 4.326 | 3.4836 | 0 | 0 | 3.9048 | 1.9579 | 25.8996
115 | 4.2988 | 3.4594 | 0 | 0 | 3.8791 | 1.9415 | 25.9644
115.5 | 4.2776 | 3.4388 | 0 | 0 | 3.8582 | 1.925 | 26.0289
116 | 4.2609 | 3.4286 | 0 | 0 | 3.8447 | 1.9086 | 26.0931
116.5 | 4.2525 | 3.4178 | 0 | 0 | 3.8352 | 1.8921 | 26.1571
117 | 4.2552 | 3.4184 | 0 | 0 | 3.8368 | 1.8757 | 26.221
117.5 | 4.2684 | 3.4232 | 0 | 0 | 3.8458 | 1.8592 | 26.2851
118 | 4.2883 | 3.4354 | 0 | 0 | 3.8618 | 1.8428 | 26.3493
118.5 | 4.3134 | 3.4522 | 0 | 0 | 3.8828 | 1.8263 | 26.4138
119 | 4.3349 | 3.4705 | 0 | 0 | 3.9027 | 1.8099 | 26.4787
120 | 4.3484 | 3.4878 | 0 | 0 | 3.9181 | 1.777 | 26.6091
120.5 | 4.351 | 3.4972 | 0 | 0 | 3.9241 | 1.7605 | 26.6744
121 | 4.3463 | 3.498 | 0 | 0 | 3.9221 | 1.7441 | 26.7398
121.5 | 4.339 | 3.4953 | 0 | 0 | 3.9171 | 1.7276 | 26.8051
122 | 4.3337 | 3.487 | 0 | 0 | 3.9103 | 1.7112 | 26.8704
122.5 | 4.331 | 3.4802 | 0 | 0 | 3.9056 | 1.6947 | 26.9355
123 | 4.3407 | 3.479 | 0 | 0 | 3.9099 | 1.6783 | 27.0006
123.5 | 4.3623 | 3.4852 | 0 | 0 | 3.9237 | 1.6618 | 27.0659
124 | 4.4007 | 3.5009 | 0 | 0 | 3.9508 | 1.6454 | 27.1315
124.5 | 4.4422 | 3.5308 | 0 | 0 | 3.9865 | 1.6289 | 27.1977
125 | 4.4814 | 3.5675 | 0 | 0 | 4.0244 | 1.6125 | 27.2644
126 | 4.516 | 3.5997 | 0 | 0 | 4.0579 | 1.5796 | 27.3991
126.5 | 4.542 | 3.6271 | 0 | 0 | 4.0846 | 1.5631 | 27.467
127 | 4.5672 | 3.652 | 0 | 0 | 4.1096 | 1.5467 | 27.5353
127.5 | 4.5844 | 3.6695 | 0 | 0 | 4.127 | 1.5302 | 27.6039
128 | 4.5968 | 3.6806 | 0 | 0 | 4.1387 | 1.5138 | 27.6728
128.5 | 4.6074 | 3.69 | 0 | 0 | 4.1487 | 1.4973 | 27.7418
129 | 4.6106 | 3.6992 | 0 | 0 | 4.1549 | 1.4809 | 27.811
129.5 | 4.6078 | 3.7045 | 0 | 0 | 4.1562 | 1.4644 | 27.8803
130 | 4.5937 | 3.6995 | 0 | 0 | 4.1466 | 1.448 | 27.9495
130.5 | 4.5684 | 3.6901 | 0 | 0 | 4.1292 | 1.4315 | 28.0185
131 | 4.5347 | 3.6641 | 0 | 0 | 4.0994 | 1.4151 | 28.087
132 | 4.495 | 3.6344 | 0 | 0 | 4.0647 | 1.3822 | 28.2231
132.5 | 4.4557 | 3.6022 | 0 | 0 | 4.0289 | 1.3657 | 28.2905
133 | 4.4174 | 3.5677 | 0 | 0 | 3.9925 | 1.3493 | 28.3574
133.5 | 4.3907 | 3.5379 | 0 | 0 | 3.9643 | 1.3328 | 28.4237
134 | 4.3739 | 3.5178 | 0 | 0 | 3.9458 | 1.3164 | 28.4896
134.5 | 4.3697 | 3.5088 | 0 | 0 | 3.9393 | 1.2999 | 28.5553
135 | 4.3722 | 3.509 | 0 | 0 | 3.9406 | 1.2835 | 28.621
135.5 | 4.3893 | 3.5124 | 0 | 0 | 3.9509 | 1.267 | 28.6867
136 | 4.4178 | 3.5292 | 0 | 0 | 3.9735 | 1.2506 | 28.7528
136.5 | 4.457 | 3.5488 | 0 | 0 | 4.0029 | 1.2341 | 28.8193
137 | 4.5034 | 3.5827 | 0 | 0 | 4.0431 | 1.2177 | 28.8863
137.5 | 4.557 | 3.6197 | 0 | 0 | 4.0884 | 1.2012 | 28.9541
138 | 4.609 | 3.6642 | 0 | 0 | 4.1366 | 1.1848 | 29.0226
139 | 4.658 | 3.7055 | 0 | 0 | 4.1818 | 1.1519 | 29.1612
139.5 | 4.6982 | 3.7438 | 0 | 0 | 4.221 | 1.1354 | 29.2313
140 | 4.7325 | 3.7744 | 0 | 0 | 4.2535 | 1.119 | 29.3019
140.5 | 4.7523 | 3.8008 | 0 | 0 | 4.2766 | 1.1025 | 29.373
141 | 4.7638 | 3.8152 | 0 | 0 | 4.2895 | 1.0861 | 29.4444
141.5 | 4.7659 | 3.8181 | 0 | 0 | 4.292 | 1.0696 | 29.5159
142 | 4.7584 | 3.819 | 0 | 0 | 4.2887 | 1.0532 | 29.5874
142.5 | 4.7357 | 3.8131 | 0 | 0 | 4.2744 | 1.0367 | 29.6587
143 | 4.7003 | 3.794 | 0 | 0 | 4.2471 | 1.0203 | 29.7297
143.5 | 4.6548 | 3.7645 | 0 | 0 | 4.2097 | 1.0038 | 29.8002
144 | 4.5977 | 3.7252 | 0 | 0 | 4.1614 | 0.9964 | 29.87
145 | 4.5293 | 3.6807 | 0 | 0 | 4.105 | 0.987 | 30.0078
145.5 | 4.4599 | 3.6298 | 0 | 0 | 4.0448 | 0.9823 | 30.0757
146 | 4.3911 | 3.58 | 0 | 0 | 3.9856 | 0.9776 | 30.1426
146.5 | 4.3257 | 3.5261 | 0 | 0 | 3.9259 | 0.9729 | 30.2085
147 | 4.2719 | 3.478 | 0 | 0 | 3.8749 | 0.9682 | 30.2735
147.5 | 4.2273 | 3.4416 | 0 | 0 | 3.8344 | 0.9635 | 30.3378
148 | 4.1917 | 3.4113 | 0 | 0 | 3.8015 | 0.9588 | 30.4014
148.5 | 4.1688 | 3.3868 | 0 | 0 | 3.7778 | 0.9541 | 30.4646
149 | 4.1677 | 3.3701 | 0 | 0 | 3.7689 | 0.9494 | 30.5275
149.5 | 4.1796 | 3.3696 | 0 | 0 | 3.7746 | 0.9447 | 30.5903
150 | 4.2019 | 3.3788 | 0 | 0 | 3.7904 | 0.94 | 30.6534
151 | 4.2323 | 3.3975 | 0 | 0 | 3.8149 | 0.94 | 30.7801
151.5 | 4.2618 | 3.422 | 0 | 0 | 3.8419 | 0.94 | 30.8439
152 | 4.2788 | 3.4405 | 0 | 0 | 3.8597 | 0.94 | 30.9081
152.5 | 4.2834 | 3.4571 | 0 | 0 | 3.8703 | 0.94 | 30.9725
153 | 4.2708 | 3.4592 | 0 | 0 | 3.865 | 0.94 | 31.037
153.5 | 4.2423 | 3.447 | 0 | 0 | 3.8447 | 0.94 | 31.1012
154 | 4.1967 | 3.4224 | 0 | 0 | 3.8095 | 0.94 | 31.165
154.5 | 4.1437 | 3.3887 | 0 | 0 | 3.7662 | 0.94 | 31.2281
155 | 4.0869 | 3.3455 | 0 | 0 | 3.7162 | 0.94 | 31.2905
155.5 | 4.032 | 3.2979 | 0 | 0 | 3.6649 | 0.94 | 31.352
156 | 3.9845 | 3.2536 | 0 | 0 | 3.6191 | 0.94 | 31.4127
157 | 3.9397 | 3.2143 | 0 | 0 | 3.577 | 0.94 | 31.5326
157.5 | 3.9021 | 3.1778 | 0 | 0 | 3.5399 | 0.94 | 31.5919
158 | 3.874 | 3.1508 | 0 | 0 | 3.5124 | 0.94 | 31.6507
158.5 | 3.8543 | 3.1267 | 0 | 0 | 3.4905 | 0.94 | 31.7091
159 | 3.8403 | 3.1084 | 0 | 0 | 3.4744 | 0.94 | 31.7671
159.5 | 3.8306 | 3.0958 | 0 | 0 | 3.4632 | 0.94 | 31.8249
160 | 3.826 | 3.0911 | 0 | 0 | 3.4585 | 0.94 | 31.8826
160.5 | 3.8245 | 3.089 | 0 | 0 | 3.4568 | 0.94 | 31.9402
161 | 3.8235 | 3.0878 | 0 | 0 | 3.4556 | 0.94 | 31.9978
161.5 | 3.8236 | 3.086 | 0 | 0 | 3.4548 | 0.94 | 32.0554
162 | 3.822 | 3.0842 | 0 | 0 | 3.4531 | 0.94 | 32.113
162.5 | 3.8259 | 3.084 | 0 | 0 | 3.455 | 0.94 | 32.1706
163 | 3.8396 | 3.0924 | 0 | 0 | 3.466 | 0.94 | 32.2282
164 | 3.8621 | 3.1013 | 0 | 0 | 3.4817 | 0.94 | 32.344
164.5 | 3.8992 | 3.1257 | 0 | 0 | 3.5124 | 0.94 | 32.4023
165 | 3.9446 | 3.1569 | 0 | 0 | 3.5507 | 0.94 | 32.4612
165.5 | 4.0119 | 3.2083 | 0 | 0 | 3.6101 | 0.94 | 32.5208
166 | 4.0926 | 3.2679 | 0 | 0 | 3.6803 | 0.94 | 32.5816
166.5 | 4.1774 | 3.3386 | 0 | 0 | 3.758 | 0.94 | 32.6436
167 | 4.2638 | 3.4088 | 0 | 0 | 3.8363 | 0.94 | 32.7069
167.5 | 4.3419 | 3.4798 | 0 | 0 | 3.9109 | 0.94 | 32.7714
168 | 4.4126 | 3.5432 | 0 | 0 | 3.9779 | 0.94 | 32.8372
168.5 | 4.4703 | 3.5978 | 0 | 0 | 4.034 | 0.94 | 32.9039
169 | 4.5124 | 3.6376 | 0 | 0 | 4.075 | 0.94 | 32.9715
170 | 4.5338 | 3.6704 | 0 | 0 | 4.1021 | 0.94 | 33.1078
170.5 | 4.5317 | 3.6834 | 0 | 0 | 4.1076 | 0.94 | 33.1762
171 | 4.52 | 3.6844 | 0 | 0 | 4.1022 | 0.94 | 33.2446
171.5 | 4.4936 | 3.673 | 0 | 0 | 4.0833 | 0.94 | 33.3128
172 | 4.4484 | 3.6498 | 0 | 0 | 4.0491 | 0.94 | 33.3806
172.5 | 4.3927 | 3.6145 | 0 | 0 | 4.0036 | 0.94 | 33.4477
173 | 4.329 | 3.5753 | 0 | 0 | 3.9521 | 0.94 | 33.514
173.5 | 4.2644 | 3.5307 | 0 | 0 | 3.8976 | 0.94 | 33.5794
174 | 4.1916 | 3.4835 | 0 | 0 | 3.8376 | 0.94 | 33.6439
174.5 | 4.119 | 3.4352 | 0 | 0 | 3.7771 | 0.94 | 33.7073
175 | 4.0464 | 3.3799 | 0 | 0 | 3.7132 | 0.94 | 33.7698
176 | 3.9773 | 3.3244 | 0 | 0 | 3.6509 | 0.94 | 33.8925
176.5 | 3.9147 | 3.2681 | 0 | 0 | 3.5914 | 0.94 | 33.9528
177 | 3.8647 | 3.217 | 0 | 0 | 3.5409 | 0.94 | 34.0123
177.5 | 3.822 | 3.1672 | 0 | 0 | 3.4946 | 0.94 | 34.0709
178 | 3.7985 | 3.1306 | 0 | 0 | 3.4646 | 0.94 | 34.1289
178.5 | 3.7948 | 3.1106 | 0 | 0 | 3.4527 | 0.94 | 34.1865
179 | 3.8051 | 3.1085 | 0 | 0 | 3.4568 | 0.94 | 34.2441
179.5 | 3.8222 | 3.1158 | 0 | 0 | 3.469 | 0.94 | 34.3018
180 | 3.8524 | 3.1346 | 0 | 0 | 3.4935 | 0.94 | 34.3599
180.5 | 3.8902 | 3.159 | 0 | 0 | 3.5246 | 0.94 | 34.4183
181 | 3.9343 | 3.1955 | 0 | 0 | 3.5649 | 0.94 | 34.4774
182 | 3.9826 | 3.2331 | 0 | 0 | 3.6078 | 0.94 | 34.597
182.5 | 4.0307 | 3.2758 | 0 | 0 | 3.6533 | 0.94 | 34.6575
183 | 4.0717 | 3.3185 | 0 | 0 | 3.6951 | 0.94 | 34.7187
183.5 | 4.1073 | 3.3543 | 0 | 0 | 3.7308 | 0.94 | 34.7806
184 | 4.128 | 3.3838 | 0 | 0 | 3.7559 | 0.94 | 34.843
184.5 | 4.1286 | 3.3947 | 0 | 0 | 3.7617 | 0.94 | 34.9056
185 | 4.1105 | 3.3911 | 0 | 0 | 3.7508 | 0.94 | 34.9682
185.5 | 4.0637 | 3.3648 | 0 | 0 | 3.7142 | 0.94 | 35.0304
186 | 3.995 | 3.3182 | 0 | 0 | 3.6566 | 0.94 | 35.0919
186.5 | 3.923 | 3.26 | 0 | 0 | 3.5915 | 0.94 | 35.1523
187 | 3.8513 | 3.1961 | 0 | 0 | 3.5237 | 0.94 | 35.2116
188 | 3.7971 | 3.1414 | 0 | 0 | 3.4693 | 0.94 | 35.3281
188.5 | 3.766 | 3.1003 | 0 | 0 | 3.4331 | 0.94 | 35.3856
189 | 3.7575 | 3.0792 | 0 | 0 | 3.4184 | 0.94 | 35.4427
189.5 | 3.7677 | 3.0767 | 0 | 0 | 3.4222 | 0.94 | 35.4997
190 | 3.7888 | 3.0862 | 0 | 0 | 3.4375 | 0.94 | 35.5569
190.5 | 3.8163 | 3.1073 | 0 | 0 | 3.4618 | 0.94 | 35.6144
191 | 3.832 | 3.1235 | 0 | 0 | 3.4778 | 0.94 | 35.6722
191.5 | 3.8374 | 3.1384 | 0 | 0 | 3.4879 | 0.94 | 35.7303
192 | 3.8348 | 3.1435 | 0 | 0 | 3.4891 | 0.94 | 35.7884
192.5 | 3.8213 | 3.1383 | 0 | 0 | 3.4798 | 0.94 | 35.8465
193 | 3.8088 | 3.1277 | 0 | 0 | 3.4682 | 0.94 | 35.9044
193.5 | 3.7943 | 3.1157 | 0 | 0 | 3.455 | 0.94 | 35.9621
194 | 3.7784 | 3.1033 | 0 | 0 | 3.4408 | 0.94 | 36.0195
195 | 3.7662 | 3.0915 | 0 | 0 | 3.4289 | 0.94 | 36.134
195.5 | 3.7608 | 3.0824 | 0 | 0 | 3.4216 | 0.94 | 36.1911
196 | 3.7688 | 3.0799 | 0 | 0 | 3.4243 | 0.94 | 36.2482
196.5 | 3.7852 | 3.0878 | 0 | 0 | 3.4365 | 0.94 | 36.3053
197 | 3.8019 | 3.1036 | 0 | 0 | 3.4528 | 0.94 | 36.3628
197.5 | 3.8164 | 3.1193 | 0 | 0 | 3.4679 | 0.94 | 36.4204
198 | 3.8243 | 3.129 | 0 | 0 | 3.4766 | 0.94 | 36.4783
198.5 | 3.8242 | 3.1344 | 0 | 0 | 3.4793 | 0.94 | 36.5363
199 | 3.8139 | 3.1337 | 0 | 0 | 3.4738 | 0.94 | 36.5942
200 | 3.8 | 3.1253 | 0 | 0 | 3.4627 | 0.94 | 36.7098
200.5 | 3.7832 | 3.1142 | 0 | 0 | 3.4487 | 0.94 | 36.7674
201 | 3.7694 | 3.1013 | 0 | 0 | 3.4353 | 0.94 | 36.8248
201.5 | 3.7584 | 3.0893 | 0 | 0 | 3.4239 | 0.94 | 36.8819
202 | 3.744 | 3.0805 | 0 | 0 | 3.4122 | 0.94 | 36.9389
202.5 | 3.7242 | 3.0714 | 0 | 0 | 3.3978 | 0.94 | 36.9957
203 | 3.7022 | 3.0578 | 0 | 0 | 3.38 | 0.94 | 37.0521
203.5 | 3.6709 | 3.0377 | 0 | 0 | 3.3543 | 0.94 | 37.1083
204 | 3.6309 | 3.0102 | 0 | 0 | 3.3206 | 0.94 | 37.1639
204.5 | 3.5868 | 2.9762 | 0 | 0 | 3.2815 | 0.94 | 37.2189
205 | 3.5407 | 2.9373 | 0 | 0 | 3.239 | 0.94 | 37.2732
205.5 | 3.4934 | 2.8967 | 0 | 0 | 3.195 | 0.94 | 37.3269
206 | 3.4547 | 2.8561 | 0 | 0 | 3.1554 | 0.94 | 37.3798
207 | 3.4243 | 2.8203 | 0 | 0 | 3.1223 | 0.94 | 37.4844
207.5 | 3.3997 | 2.7929 | 0 | 0 | 3.0963 | 0.94 | 37.5362
208 | 3.3813 | 2.7747 | 0 | 0 | 3.078 | 0.94 | 37.5877
208.5 | 3.3725 | 2.7586 | 0 | 0 | 3.0656 | 0.94 | 37.6389
209 | 3.3651 | 2.7491 | 0 | 0 | 3.0571 | 0.94 | 37.6899
209.5 | 3.3655 | 2.7435 | 0 | 0 | 3.0545 | 0.94 | 37.7408
210 | 3.3739 | 2.7449 | 0 | 0 | 3.0594 | 0.94 | 37.7918
210.5 | 3.3921 | 2.7522 | 0 | 0 | 3.0722 | 0.94 | 37.8429
211 | 3.4191 | 2.7661 | 0 | 0 | 3.0926 | 0.94 | 37.8942
211.5 | 3.4608 | 2.7933 | 0 | 0 | 3.1271 | 0.94 | 37.9461
212 | 3.5091 | 2.8304 | 0 | 0 | 3.1698 | 0.94 | 37.9985
213 | 3.5629 | 2.8746 | 0 | 0 | 3.2188 | 0.94 | 38.105
213.5 | 3.6146 | 2.9214 | 0 | 0 | 3.268 | 0.94 | 38.1591
214 | 3.6625 | 2.9635 | 0 | 0 | 3.313 | 0.94 | 38.2139
214.5 | 3.7027 | 3.0007 | 0 | 0 | 3.3517 | 0.94 | 38.2695
215 | 3.7394 | 3.0343 | 0 | 0 | 3.3869 | 0.94 | 38.3256
215.5 | 3.7743 | 3.0641 | 0 | 0 | 3.4192 | 0.94 | 38.3823
216 | 3.8119 | 3.0923 | 0 | 0 | 3.4521 | 0.94 | 38.4396
216.5 | 3.8519 | 3.1203 | 0 | 0 | 3.4861 | 0.94 | 38.4974
217 | 3.885 | 3.1577 | 0 | 0 | 3.5213 | 0.94 | 38.5558
217.5 | 3.9052 | 3.186 | 0 | 0 | 3.5456 | 0.94 | 38.6147
218 | 3.913 | 3.204 | 0 | 0 | 3.5585 | 0.94 | 38.6739
219 | 3.9075 | 3.2089 | 0 | 0 | 3.5582 | 0.94 | 38.7925
219.5 | 3.8876 | 3.2011 | 0 | 0 | 3.5444 | 0.94 | 38.8517
220 | 3.8574 | 3.1809 | 0 | 0 | 3.5192 | 0.94 | 38.9106
220.5 | 3.8241 | 3.1594 | 0 | 0 | 3.4918 | 0.94 | 38.969
221 | 3.7926 | 3.1294 | 0 | 0 | 3.461 | 0.94 | 39.0269
221.5 | 3.7608 | 3.1007 | 0 | 0 | 3.4307 | 0.94 | 39.0844
222 | 3.7309 | 3.0704 | 0 | 0 | 3.4006 | 0.94 | 39.1413
222.5 | 3.6909 | 3.0449 | 0 | 0 | 3.3679 | 0.94 | 39.1977
223 | 3.6489 | 3.0104 | 0 | 0 | 3.3296 | 0.94 | 39.2535
223.5 | 3.6061 | 2.9743 | 0 | 0 | 3.2902 | 0.94 | 39.3087
224 | 3.5661 | 2.9397 | 0 | 0 | 3.2529 | 0.94 | 39.3632
225 | 3.5316 | 2.909 | 0 | 0 | 3.2203 | 0.94 | 39.4711
225.5 | 3.5046 | 2.8826 | 0 | 0 | 3.1936 | 0.94 | 39.5245
226 | 3.4841 | 2.8639 | 0 | 0 | 3.174 | 0.94 | 39.5776
226.5 | 3.467 | 2.8471 | 0 | 0 | 3.1571 | 0.94 | 39.6304
227 | 3.448 | 2.8333 | 0 | 0 | 3.1406 | 0.94 | 39.6828
227.5 | 3.431 | 2.8176 | 0 | 0 | 3.1243 | 0.94 | 39.735
228 | 3.4142 | 2.8046 | 0 | 0 | 3.1094 | 0.94 | 39.787
228.5 | 3.4011 | 2.7917 | 0 | 0 | 3.0964 | 0.94 | 39.8387
229 | 3.3903 | 2.7802 | 0 | 0 | 3.0853 | 0.94 | 39.8902
229.5 | 3.3803 | 2.7722 | 0 | 0 | 3.0762 | 0.94 | 39.9416
230 | 3.3756 | 2.7658 | 0 | 0 | 3.0707 | 0.94 | 39.9928
231 | 3.378 | 2.763 | 0 | 0 | 3.0705 | 0.94 | 40.0951
231.5 | 3.3856 | 2.7649 | 0 | 0 | 3.0753 | 0.94 | 40.1464
232 | 3.4015 | 2.7686 | 0 | 0 | 3.085 | 0.94 | 40.1977
232.5 | 3.428 | 2.7824 | 0 | 0 | 3.1052 | 0.94 | 40.2493
233 | 3.4634 | 2.805 | 0 | 0 | 3.1342 | 0.94 | 40.3013
233.5 | 3.5035 | 2.8367 | 0 | 0 | 3.1701 | 0.94 | 40.3538
234 | 3.5401 | 2.869 | 0 | 0 | 3.2045 | 0.94 | 40.4069
234.5 | 3.5739 | 2.8992 | 0 | 0 | 3.2365 | 0.94 | 40.4606
235 | 3.5976 | 2.9261 | 0 | 0 | 3.2619 | 0.94 | 40.5148
235.5 | 3.6161 | 2.947 | 0 | 0 | 3.2815 | 0.94 | 40.5693
236 | 3.6296 | 2.9648 | 0 | 0 | 3.2972 | 0.94 | 40.6241
237 | 3.638 | 2.9761 | 0 | 0 | 3.307 | 0.94 | 40.7342
237.5 | 3.6484 | 2.9795 | 0 | 0 | 3.3139 | 0.94 | 40.7894
238 | 3.6626 | 2.988 | 0 | 0 | 3.3253 | 0.94 | 40.8447
238.5 | 3.6825 | 2.9989 | 0 | 0 | 3.3407 | 0.94 | 40.9002
239 | 3.702 | 3.013 | 0 | 0 | 3.3575 | 0.94 | 40.9561
239.5 | 3.7192 | 3.0269 | 0 | 0 | 3.3731 | 0.94 | 41.0121
240 | 3.7334 | 3.0403 | 0 | 0 | 3.3868 | 0.94 | 41.0685
240.5 | 3.7437 | 3.0509 | 0 | 0 | 3.3973 | 0.94 | 41.125
241 | 3.7506 | 3.0598 | 0 | 0 | 3.4052 | 0.94 | 41.1817
241.5 | 3.7513 | 3.0667 | 0 | 0 | 3.409 | 0.94 | 41.2385
242 | 3.7417 | 3.0677 | 0 | 0 | 3.4047 | 0.94 | 41.2953
242.5 | 3.7238 | 3.0634 | 0 | 0 | 3.3936 | 0.94 | 41.3519
243 | 3.6936 | 3.0491 | 0 | 0 | 3.3713 | 0.94 | 41.4083
244 | 3.6548 | 3.0257 | 0 | 0 | 3.3403 | 0.94 | 41.5201
244.5 | 3.6126 | 2.9963 | 0 | 0 | 3.3044 | 0.94 | 41.5755
245 | 3.5543 | 2.957 | 0 | 0 | 3.2557 | 0.94 | 41.6302
245.5 | 3.4794 | 2.8983 | 0 | 0 | 3.1889 | 0.94 | 41.6839
246 | 3.4052 | 2.8312 | 0 | 0 | 3.1182 | 0.94 | 41.7365
246.5 | 3.3339 | 2.7643 | 0 | 0 | 3.0491 | 0.94 | 41.7878
247 | 3.2723 | 2.7045 | 0 | 0 | 2.9884 | 0.94 | 41.8382
247.5 | 3.2193 | 2.6563 | 0 | 0 | 2.9378 | 0.94 | 41.8875
248 | 3.1779 | 2.6208 | 0 | 0 | 2.8993 | 0.94 | 41.9362
248.5 | 3.1466 | 2.5934 | 0 | 0 | 2.87 | 0.94 | 41.9843
249 | 3.1261 | 2.5775 | 0 | 0 | 2.8518 | 0.94 | 42.0319
250 | 3.1173 | 2.5696 | 0 | 0 | 2.8434 | 0.94 | 42.1269
250.5 | 3.0986 | 2.5615 | 0 | 0 | 2.83 | 0.94 | 42.1741
251 | 3.0748 | 2.5453 | 0 | 0 | 2.81 | 0.94 | 42.2211
251.5 | 3.0595 | 2.5301 | 0 | 0 | 2.7948 | 0.94 | 42.2679
252 | 3.0495 | 2.518 | 0 | 0 | 2.7837 | 0.94 | 42.3143
252.5 | 3.0443 | 2.5117 | 0 | 0 | 2.778 | 0.94 | 42.3607
253 | 3.0408 | 2.5104 | 0 | 0 | 2.7756 | 0.94 | 42.407
253.5 | 3.0393 | 2.5074 | 0 | 0 | 2.7733 | 0.94 | 42.4532
254 | 3.0401 | 2.5062 | 0 | 0 | 2.7731 | 0.94 | 42.4994
254.5 | 3.0394 | 2.5079 | 0 | 0 | 2.7736 | 0.94 | 42.5457
255 | 3.0358 | 2.5068 | 0 | 0 | 2.7713 | 0.94 | 42.5919
255.5 | 3.0296 | 2.5043 | 0 | 0 | 2.7669 | 0.94 | 42.638
256 | 3.0236 | 2.4988 | 0 | 0 | 2.7612 | 0.94 | 42.6841
257 | 3.025 | 2.4949 | 0 | 0 | 2.7599 | 0.94 | 42.7761
257.5 | 3.0287 | 2.4944 | 0 | 0 | 2.7616 | 0.94 | 42.8221
258 | 3.0352 | 2.498 | 0 | 0 | 2.7666 | 0.94 | 42.8682
258.5 | 3.0424 | 2.5025 | 0 | 0 | 2.7725 | 0.94 | 42.9143
259 | 3.0528 | 2.5071 | 0 | 0 | 2.78 | 0.94 | 42.9606
259.5 | 3.0663 | 2.5152 | 0 | 0 | 2.7907 | 0.94 | 43.007
260 | 3.0763 | 2.5243 | 0 | 0 | 2.8003 | 0.94 | 43.0536
260.5 | 3.0795 | 2.5306 | 0 | 0 | 2.8051 | 0.94 | 43.1003
261 | 3.0812 | 2.5328 | 0 | 0 | 2.807 | 0.94 | 43.1471
261.5 | 3.0772 | 2.5317 | 0 | 0 | 2.8045 | 0.94 | 43.1939
262 | 3.074 | 2.5301 | 0 | 0 | 2.802 | 0.94 | 43.2406
263 | 3.0707 | 2.5279 | 0 | 0 | 2.7993 | 0.94 | 43.3339
263.5 | 3.0697 | 2.5258 | 0 | 0 | 2.7977 | 0.94 | 43.3806
264 | 3.0714 | 2.5249 | 0 | 0 | 2.7981 | 0.94 | 43.4272
264.5 | 3.0757 | 2.5265 | 0 | 0 | 2.8011 | 0.94 | 43.4739
265 | 3.0812 | 2.5302 | 0 | 0 | 2.8057 | 0.94 | 43.5206
265.5 | 3.0829 | 2.534 | 0 | 0 | 2.8084 | 0.94 | 43.5674
266 | 3.0818 | 2.5365 | 0 | 0 | 2.8091 | 0.94 | 43.6142
266.5 | 3.0778 | 2.5356 | 0 | 0 | 2.8067 | 0.94 | 43.661
267 | 3.0662 | 2.5314 | 0 | 0 | 2.7988 | 0.94 | 43.7077
267.5 | 3.0492 | 2.5226 | 0 | 0 | 2.7859 | 0.94 | 43.7542
268 | 3.0268 | 2.508 | 0 | 0 | 2.7674 | 0.94 | 43.8005
269 | 3.0041 | 2.4893 | 0 | 0 | 2.7467 | 0.94 | 43.8924
269.5 | 2.9835 | 2.4681 | 0 | 0 | 2.7258 | 0.94 | 43.938
270 | 2.969 | 2.4478 | 0 | 0 | 2.7084 | 0.94 | 43.9833
270.5 | 2.962 | 2.4345 | 0 | 0 | 2.6983 | 0.94 | 44.0284
271 | 2.9648 | 2.4294 | 0 | 0 | 2.6971 | 0.94 | 44.0733
271.5 | 2.9754 | 2.4331 | 0 | 0 | 2.7043 | 0.94 | 44.1183
272 | 2.9896 | 2.4447 | 0 | 0 | 2.7172 | 0.94 | 44.1635
272.5 | 3.0031 | 2.4589 | 0 | 0 | 2.731 | 0.94 | 44.2089
273 | 3.0085 | 2.4695 | 0 | 0 | 2.739 | 0.94 | 44.2545
273.5 | 3.0085 | 2.4752 | 0 | 0 | 2.7419 | 0.94 | 44.3002
274 | 3.0076 | 2.4771 | 0 | 0 | 2.7424 | 0.94 | 44.3459
275 | 3.0061 | 2.4756 | 0 | 0 | 2.7408 | 0.94 | 44.4373
275.5 | 3.0066 | 2.4707 | 0 | 0 | 2.7387 | 0.94 | 44.4829
276 | 3.0014 | 2.4662 | 0 | 0 | 2.7338 | 0.94 | 44.5285
276.5 | 2.9918 | 2.4571 | 0 | 0 | 2.7244 | 0.94 | 44.574
277 | 2.9744 | 2.4473 | 0 | 0 | 2.7109 | 0.94 | 44.6193
277.5 | 2.9561 | 2.4284 | 0 | 0 | 2.6922 | 0.94 | 44.6643
278 | 2.9184 | 2.4066 | 0 | 0 | 2.6625 | 0.94 | 44.709
278.5 | 2.864 | 2.369 | 0 | 0 | 2.6165 | 0.94 | 44.753
279 | 2.7967 | 2.325 | 0 | 0 | 2.5608 | 0.94 | 44.7961
279.5 | 2.7288 | 2.2745 | 0 | 0 | 2.5016 | 0.94 | 44.8383
280 | 2.663 | 2.2232 | 0 | 0 | 2.4431 | 0.94 | 44.8795
281 | 2.6003 | 2.175 | 0 | 0 | 2.3877 | 0.94 | 44.96
281.5 | 2.5403 | 2.1315 | 0 | 0 | 2.3359 | 0.94 | 44.9994
282 | 2.4906 | 2.0918 | 0 | 0 | 2.2912 | 0.94 | 45.0379
282.5 | 2.455 | 2.0605 | 0 | 0 | 2.2577 | 0.94 | 45.0758
283 | 2.4352 | 2.0349 | 0 | 0 | 2.2351 | 0.94 | 45.1133
283.5 | 2.4143 | 2.0221 | 0 | 0 | 2.2182 | 0.94 | 45.1504
284 | 2.3969 | 2.0052 | 0 | 0 | 2.201 | 0.94 | 45.1872
284.5 | 2.3793 | 1.9904 | 0 | 0 | 2.1849 | 0.94 | 45.2238
285 | 2.3636 | 1.974 | 0 | 0 | 2.1688 | 0.94 | 45.26
285.5 | 2.3459 | 1.957 | 0 | 0 | 2.1515 | 0.94 | 45.296
286 | 2.3256 | 1.9422 | 0 | 0 | 2.1339 | 0.94 | 45.3318
286.5 | 2.3056 | 1.9262 | 0 | 0 | 2.1159 | 0.94 | 45.3672
287 | 2.2885 | 1.912 | 0 | 0 | 2.1002 | 0.94 | 45.4023
288 | 2.2768 | 1.9006 | 0 | 0 | 2.0887 | 0.94 | 45.4721
288.5 | 2.2706 | 1.8952 | 0 | 0 | 2.0829 | 0.94 | 45.5069
289 | 2.2752 | 1.8971 | 0 | 0 | 2.0861 | 0.94 | 45.5416
289.5 | 2.2874 | 1.9023 | 0 | 0 | 2.0948 | 0.94 | 45.5765
290 | 2.3053 | 1.9133 | 0 | 0 | 2.1093 | 0.94 | 45.6115
290.5 | 2.3297 | 1.9274 | 0 | 0 | 2.1286 | 0.94 | 45.6468
291 | 2.3608 | 1.9469 | 0 | 0 | 2.1539 | 0.94 | 45.6825
291.5 | 2.3972 | 1.971 | 0 | 0 | 2.1841 | 0.94 | 45.7187
292 | 2.4357 | 1.9992 | 0 | 0 | 2.2174 | 0.94 | 45.7553
292.5 | 2.473 | 2.0282 | 0 | 0 | 2.2506 | 0.94 | 45.7926
293 | 2.5113 | 2.0574 | 0 | 0 | 2.2843 | 0.94 | 45.8304
294 | 2.5467 | 2.0863 | 0 | 0 | 2.3165 | 0.94 | 45.907
294.5 | 2.5786 | 2.1131 | 0 | 0 | 2.3459 | 0.94 | 45.9459
295 | 2.6038 | 2.1337 | 0 | 0 | 2.3687 | 0.94 | 45.9852
295.5 | 2.6219 | 2.1503 | 0 | 0 | 2.3861 | 0.94 | 46.0248
296 | 2.6319 | 2.1609 | 0 | 0 | 2.3964 | 0.94 | 46.0647
296.5 | 2.6332 | 2.1684 | 0 | 0 | 2.4008 | 0.94 | 46.1046
297 | 2.6263 | 2.1683 | 0 | 0 | 2.3973 | 0.94 | 46.1446
297.5 | 2.6119 | 2.1632 | 0 | 0 | 2.3876 | 0.94 | 46.1845
298 | 2.5939 | 2.1515 | 0 | 0 | 2.3727 | 0.94 | 46.2242
298.5 | 2.5784 | 2.1409 | 0 | 0 | 2.3597 | 0.94 | 46.2636
299 | 2.562 | 2.1284 | 0 | 0 | 2.3452 | 0.94 | 46.3028
300 | 2.5453 | 2.1169 | 0 | 0 | 2.3311 | 0.94 | 46.3807
300.5 | 2.528 | 2.1049 | 0 | 0 | 2.3165 | 0.94 | 46.4195
301 | 2.5117 | 2.0925 | 0 | 0 | 2.3021 | 0.94 | 46.458
301.5 | 2.4966 | 2.0809 | 0 | 0 | 2.2888 | 0.94 | 46.4962
302 | 2.4849 | 2.0702 | 0 | 0 | 2.2775 | 0.94 | 46.5343
302.5 | 2.4725 | 2.0608 | 0 | 0 | 2.2666 | 0.94 | 46.5721
303 | 2.4614 | 2.0509 | 0 | 0 | 2.2562 | 0.94 | 46.6098
303.5 | 2.456 | 2.0407 | 0 | 0 | 2.2484 | 0.94 | 46.6474
304 | 2.4559 | 2.0365 | 0 | 0 | 2.2462 | 0.94 | 46.6848
304.5 | 2.4563 | 2.0346 | 0 | 0 | 2.2455 | 0.94 | 46.7223
305 | 2.4626 | 2.0375 | 0 | 0 | 2.25 | 0.94 | 46.7597
306 | 2.4717 | 2.0432 | 0 | 0 | 2.2574 | 0.94 | 46.8348
306.5 | 2.4915 | 2.0515 | 0 | 0 | 2.2715 | 0.94 | 46.8726
307 | 2.5219 | 2.0672 | 0 | 0 | 2.2945 | 0.94 | 46.9106
307.5 | 2.5631 | 2.0911 | 0 | 0 | 2.3271 | 0.94 | 46.9491
308 | 2.6078 | 2.1213 | 0 | 0 | 2.3646 | 0.94 | 46.9882
308.5 | 2.6567 | 2.1555 | 0 | 0 | 2.4061 | 0.94 | 47.028
309 | 2.7045 | 2.1901 | 0 | 0 | 2.4473 | 0.94 | 47.0684
309.5 | 2.7493 | 2.2252 | 0 | 0 | 2.4873 | 0.94 | 47.1096
310 | 2.7875 | 2.2582 | 0 | 0 | 2.5228 | 0.94 | 47.1513
310.5 | 2.8174 | 2.2904 | 0 | 0 | 2.5539 | 0.94 | 47.1936
311 | 2.8371 | 2.3163 | 0 | 0 | 2.5767 | 0.94 | 47.2364
312 | 2.8432 | 2.3282 | 0 | 0 | 2.5857 | 0.94 | 47.3224
312.5 | 2.8316 | 2.3321 | 0 | 0 | 2.5818 | 0.94 | 47.3655
313 | 2.8076 | 2.3206 | 0 | 0 | 2.5641 | 0.94 | 47.4084
313.5 | 2.7701 | 2.3002 | 0 | 0 | 2.5352 | 0.94 | 47.4509
314 | 2.718 | 2.2672 | 0 | 0 | 2.4926 | 0.94 | 47.4928
314.5 | 2.6509 | 2.2257 | 0 | 0 | 2.4383 | 0.94 | 47.5338
315 | 2.582 | 2.1737 | 0 | 0 | 2.3778 | 0.94 | 47.574
315.5 | 2.516 | 2.1216 | 0 | 0 | 2.3188 | 0.94 | 47.6131
316 | 2.4548 | 2.0764 | 0 | 0 | 2.2656 | 0.94 | 47.6513
316.5 | 2.4 | 2.0334 | 0 | 0 | 2.2167 | 0.94 | 47.6887
317 | 2.3467 | 1.99 | 0 | 0 | 2.1684 | 0.94 | 47.7252
318 | 2.2992 | 1.9535 | 0 | 0 | 2.1264 | 0.94 | 47.7968
318.5 | 2.2613 | 1.9172 | 0 | 0 | 2.0893 | 0.94 | 47.8319
319 | 2.23 | 1.8895 | 0 | 0 | 2.0597 | 0.94 | 47.8665
319.5 | 2.2028 | 1.8629 | 0 | 0 | 2.0329 | 0.94 | 47.9006
320 | 2.1798 | 1.8429 | 0 | 0 | 2.0113 | 0.94 | 47.9343
320.5 | 2.1639 | 1.8239 | 0 | 0 | 1.9939 | 0.94 | 47.9677
321 | 2.154 | 1.8104 | 0 | 0 | 1.9822 | 0.94 | 48.0008
321.5 | 2.149 | 1.8019 | 0 | 0 | 1.9755 | 0.94 | 48.0338
322 | 2.1486 | 1.7949 | 0 | 0 | 1.9717 | 0.94 | 48.0667
322.5 | 2.1506 | 1.7953 | 0 | 0 | 1.973 | 0.94 | 48.0996
323 | 2.1633 | 1.8 | 0 | 0 | 1.9817 | 0.94 | 48.1325
323.5 | 2.1872 | 1.8141 | 0 | 0 | 2.0007 | 0.94 | 48.1657
324 | 2.2189 | 1.8374 | 0 | 0 | 2.0282 | 0.94 | 48.1993
325 | 2.2582 | 1.8664 | 0 | 0 | 2.0623 | 0.94 | 48.2675
325.5 | 2.2977 | 1.8983 | 0 | 0 | 2.098 | 0.94 | 48.3021
326 | 2.3294 | 1.9333 | 0 | 0 | 2.1314 | 0.94 | 48.3374
326.5 | 2.3421 | 1.9551 | 0 | 0 | 2.1486 | 0.94 | 48.373
327 | 2.3326 | 1.9651 | 0 | 0 | 2.1488 | 0.94 | 48.4088
327.5 | 2.3023 | 1.9498 | 0 | 0 | 2.1261 | 0.94 | 48.4445
328 | 2.2481 | 1.9204 | 0 | 0 | 2.0842 | 0.94 | 48.4796
328.5 | 2.1828 | 1.8672 | 0 | 0 | 2.025 | 0.94 | 48.5138
329 | 2.1118 | 1.8067 | 0 | 0 | 1.9593 | 0.94 | 48.547
329.5 | 2.0415 | 1.7379 | 0 | 0 | 1.8897 | 0.94 | 48.5791
330 | 1.9795 | 1.6703 | 0 | 0 | 1.8249 | 0.94 | 48.61
331 | 1.9278 | 1.6099 | 0 | 0 | 1.7688 | 0.94 | 48.6699
331.5 | 1.8884 | 1.5646 | 0 | 0 | 1.7265 | 0.94 | 48.6991
332 | 1.8576 | 1.5268 | 0 | 0 | 1.6922 | 0.94 | 48.7275
332.5 | 1.8343 | 1.5048 | 0 | 0 | 1.6696 | 0.94 | 48.7556
333 | 1.8187 | 1.485 | 0 | 0 | 1.6519 | 0.94 | 48.7832
333.5 | 1.8058 | 1.4759 | 0 | 0 | 1.6408 | 0.94 | 48.8107
334 | 1.7971 | 1.4678 | 0 | 0 | 1.6325 | 0.94 | 48.838
334.5 | 1.7926 | 1.4661 | 0 | 0 | 1.6294 | 0.94 | 48.8651
335 | 1.7913 | 1.4641 | 0 | 0 | 1.6277 | 0.94 | 48.8923
335.5 | 1.7923 | 1.4647 | 0 | 0 | 1.6285 | 0.94 | 48.9194
336 | 1.7967 | 1.4674 | 0 | 0 | 1.6321 | 0.94 | 48.9466
337 | 1.8005 | 1.4722 | 0 | 0 | 1.6363 | 0.94 | 49.0011
337.5 | 1.8054 | 1.4781 | 0 | 0 | 1.6418 | 0.94 | 49.0284
338 | 1.8156 | 1.4888 | 0 | 0 | 1.6522 | 0.94 | 49.0558
338.5 | 1.8295 | 1.4923 | 0 | 0 | 1.6609 | 0.94 | 49.0834
339 | 1.8447 | 1.4919 | 0 | 0 | 1.6683 | 0.94 | 49.1112
339.5 | 1.8599 | 1.4865 | 0 | 0 | 1.6732 | 0.94 | 49.139
340 | 1.876 | 1.4797 | 0 | 0 | 1.6778 | 0.94 | 49.1669
340.5 | 1.8929 | 1.4705 | 0 | 0 | 1.6817 | 0.94 | 49.1949
341 | 1.911 | 1.4658 | 0 | 0 | 1.6884 | 0.94 | 49.223
341.5 | 1.9294 | 1.4676 | 0 | 0 | 1.6985 | 0.94 | 49.2513
342 | 1.9455 | 1.4751 | 0 | 0 | 1.7103 | 0.94 | 49.2797
343 | 1.9632 | 1.4891 | 0 | 0 | 1.7261 | 0.94 | 49.3369
343.5 | 1.9842 | 1.508 | 0 | 0 | 1.7461 | 0.94 | 49.3659
344 | 2.0005 | 1.5222 | 0 | 0 | 1.7614 | 0.94 | 49.3951
344.5 | 2.0121 | 1.5324 | 0 | 0 | 1.7723 | 0.94 | 49.4245
345 | 2.0176 | 1.5377 | 0 | 0 | 1.7776 | 0.94 | 49.4541
345.5 | 2.0178 | 1.5391 | 0 | 0 | 1.7785 | 0.94 | 49.4838
346 | 2.0171 | 1.5352 | 0 | 0 | 1.7761 | 0.94 | 49.5134
346.5 | 2.0194 | 1.5364 | 0 | 0 | 1.7779 | 0.94 | 49.543
347 | 2.0262 | 1.5402 | 0 | 0 | 1.7832 | 0.94 | 49.5727
347.5 | 2.0369 | 1.5477 | 0 | 0 | 1.7923 | 0.94 | 49.6025
348 | 2.0488 | 1.5584 | 0 | 0 | 1.8036 | 0.94 | 49.6324
349 | 2.0592 | 1.569 | 0 | 0 | 1.8141 | 0.94 | 49.6927
349.5 | 2.066 | 1.5779 | 0 | 0 | 1.822 | 0.94 | 49.723
350 | 2.0675 | 1.5832 | 0 | 0 | 1.8254 | 0.94 | 49.7534
350.5 | 2.0645 | 1.5818 | 0 | 0 | 1.8231 | 0.94 | 49.7838
351 | 2.0602 | 1.5779 | 0 | 0 | 1.819 | 0.94 | 49.8142
351.5 | 2.0587 | 1.5733 | 0 | 0 | 1.816 | 0.94 | 49.8445
352 | 2.0623 | 1.575 | 0 | 0 | 1.8187 | 0.94 | 49.8748
352.5 | 2.0669 | 1.5792 | 0 | 0 | 1.8231 | 0.94 | 49.9051
353 | 2.0717 | 1.5857 | 0 | 0 | 1.8287 | 0.94 | 49.9355
353.5 | 2.0745 | 1.591 | 0 | 0 | 1.8327 | 0.94 | 49.9661
354 | 2.0741 | 1.5926 | 0 | 0 | 1.8333 | 0.94 | 49.9966
355 | 2.0703 | 1.5914 | 0 | 0 | 1.8308 | 0.94 | 50.0577
355.5 | 2.0605 | 1.5865 | 0 | 0 | 1.8235 | 0.94 | 50.0881
356 | 2.0487 | 1.5753 | 0 | 0 | 1.812 | 0.94 | 50.1184
356.5 | 2.0381 | 1.5644 | 0 | 0 | 1.8012 | 0.94 | 50.1485
357 | 2.0294 | 1.5544 | 0 | 0 | 1.7919 | 0.94 | 50.1785
357.5 | 2.0224 | 1.5466 | 0 | 0 | 1.7845 | 0.94 | 50.2083
358 | 2.0168 | 1.5412 | 0 | 0 | 1.779 | 0.94 | 50.238
358.5 | 2.015 | 1.537 | 0 | 0 | 1.776 | 0.94 | 50.2676
359 | 2.017 | 1.536 | 0 | 0 | 1.7765 | 0.94 | 50.2972
359.5 | 2.0235 | 1.5361 | 0 | 0 | 1.7798 | 0.94 | 50.3268
360 | 2.0347 | 1.5449 | 0 | 0 | 1.7898 | 0.94 | 50.3566
361 | 2.0471 | 1.558 | 0 | 0 | 1.8025 | 0.936 | 50.4165
361.5 | 2.0622 | 1.5705 | 0 | 0 | 1.8164 | 0.934 | 50.4466
362 | 2.0776 | 1.5837 | 0 | 0 | 1.8307 | 0.932 | 50.477
362.5 | 2.0937 | 1.5985 | 0 | 0 | 1.8461 | 0.93 | 50.5076
363 | 2.1083 | 1.6134 | 0 | 0 | 1.8608 | 0.928 | 50.5385
363.5 | 2.1239 | 1.629 | 0 | 0 | 1.8764 | 0.926 | 50.5697
364 | 2.1393 | 1.645 | 0 | 0 | 1.8921 | 0.924 | 50.6011
364.5 | 2.1561 | 1.6612 | 0 | 0 | 1.9087 | 0.922 | 50.6328
365 | 2.175 | 1.6771 | 0 | 0 | 1.926 | 0.92 | 50.6647
365.5 | 2.1978 | 1.7007 | 0 | 0 | 1.9493 | 0.918 | 50.697
366 | 2.2242 | 1.7256 | 0 | 0 | 1.9749 | 0.916 | 50.7297
367 | 2.2542 | 1.7513 | 0 | 0 | 2.0028 | 0.912 | 50.796
367.5 | 2.2839 | 1.7772 | 0 | 0 | 2.0305 | 0.91 | 50.8296
368 | 2.3107 | 1.802 | 0 | 0 | 2.0564 | 0.908 | 50.8637
368.5 | 2.3317 | 1.8228 | 0 | 0 | 2.0772 | 0.906 | 50.8981
369 | 2.345 | 1.8384 | 0 | 0 | 2.0917 | 0.904 | 50.9329
369.5 | 2.3513 | 1.8465 | 0 | 0 | 2.0989 | 0.902 | 50.9678
370 | 2.3501 | 1.8481 | 0 | 0 | 2.0991 | 0.9 | 51.0028
370.5 | 2.3429 | 1.844 | 0 | 0 | 2.0935 | 0.898 | 51.0377
371 | 2.3335 | 1.8391 | 0 | 0 | 2.0863 | 0.896 | 51.0725
371.5 | 2.3234 | 1.8329 | 0 | 0 | 2.0781 | 0.894 | 51.1072
372 | 2.3143 | 1.8266 | 0 | 0 | 2.0704 | 0.892 | 51.1418
373 | 2.3061 | 1.8201 | 0 | 0 | 2.0631 | 0.888 | 51.2107
373.5 | 2.2982 | 1.814 | 0 | 0 | 2.0561 | 0.886 | 51.245
374 | 2.2891 | 1.8078 | 0 | 0 | 2.0485 | 0.884 | 51.2792
374.5 | 2.2794 | 1.8011 | 0 | 0 | 2.0403 | 0.882 | 51.3133
375 | 2.2727 | 1.7923 | 0 | 0 | 2.0325 | 0.88 | 51.3472
375.5 | 2.2656 | 1.7852 | 0 | 0 | 2.0254 | 0.878 | 51.3811
376 | 2.2608 | 1.7777 | 0 | 0 | 2.0192 | 0.876 | 51.4148
376.5 | 2.2605 | 1.7739 | 0 | 0 | 2.0172 | 0.874 | 51.4484
377 | 2.2668 | 1.7742 | 0 | 0 | 2.0205 | 0.872 | 51.4821
377.5 | 2.2796 | 1.7805 | 0 | 0 | 2.0301 | 0.87 | 51.5158
378 | 2.2996 | 1.7928 | 0 | 0 | 2.0462 | 0.868 | 51.5498
378.5 | 2.3221 | 1.8109 | 0 | 0 | 2.0665 | 0.866 | 51.584
379 | 2.3458 | 1.8307 | 0 | 0 | 2.0882 | 0.864 | 51.6187
380 | 2.3712 | 1.851 | 0 | 0 | 2.1111 | 0.86 | 51.6887
380.5 | 2.3947 | 1.8693 | 0 | 0 | 2.132 | 0.858 | 51.724
381 | 2.4143 | 1.8858 | 0 | 0 | 2.15 | 0.856 | 51.7597
381.5 | 2.431 | 1.8991 | 0 | 0 | 2.1651 | 0.854 | 51.7957
382 | 2.4397 | 1.9084 | 0 | 0 | 2.174 | 0.852 | 51.8318
382.5 | 2.4395 | 1.9127 | 0 | 0 | 2.1761 | 0.85 | 51.8681
383 | 2.4319 | 1.9098 | 0 | 0 | 2.1708 | 0.848 | 51.9043
383.5 | 2.4154 | 1.9033 | 0 | 0 | 2.1594 | 0.846 | 51.9404
384 | 2.3921 | 1.8906 | 0 | 0 | 2.1414 | 0.844 | 51.9762
384.5 | 2.3676 | 1.8735 | 0 | 0 | 2.1205 | 0.842 | 52.0117
385 | 2.3444 | 1.8555 | 0 | 0 | 2.1 | 0.84 | 52.0469
386 | 2.3227 | 1.8384 | 0 | 0 | 2.0805 | 0.836 | 52.1166
386.5 | 2.3073 | 1.8243 | 0 | 0 | 2.0658 | 0.834 | 52.1511
387 | 2.2974 | 1.816 | 0 | 0 | 2.0567 | 0.832 | 52.1855
387.5 | 2.2917 | 1.8088 | 0 | 0 | 2.0502 | 0.83 | 52.2197
388 | 2.2907 | 1.8071 | 0 | 0 | 2.0489 | 0.828 | 52.2539
388.5 | 2.2908 | 1.8051 | 0 | 0 | 2.048 | 0.826 | 52.288
389 | 2.2858 | 1.8055 | 0 | 0 | 2.0457 | 0.824 | 52.3221
389.5 | 2.2783 | 1.7996 | 0 | 0 | 2.039 | 0.822 | 52.3562
390 | 2.2673 | 1.7924 | 0 | 0 | 2.0299 | 0.82 | 52.3901
390.5 | 2.2527 | 1.782 | 0 | 0 | 2.0173 | 0.818 | 52.4238
391 | 2.2344 | 1.7688 | 0 | 0 | 2.0016 | 0.816 | 52.4573
392 | 2.2159 | 1.7521 | 0 | 0 | 1.984 | 0.812 | 52.5237
392.5 | 2.199 | 1.7366 | 0 | 0 | 1.9678 | 0.81 | 52.5566
393 | 2.1856 | 1.7181 | 0 | 0 | 1.9519 | 0.808 | 52.5893
393.5 | 2.1734 | 1.7065 | 0 | 0 | 1.9399 | 0.806 | 52.6217
394 | 2.1585 | 1.6926 | 0 | 0 | 1.9256 | 0.804 | 52.654
394.5 | 2.1437 | 1.6765 | 0 | 0 | 1.9101 | 0.802 | 52.6859
395 | 2.1239 | 1.6613 | 0 | 0 | 1.8926 | 0.8 | 52.7176
395.5 | 2.0982 | 1.6414 | 0 | 0 | 1.8698 | 0.798 | 52.749
396 | 2.068 | 1.6169 | 0 | 0 | 1.8425 | 0.796 | 52.7799
396.5 | 2.0383 | 1.5896 | 0 | 0 | 1.814 | 0.794 | 52.8104
397 | 2.0142 | 1.5621 | 0 | 0 | 1.7882 | 0.792 | 52.8404
398 | 1.9959 | 1.5399 | 0 | 0 | 1.7679 | 0.788 | 52.8996
398.5 | 1.98 | 1.5216 | 0 | 0 | 1.7508 | 0.786 | 52.929
399 | 1.9655 | 1.5083 | 0 | 0 | 1.7369 | 0.784 | 52.958
399.5 | 1.9497 | 1.4963 | 0 | 0 | 1.723 | 0.782 | 52.9869
400 | 1.9377 | 1.484 | 0 | 0 | 1.7108 | 0.78 | 53.0155
400.5 | 1.9265 | 1.4766 | 0 | 0 | 1.7015 | 0.778 | 53.0439
401 | 1.9144 | 1.4679 | 0 | 0 | 1.6911 | 0.776 | 53.0722
401.5 | 1.903 | 1.4595 | 0 | 0 | 1.6813 | 0.774 | 53.1003
402 | 1.8968 | 1.4516 | 0 | 0 | 1.6742 | 0.772 | 53.1283
402.5 | 1.8964 | 1.4475 | 0 | 0 | 1.672 | 0.77 | 53.1561
403 | 1.8984 | 1.447 | 0 | 0 | 1.6727 | 0.768 | 53.184
404 | 1.9027 | 1.4482 | 0 | 0 | 1.6754 | 0.764 | 53.2398
404.5 | 1.911 | 1.4515 | 0 | 0 | 1.6812 | 0.762 | 53.2678
405 | 1.9164 | 1.4582 | 0 | 0 | 1.6873 | 0.76 | 53.2959
405.5 | 1.9237 | 1.4631 | 0 | 0 | 1.6934 | 0.758 | 53.324
406 | 1.9292 | 1.4684 | 0 | 0 | 1.6988 | 0.756 | 53.3523
406.5 | 1.9286 | 1.4729 | 0 | 0 | 1.7007 | 0.754 | 53.3806
407 | 1.9199 | 1.47 | 0 | 0 | 1.6949 | 0.752 | 53.4089
407.5 | 1.9041 | 1.4617 | 0 | 0 | 1.6829 | 0.75 | 53.4371
408 | 1.8815 | 1.4472 | 0 | 0 | 1.6644 | 0.748 | 53.465
408.5 | 1.8535 | 1.4278 | 0 | 0 | 1.6407 | 0.746 | 53.4925
409 | 1.8261 | 1.4037 | 0 | 0 | 1.6149 | 0.744 | 53.5196
409.5 | 1.8049 | 1.3822 | 0 | 0 | 1.5935 | 0.742 | 53.5464
410 | 1.7843 | 1.3662 | 0 | 0 | 1.5753 | 0.74 | 53.5728
411 | 1.7674 | 1.3513 | 0 | 0 | 1.5593 | 0.736 | 53.625
411.5 | 1.7533 | 1.3384 | 0 | 0 | 1.5459 | 0.734 | 53.6509
412 | 1.7409 | 1.3286 | 0 | 0 | 1.5348 | 0.732 | 53.6766
412.5 | 1.7304 | 1.3178 | 0 | 0 | 1.5241 | 0.73 | 53.7021
413 | 1.7245 | 1.3099 | 0 | 0 | 1.5172 | 0.728 | 53.7274
413.5 | 1.7251 | 1.3046 | 0 | 0 | 1.5149 | 0.726 | 53.7527
414 | 1.7327 | 1.3044 | 0 | 0 | 1.5186 | 0.724 | 53.778
414.5 | 1.7453 | 1.3084 | 0 | 0 | 1.5268 | 0.722 | 53.8033
415 | 1.7642 | 1.3165 | 0 | 0 | 1.5404 | 0.72 | 53.8289
415.5 | 1.7819 | 1.33 | 0 | 0 | 1.556 | 0.718 | 53.8547
416 | 1.7996 | 1.3417 | 0 | 0 | 1.5706 | 0.716 | 53.8808
417 | 1.8156 | 1.3528 | 0 | 0 | 1.5842 | 0.712 | 53.9333
417.5 | 1.8262 | 1.3638 | 0 | 0 | 1.595 | 0.71 | 53.9598
418 | 1.8376 | 1.3734 | 0 | 0 | 1.6055 | 0.708 | 53.9865
418.5 | 1.8526 | 1.3836 | 0 | 0 | 1.6181 | 0.706 | 54.0134
419 | 1.8693 | 1.3958 | 0 | 0 | 1.6325 | 0.704 | 54.0405
419.5 | 1.8849 | 1.4117 | 0 | 0 | 1.6483 | 0.702 | 54.0678
420 | 1.8922 | 1.4244 | 0 | 0 | 1.6583 | 0.7 | 54.0953
420.5 | 1.8911 | 1.4291 | 0 | 0 | 1.6601 | 0.7 | 54.123
421 | 1.8786 | 1.4274 | 0 | 0 | 1.653 | 0.7 | 54.1506
421.5 | 1.8588 | 1.4172 | 0 | 0 | 1.638 | 0.7 | 54.178
422 | 1.8334 | 1.402 | 0 | 0 | 1.6177 | 0.7 | 54.2052
423 | 1.8002 | 1.3807 | 0 | 0 | 1.5905 | 0.7 | 54.2586
423.5 | 1.7667 | 1.3572 | 0 | 0 | 1.562 | 0.7 | 54.2849
424 | 1.7367 | 1.3324 | 0 | 0 | 1.5345 | 0.7 | 54.3107
424.5 | 1.7101 | 1.3112 | 0 | 0 | 1.5106 | 0.7 | 54.3361
425 | 1.6847 | 1.2931 | 0 | 0 | 1.4889 | 0.7 | 54.3611
425.5 | 1.6588 | 1.2744 | 0 | 0 | 1.4666 | 0.7 | 54.3857
426 | 1.6346 | 1.2552 | 0 | 0 | 1.4449 | 0.7 | 54.41
426.5 | 1.6125 | 1.2382 | 0 | 0 | 1.4253 | 0.7 | 54.4339
427 | 1.5964 | 1.2237 | 0 | 0 | 1.4101 | 0.7 | 54.4575
427.5 | 1.5879 | 1.2129 | 0 | 0 | 1.4004 | 0.7 | 54.4809
428 | 1.5829 | 1.2054 | 0 | 0 | 1.3941 | 0.7 | 54.5042
429 | 1.5822 | 1.2026 | 0 | 0 | 1.3924 | 0.7 | 54.5507
429.5 | 1.5871 | 1.2029 | 0 | 0 | 1.395 | 0.7 | 54.5739
430 | 1.5934 | 1.2069 | 0 | 0 | 1.4002 | 0.7 | 54.5972
430.5 | 1.5983 | 1.2109 | 0 | 0 | 1.4046 | 0.7 | 54.6206
431 | 1.6015 | 1.2149 | 0 | 0 | 1.4082 | 0.7 | 54.644
431.5 | 1.6003 | 1.2166 | 0 | 0 | 1.4085 | 0.7 | 54.6675
432 | 1.5949 | 1.2154 | 0 | 0 | 1.4052 | 0.7 | 54.6909
432.5 | 1.5911 | 1.2114 | 0 | 0 | 1.4012 | 0.7 | 54.7143
433 | 1.5917 | 1.2079 | 0 | 0 | 1.3998 | 0.7 | 54.7377
433.5 | 1.5962 | 1.2075 | 0 | 0 | 1.4019 | 0.7 | 54.761
434 | 1.6065 | 1.2121 | 0 | 0 | 1.4093 | 0.7 | 54.7844
435 | 1.6246 | 1.2202 | 0 | 0 | 1.4224 | 0.7 | 54.8316
435.5 | 1.6502 | 1.2323 | 0 | 0 | 1.4412 | 0.7 | 54.8555
436 | 1.6804 | 1.2501 | 0 | 0 | 1.4653 | 0.7 | 54.8797
436.5 | 1.7113 | 1.2709 | 0 | 0 | 1.4911 | 0.7 | 54.9043
437 | 1.7349 | 1.2926 | 0 | 0 | 1.5138 | 0.7 | 54.9294
437.5 | 1.7502 | 1.3082 | 0 | 0 | 1.5292 | 0.7 | 54.9547
438 | 1.7575 | 1.3177 | 0 | 0 | 1.5376 | 0.7 | 54.9803
438.5 | 1.7523 | 1.3191 | 0 | 0 | 1.5357 | 0.7 | 55.0059
439 | 1.7347 | 1.3131 | 0 | 0 | 1.5239 | 0.7 | 55.0314
439.5 | 1.7115 | 1.3013 | 0 | 0 | 1.5064 | 0.7 | 55.0567
440 | 1.6891 | 1.2832 | 0 | 0 | 1.4861 | 0.7 | 55.0816
440.5 | 1.6784 | 1.2693 | 0 | 0 | 1.4739 | 0.7 | 55.1063
441 | 1.6803 | 1.2622 | 0 | 0 | 1.4713 | 0.7 | 55.1308
442 | 1.6937 | 1.2659 | 0 | 0 | 1.4798 | 0.7 | 55.18
442.5 | 1.7153 | 1.2769 | 0 | 0 | 1.4961 | 0.7 | 55.2048
443 | 1.748 | 1.2948 | 0 | 0 | 1.5214 | 0.7 | 55.2299
443.5 | 1.7872 | 1.3175 | 0 | 0 | 1.5523 | 0.7 | 55.2555
444 | 1.8264 | 1.3421 | 0 | 0 | 1.5843 | 0.7 | 55.2817
444.5 | 1.8656 | 1.3682 | 0 | 0 | 1.6169 | 0.7 | 55.3084
445 | 1.9044 | 1.3982 | 0 | 0 | 1.6513 | 0.7 | 55.3356
445.5 | 1.9435 | 1.426 | 0 | 0 | 1.6847 | 0.7 | 55.3634
446 | 1.9842 | 1.4593 | 0 | 0 | 1.7217 | 0.7 | 55.3918
446.5 | 2.0217 | 1.4909 | 0 | 0 | 1.7563 | 0.7 | 55.4208
447 | 2.0507 | 1.5219 | 0 | 0 | 1.7863 | 0.7 | 55.4503
448 | 2.0694 | 1.5431 | 0 | 0 | 1.8062 | 0.7 | 55.5102
448.5 | 2.0801 | 1.5576 | 0 | 0 | 1.8188 | 0.7 | 55.5404
449 | 2.081 | 1.5612 | 0 | 0 | 1.8211 | 0.7 | 55.5707
449.5 | 2.0765 | 1.5577 | 0 | 0 | 1.8171 | 0.7 | 55.601
450 | 2.068 | 1.5487 | 0 | 0 | 1.8084 | 0.7 | 55.6312
450.5 | 2.0582 | 1.5401 | 0 | 0 | 1.7991 | 0.7 | 55.6613
451 | 2.0499 | 1.5278 | 0 | 0 | 1.7889 | 0.7 | 55.6912
451.5 | 2.0415 | 1.5202 | 0 | 0 | 1.7809 | 0.7 | 55.7209
452 | 2.0418 | 1.5147 | 0 | 0 | 1.7783 | 0.7 | 55.7506
452.5 | 2.0491 | 1.515 | 0 | 0 | 1.782 | 0.7 | 55.7803
453 | 2.0618 | 1.5221 | 0 | 0 | 1.792 | 0.7 | 55.8101
454 | 2.077 | 1.5341 | 0 | 0 | 1.8056 | 0.7 | 55.87
454.5 | 2.092 | 1.5483 | 0 | 0 | 1.8202 | 0.7 | 55.9002
455 | 2.106 | 1.5628 | 0 | 0 | 1.8344 | 0.7 | 55.9307
455.5 | 2.1139 | 1.5742 | 0 | 0 | 1.8441 | 0.7 | 55.9613
456 | 2.1159 | 1.5816 | 0 | 0 | 1.8488 | 0.7 | 55.9921
456.5 | 2.1131 | 1.5833 | 0 | 0 | 1.8482 | 0.7 | 56.0229
457 | 2.1067 | 1.5825 | 0 | 0 | 1.8446 | 0.7 | 56.0537
457.5 | 2.1051 | 1.5782 | 0 | 0 | 1.8416 | 0.7 | 56.0844
458 | 2.1057 | 1.5764 | 0 | 0 | 1.841 | 0.7 | 56.1151
458.5 | 2.1037 | 1.5752 | 0 | 0 | 1.8394 | 0.7 | 56.1458
459 | 2.0964 | 1.5716 | 0 | 0 | 1.834 | 0.7 | 56.1764
460 | 2.0838 | 1.563 | 0 | 0 | 1.8234 | 0.7 | 56.2373
460.5 | 2.0678 | 1.5495 | 0 | 0 | 1.8086 | 0.7 | 56.2676
461 | 2.0528 | 1.5326 | 0 | 0 | 1.7927 | 0.7 | 56.2976
461.5 | 2.0413 | 1.5188 | 0 | 0 | 1.78 | 0.7 | 56.3274
462 | 2.0391 | 1.5109 | 0 | 0 | 1.775 | 0.7 | 56.357
462.5 | 2.0488 | 1.5153 | 0 | 0 | 1.7821 | 0.7 | 56.3867
463 | 2.0707 | 1.5273 | 0 | 0 | 1.799 | 0.7 | 56.4165
463.5 | 2.0991 | 1.5482 | 0 | 0 | 1.8236 | 0.7 | 56.4467
464 | 2.1258 | 1.5714 | 0 | 0 | 1.8486 | 0.7 | 56.4773
464.5 | 2.1489 | 1.5949 | 0 | 0 | 1.8719 | 0.7 | 56.5083
465 | 2.1641 | 1.6122 | 0 | 0 | 1.8881 | 0.7 | 56.5396
466 | 2.1752 | 1.6232 | 0 | 0 | 1.8992 | 0.7 | 56.6028
466.5 | 2.1819 | 1.6325 | 0 | 0 | 1.9072 | 0.7 | 56.6345
467 | 2.1857 | 1.639 | 0 | 0 | 1.9123 | 0.7 | 56.6663
467.5 | 2.1896 | 1.6439 | 0 | 0 | 1.9167 | 0.7 | 56.6982
468 | 2.1897 | 1.6484 | 0 | 0 | 1.9191 | 0.7 | 56.7302
468.5 | 2.1875 | 1.6477 | 0 | 0 | 1.9176 | 0.7 | 56.7622
469 | 2.1787 | 1.6411 | 0 | 0 | 1.9099 | 0.7 | 56.794
469.5 | 2.1664 | 1.63 | 0 | 0 | 1.8982 | 0.7 | 56.8258
470 | 2.1546 | 1.6177 | 0 | 0 | 1.8861 | 0.7 | 56.8573
470.5 | 2.1445 | 1.6066 | 0 | 0 | 1.8755 | 0.7 | 56.8887
471 | 2.1347 | 1.5967 | 0 | 0 | 1.8657 | 0.7 | 56.9198
472 | 2.1262 | 1.5915 | 0 | 0 | 1.8588 | 0.7 | 56.9819
472.5 | 2.12 | 1.5856 | 0 | 0 | 1.8528 | 0.7 | 57.0128
473 | 2.1128 | 1.5803 | 0 | 0 | 1.8465 | 0.7 | 57.0437
473.5 | 2.1037 | 1.5734 | 0 | 0 | 1.8386 | 0.7 | 57.0744
474 | 2.0954 | 1.5661 | 0 | 0 | 1.8307 | 0.7 | 57.105
474.5 | 2.0879 | 1.5581 | 0 | 0 | 1.823 | 0.7 | 57.1354
475 | 2.0868 | 1.5531 | 0 | 0 | 1.8199 | 0.7 | 57.1658
475.5 | 2.0946 | 1.5547 | 0 | 0 | 1.8246 | 0.7 | 57.1961
476 | 2.1091 | 1.5626 | 0 | 0 | 1.8359 | 0.7 | 57.2266
476.5 | 2.1263 | 1.5752 | 0 | 0 | 1.8508 | 0.7 | 57.2574
477 | 2.1528 | 1.5937 | 0 | 0 | 1.8732 | 0.7 | 57.2884
478 | 2.1825 | 1.617 | 0 | 0 | 1.8997 | 0.7 | 57.3513
478.5 | 2.2105 | 1.6414 | 0 | 0 | 1.926 | 0.7 | 57.3832
479 | 2.2336 | 1.6642 | 0 | 0 | 1.9489 | 0.7 | 57.4155
479.5 | 2.2456 | 1.6801 | 0 | 0 | 1.9629 | 0.7 | 57.4481
480 | 2.2443 | 1.6849 | 0 | 0 | 1.9646 | 0.7 | 57.4808
480.5 | 2.2337 | 1.679 | 0 | 0 | 1.9563 | 0.7 | 57.5135
481 | 2.2104 | 1.6621 | 0 | 0 | 1.9363 | 0.7 | 57.5459
481.5 | 2.1804 | 1.6375 | 0 | 0 | 1.9089 | 0.7 | 57.5779
482 | 2.1447 | 1.6084 | 0 | 0 | 1.8766 | 0.7 | 57.6095
482.5 | 2.1067 | 1.5773 | 0 | 0 | 1.842 | 0.7 | 57.6405
483 | 2.065 | 1.5442 | 0 | 0 | 1.8046 | 0.7 | 57.6709
484 | 2.0236 | 1.5102 | 0 | 0 | 1.7669 | 0.7 | 57.7304
484.5 | 1.978 | 1.4751 | 0 | 0 | 1.7265 | 0.7 | 57.7595
485 | 1.9302 | 1.4377 | 0 | 0 | 1.684 | 0.7 | 57.7879
485.5 | 1.8779 | 1.3982 | 0 | 0 | 1.638 | 0.7 | 57.8156
486 | 1.8323 | 1.3615 | 0 | 0 | 1.5969 | 0.7 | 57.8426
486.5 | 1.7804 | 1.3222 | 0 | 0 | 1.5513 | 0.7 | 57.8688
487 | 1.7312 | 1.2855 | 0 | 0 | 1.5083 | 0.7 | 57.8943
487.5 | 1.6831 | 1.2528 | 0 | 0 | 1.4679 | 0.7 | 57.9191
488 | 1.6356 | 1.2221 | 0 | 0 | 1.4288 | 0.7 | 57.9432
488.5 | 1.593 | 1.1925 | 0 | 0 | 1.3928 | 0.7 | 57.9667
489 | 1.5624 | 1.1682 | 0 | 0 | 1.3653 | 0.7 | 57.9897
490 | 1.5416 | 1.1498 | 0 | 0 | 1.3457 | 0.7 | 58.0349
490.5 | 1.5343 | 1.1413 | 0 | 0 | 1.3378 | 0.7 | 58.0573
491 | 1.5378 | 1.1408 | 0 | 0 | 1.3393 | 0.7 | 58.0796
491.5 | 1.5531 | 1.1487 | 0 | 0 | 1.3509 | 0.7 | 58.102
492 | 1.5633 | 1.1564 | 0 | 0 | 1.3599 | 0.7 | 58.1246
492.5 | 1.5722 | 1.1627 | 0 | 0 | 1.3674 | 0.7 | 58.1473
493 | 1.5787 | 1.1691 | 0 | 0 | 1.3739 | 0.7 | 58.1702
493.5 | 1.5816 | 1.1731 | 0 | 0 | 1.3774 | 0.7 | 58.1931
494 | 1.584 | 1.1755 | 0 | 0 | 1.3797 | 0.7 | 58.2161
494.5 | 1.5879 | 1.1778 | 0 | 0 | 1.3828 | 0.7 | 58.2391
495 | 1.5959 | 1.1811 | 0 | 0 | 1.3885 | 0.7 | 58.2622
496 | 1.6077 | 1.189 | 0 | 0 | 1.3984 | 0.7 | 58.3086
496.5 | 1.6226 | 1.1985 | 0 | 0 | 1.4106 | 0.7 | 58.332
497 | 1.6364 | 1.209 | 0 | 0 | 1.4227 | 0.7 | 58.3556
497.5 | 1.6457 | 1.2178 | 0 | 0 | 1.4317 | 0.7 | 58.3794
498 | 1.6502 | 1.2218 | 0 | 0 | 1.436 | 0.7 | 58.4033
498.5 | 1.6505 | 1.2243 | 0 | 0 | 1.4374 | 0.7 | 58.4273
499 | 1.6484 | 1.2233 | 0 | 0 | 1.4358 | 0.7 | 58.4512
499.5 | 1.6482 | 1.2218 | 0 | 0 | 1.435 | 0.7 | 58.4751
500 | 1.6476 | 1.222 | 0 | 0 | 1.4348 | 0.7 | 58.4991
500.5 | 1.6498 | 1.2226 | 0 | 0 | 1.4362 | 0.7 | 58.523
501 | 1.6525 | 1.2247 | 0 | 0 | 1.4386 | 0.7 | 58.5469
502 | 1.6554 | 1.2261 | 0 | 0 | 1.4408 | 0.7 | 58.5949
502.5 | 1.6552 | 1.2272 | 0 | 0 | 1.4412 | 0.7 | 58.6189
503 | 1.6533 | 1.2264 | 0 | 0 | 1.4399 | 0.7 | 58.643
503.5 | 1.6479 | 1.2241 | 0 | 0 | 1.436 | 0.7 | 58.6669
504 | 1.6403 | 1.2193 | 0 | 0 | 1.4298 | 0.7 | 58.6908
504.5 | 1.6353 | 1.2141 | 0 | 0 | 1.4247 | 0.7 | 58.7146
505 | 1.6324 | 1.2121 | 0 | 0 | 1.4222 | 0.7 | 58.7383
505.5 | 1.6279 | 1.2112 | 0 | 0 | 1.4196 | 0.7 | 58.762
506 | 1.6258 | 1.208 | 0 | 0 | 1.4169 | 0.7 | 58.7856
506.5 | 1.6272 | 1.2076 | 0 | 0 | 1.4174 | 0.7 | 58.8093
507 | 1.6343 | 1.2093 | 0 | 0 | 1.4218 | 0.7 | 58.8329
508 | 1.6451 | 1.2148 | 0 | 0 | 1.43 | 0.7 | 58.8804
508.5 | 1.6604 | 1.2214 | 0 | 0 | 1.4409 | 0.7 | 58.9044
509 | 1.6778 | 1.2318 | 0 | 0 | 1.4548 | 0.7 | 58.9285
509.5 | 1.7005 | 1.2426 | 0 | 0 | 1.4715 | 0.7 | 58.9529
510 | 1.7277 | 1.2582 | 0 | 0 | 1.493 | 0.7 | 58.9776
510.5 | 1.755 | 1.2749 | 0 | 0 | 1.515 | 0.7 | 59.0027
511 | 1.7821 | 1.2924 | 0 | 0 | 1.5372 | 0.7 | 59.0281
511.5 | 1.8079 | 1.3084 | 0 | 0 | 1.5582 | 0.7 | 59.0539
512 | 1.8311 | 1.324 | 0 | 0 | 1.5776 | 0.7 | 59.08
512.5 | 1.8414 | 1.3391 | 0 | 0 | 1.5902 | 0.7 | 59.1064
513 | 1.8374 | 1.3444 | 0 | 0 | 1.5909 | 0.7 | 59.1329
514 | 1.82 | 1.3392 | 0 | 0 | 1.5796 | 0.7 | 59.1858
514.5 | 1.7915 | 1.3277 | 0 | 0 | 1.5596 | 0.7 | 59.2119
515 | 1.7563 | 1.3088 | 0 | 0 | 1.5325 | 0.7 | 59.2377
515.5 | 1.7215 | 1.2874 | 0 | 0 | 1.5044 | 0.7 | 59.263
516 | 1.6926 | 1.2653 | 0 | 0 | 1.479 | 0.7 | 59.2879
516.5 | 1.6735 | 1.248 | 0 | 0 | 1.4608 | 0.7 | 59.3124
517 | 1.666 | 1.2367 | 0 | 0 | 1.4513 | 0.7 | 59.3366
517.5 | 1.6679 | 1.2323 | 0 | 0 | 1.4501 | 0.7 | 59.3608
518 | 1.6669 | 1.2345 | 0 | 0 | 1.4507 | 0.7 | 59.385
518.5 | 1.6638 | 1.2323 | 0 | 0 | 1.448 | 0.7 | 59.4091
519 | 1.6565 | 1.2284 | 0 | 0 | 1.4425 | 0.7 | 59.4332
520 | 1.6434 | 1.2225 | 0 | 0 | 1.4329 | 0.7 | 59.4811
520.5 | 1.6258 | 1.2128 | 0 | 0 | 1.4193 | 0.7 | 59.5049
521 | 1.6096 | 1.2007 | 0 | 0 | 1.4052 | 0.7 | 59.5285
521.5 | 1.5955 | 1.1901 | 0 | 0 | 1.3928 | 0.7 | 59.5518
522 | 1.5858 | 1.181 | 0 | 0 | 1.3834 | 0.7 | 59.5749
522.5 | 1.5863 | 1.1775 | 0 | 0 | 1.3819 | 0.7 | 59.5979
523 | 1.5953 | 1.1803 | 0 | 0 | 1.3878 | 0.7 | 59.621
523.5 | 1.6082 | 1.1885 | 0 | 0 | 1.3984 | 0.7 | 59.6442
524 | 1.6228 | 1.1977 | 0 | 0 | 1.4102 | 0.7 | 59.6677
524.5 | 1.6445 | 1.2097 | 0 | 0 | 1.4271 | 0.7 | 59.6913
525 | 1.6691 | 1.2242 | 0 | 0 | 1.4467 | 0.7 | 59.7152
526 | 1.6942 | 1.2392 | 0 | 0 | 1.4667 | 0.7 | 59.7638
526.5 | 1.7204 | 1.2538 | 0 | 0 | 1.4871 | 0.7 | 59.7884
527 | 1.7445 | 1.2693 | 0 | 0 | 1.5069 | 0.7 | 59.8134
527.5 | 1.7641 | 1.2832 | 0 | 0 | 1.5236 | 0.7 | 59.8386
528 | 1.7813 | 1.2953 | 0 | 0 | 1.5383 | 0.7 | 59.8641
528.5 | 1.7932 | 1.3054 | 0 | 0 | 1.5493 | 0.7 | 59.8899
529 | 1.7995 | 1.3129 | 0 | 0 | 1.5562 | 0.7 | 59.9157
529.5 | 1.8026 | 1.3161 | 0 | 0 | 1.5593 | 0.7 | 59.9417
530 | 1.8083 | 1.3203 | 0 | 0 | 1.5643 | 0.7 | 59.9677
530.5 | 1.8132 | 1.3238 | 0 | 0 | 1.5685 | 0.7 | 59.9938
531 | 1.8188 | 1.3281 | 0 | 0 | 1.5735 | 0.7 | 60.02
532 | 1.8253 | 1.3335 | 0 | 0 | 1.5794 | 0.7 | 60.0726
532.5 | 1.8337 | 1.3389 | 0 | 0 | 1.5863 | 0.7 | 60.099
533 | 1.8426 | 1.3455 | 0 | 0 | 1.594 | 0.7 | 60.1255
533.5 | 1.8531 | 1.352 | 0 | 0 | 1.6025 | 0.7 | 60.1521
534 | 1.8674 | 1.3605 | 0 | 0 | 1.6139 | 0.7 | 60.1789
534.5 | 1.8844 | 1.37 | 0 | 0 | 1.6272 | 0.7 | 60.2059
535 | 1.9037 | 1.3826 | 0 | 0 | 1.6432 | 0.7 | 60.2332
535.5 | 1.9239 | 1.3972 | 0 | 0 | 1.6606 | 0.7 | 60.2607
536 | 1.9413 | 1.4124 | 0 | 0 | 1.6768 | 0.7 | 60.2885
536.5 | 1.9514 | 1.4271 | 0 | 0 | 1.6892 | 0.7 | 60.3166
537 | 1.9473 | 1.4359 | 0 | 0 | 1.6916 | 0.7 | 60.3447
537.5 | 1.9268 | 1.4339 | 0 | 0 | 1.6803 | 0.7 | 60.3728
538 | 1.8814 | 1.414 | 0 | 0 | 1.6477 | 0.7 | 60.4006
539 | 1.8181 | 1.3785 | 0 | 0 | 1.5983 | 0.7 | 60.4547
539.5 | 1.7477 | 1.3316 | 0 | 0 | 1.5397 | 0.7 | 60.4808
540 | 1.681 | 1.2798 | 0 | 0 | 1.4804 | 0.7 | 60.506
540.5 | 1.626 | 1.2336 | 0 | 0 | 1.4298 | 0.7 | 60.5302
541 | 1.589 | 1.1961 | 0 | 0 | 1.3926 | 0.7 | 60.5538
541.5 | 1.5708 | 1.1728 | 0 | 0 | 1.3718 | 0.7 | 60.5768
542 | 1.5694 | 1.1647 | 0 | 0 | 1.3671 | 0.7 | 60.5996
542.5 | 1.577 | 1.1663 | 0 | 0 | 1.3716 | 0.7 | 60.6224
543 | 1.5832 | 1.1727 | 0 | 0 | 1.3779 | 0.7 | 60.6453
543.5 | 1.582 | 1.1743 | 0 | 0 | 1.3782 | 0.7 | 60.6683
544 | 1.5788 | 1.1737 | 0 | 0 | 1.3762 | 0.7 | 60.6913
545 | 1.5769 | 1.1718 | 0 | 0 | 1.3744 | 0.7 | 60.7371
545.5 | 1.5801 | 1.171 | 0 | 0 | 1.3755 | 0.7 | 60.76
546 | 1.5887 | 1.1739 | 0 | 0 | 1.3813 | 0.7 | 60.783
546.5 | 1.6036 | 1.1805 | 0 | 0 | 1.392 | 0.7 | 60.8061
547 | 1.6274 | 1.1927 | 0 | 0 | 1.4101 | 0.7 | 60.8295
547.5 | 1.656 | 1.2089 | 0 | 0 | 1.4325 | 0.7 | 60.8531
548 | 1.6804 | 1.2269 | 0 | 0 | 1.4536 | 0.7 | 60.8772
548.5 | 1.7023 | 1.2423 | 0 | 0 | 1.4723 | 0.7 | 60.9016
549 | 1.7269 | 1.2572 | 0 | 0 | 1.492 | 0.7 | 60.9263
549.5 | 1.7547 | 1.273 | 0 | 0 | 1.5139 | 0.7 | 60.9513
550 | 1.7849 | 1.2918 | 0 | 0 | 1.5384 | 0.7 | 60.9768
551 | 1.8116 | 1.3116 | 0 | 0 | 1.5616 | 0.7 | 61.0284
551.5 | 1.8328 | 1.3295 | 0 | 0 | 1.5811 | 0.7 | 61.0546
552 | 1.849 | 1.3437 | 0 | 0 | 1.5963 | 0.7 | 61.0811
552.5 | 1.8643 | 1.3551 | 0 | 0 | 1.6097 | 0.7 | 61.1078
553 | 1.8777 | 1.3651 | 0 | 0 | 1.6214 | 0.7 | 61.1347
553.5 | 1.887 | 1.3752 | 0 | 0 | 1.6311 | 0.7 | 61.1619
554 | 1.897 | 1.3828 | 0 | 0 | 1.6399 | 0.7 | 61.1891
554.5 | 1.9079 | 1.3911 | 0 | 0 | 1.6495 | 0.7 | 61.2165
555 | 1.9158 | 1.3995 | 0 | 0 | 1.6577 | 0.7 | 61.2441
555.5 | 1.9211 | 1.4063 | 0 | 0 | 1.6637 | 0.7 | 61.2718
556 | 1.9215 | 1.4105 | 0 | 0 | 1.666 | 0.7 | 61.2995
557 | 1.9196 | 1.4107 | 0 | 0 | 1.6651 | 0.7 | 61.355
557.5 | 1.9152 | 1.4085 | 0 | 0 | 1.6618 | 0.7 | 61.3828
558 | 1.9113 | 1.4051 | 0 | 0 | 1.6582 | 0.7 | 61.4104
558.5 | 1.9079 | 1.4021 | 0 | 0 | 1.655 | 0.7 | 61.438
559 | 1.9021 | 1.399 | 0 | 0 | 1.6506 | 0.7 | 61.4656
559.5 | 1.8946 | 1.394 | 0 | 0 | 1.6443 | 0.7 | 61.493
560 | 1.8846 | 1.3876 | 0 | 0 | 1.6361 | 0.7 | 61.5204
560.5 | 1.8723 | 1.379 | 0 | 0 | 1.6257 | 0.7 | 61.5475
561 | 1.862 | 1.3698 | 0 | 0 | 1.6159 | 0.7 | 61.5746
561.5 | 1.856 | 1.3616 | 0 | 0 | 1.6088 | 0.7 | 61.6014
562 | 1.8511 | 1.3564 | 0 | 0 | 1.6038 | 0.7 | 61.6282
563 | 1.8445 | 1.3518 | 0 | 0 | 1.5981 | 0.7 | 61.6816
563.5 | 1.8385 | 1.3473 | 0 | 0 | 1.5929 | 0.7 | 61.7082
564 | 1.8281 | 1.3414 | 0 | 0 | 1.5847 | 0.7 | 61.7346
564.5 | 1.8172 | 1.3346 | 0 | 0 | 1.5759 | 0.7 | 61.761
565 | 1.8084 | 1.3271 | 0 | 0 | 1.5678 | 0.7 | 61.7872
565.5 | 1.8035 | 1.3217 | 0 | 0 | 1.5626 | 0.7 | 61.8133
566 | 1.8023 | 1.3187 | 0 | 0 | 1.5605 | 0.7 | 61.8393
566.5 | 1.8024 | 1.3183 | 0 | 0 | 1.5603 | 0.7 | 61.8653
567 | 1.8033 | 1.3185 | 0 | 0 | 1.5609 | 0.7 | 61.8913
567.5 | 1.8021 | 1.3191 | 0 | 0 | 1.5606 | 0.7 | 61.9173
568 | 1.7975 | 1.3176 | 0 | 0 | 1.5575 | 0.7 | 61.9433
569 | 1.7914 | 1.3131 | 0 | 0 | 1.5523 | 0.7 | 61.9951
569.5 | 1.7825 | 1.3075 | 0 | 0 | 1.545 | 0.7 | 62.0209
570 | 1.7758 | 1.303 | 0 | 0 | 1.5394 | 0.7 | 62.0467
570.5 | 1.7695 | 1.2997 | 0 | 0 | 1.5346 | 0.7 | 62.0723
571 | 1.7673 | 1.2981 | 0 | 0 | 1.5327 | 0.7 | 62.0978
571.5 | 1.7678 | 1.2995 | 0 | 0 | 1.5337 | 0.7 | 62.1234
572 | 1.7719 | 1.3024 | 0 | 0 | 1.5371 | 0.7 | 62.149
572.5 | 1.7795 | 1.3074 | 0 | 0 | 1.5434 | 0.7 | 62.1746
573 | 1.792 | 1.3132 | 0 | 0 | 1.5526 | 0.7 | 62.2004
573.5 | 1.8103 | 1.3228 | 0 | 0 | 1.5666 | 0.7 | 62.2264
574 | 1.8325 | 1.3355 | 0 | 0 | 1.584 | 0.7 | 62.2527
575 | 1.8589 | 1.3536 | 0 | 0 | 1.6062 | 0.7 | 62.3059
575.5 | 1.884 | 1.3742 | 0 | 0 | 1.6291 | 0.7 | 62.3328
576 | 1.9014 | 1.3917 | 0 | 0 | 1.6465 | 0.7 | 62.3601
576.5 | 1.9128 | 1.4041 | 0 | 0 | 1.6585 | 0.7 | 62.3877
577 | 1.9164 | 1.4116 | 0 | 0 | 1.664 | 0.7 | 62.4154
577.5 | 1.9149 | 1.4132 | 0 | 0 | 1.6641 | 0.7 | 62.4431
578 | 1.9103 | 1.4113 | 0 | 0 | 1.6608 | 0.7 | 62.4708
578.5 | 1.9038 | 1.4071 | 0 | 0 | 1.6554 | 0.7 | 62.4984
579 | 1.8962 | 1.4038 | 0 | 0 | 1.65 | 0.7 | 62.526
579.5 | 1.888 | 1.3997 | 0 | 0 | 1.6438 | 0.7 | 62.5534
580 | 1.8767 | 1.3939 | 0 | 0 | 1.6353 | 0.7 | 62.5807
581 | 1.8602 | 1.3858 | 0 | 0 | 1.623 | 0.7 | 62.635
581.5 | 1.8367 | 1.3728 | 0 | 0 | 1.6047 | 0.7 | 62.6619
582 | 1.8124 | 1.3567 | 0 | 0 | 1.5846 | 0.7 | 62.6885
582.5 | 1.7853 | 1.3376 | 0 | 0 | 1.5614 | 0.7 | 62.7147
583 | 1.7594 | 1.3179 | 0 | 0 | 1.5387 | 0.7 | 62.7406
583.5 | 1.7376 | 1.2998 | 0 | 0 | 1.5187 | 0.7 | 62.7661
584 | 1.7178 | 1.2859 | 0 | 0 | 1.5019 | 0.7 | 62.7912
584.5 | 1.7 | 1.2725 | 0 | 0 | 1.4862 | 0.7 | 62.8161
585 | 1.6881 | 1.2599 | 0 | 0 | 1.474 | 0.7 | 62.8408
585.5 | 1.6771 | 1.2496 | 0 | 0 | 1.4634 | 0.7 | 62.8653
586 | 1.6689 | 1.2426 | 0 | 0 | 1.4557 | 0.7 | 62.8896
587 | 1.6639 | 1.2373 | 0 | 0 | 1.4506 | 0.7 | 62.938
587.5 | 1.6644 | 1.2347 | 0 | 0 | 1.4495 | 0.7 | 62.9622
588 | 1.6657 | 1.234 | 0 | 0 | 1.4498 | 0.7 | 62.9864
588.5 | 1.6711 | 1.2374 | 0 | 0 | 1.4543 | 0.7 | 63.0106
589 | 1.6837 | 1.2432 | 0 | 0 | 1.4635 | 0.7 | 63.0349
589.5 | 1.7035 | 1.2545 | 0 | 0 | 1.479 | 0.7 | 63.0594
590 | 1.724 | 1.2698 | 0 | 0 | 1.4969 | 0.7 | 63.0842
590.5 | 1.7425 | 1.2837 | 0 | 0 | 1.5131 | 0.7 | 63.1093
591 | 1.7571 | 1.2958 | 0 | 0 | 1.5264 | 0.7 | 63.1346
591.5 | 1.7672 | 1.3053 | 0 | 0 | 1.5363 | 0.7 | 63.1601
592 | 1.7725 | 1.3115 | 0 | 0 | 1.542 | 0.7 | 63.1858
592.5 | 1.775 | 1.3144 | 0 | 0 | 1.5447 | 0.7 | 63.2115
593 | 1.7676 | 1.3147 | 0 | 0 | 1.5412 | 0.7 | 63.2372
594 | 1.7536 | 1.3085 | 0 | 0 | 1.5311 | 0.7 | 63.2884
594.5 | 1.7381 | 1.2992 | 0 | 0 | 1.5187 | 0.7 | 63.3138
595 | 1.7222 | 1.2879 | 0 | 0 | 1.5051 | 0.7 | 63.339
595.5 | 1.6957 | 1.2776 | 0 | 0 | 1.4867 | 0.7 | 63.364
596 | 1.6603 | 1.2567 | 0 | 0 | 1.4585 | 0.7 | 63.3885
596.5 | 1.6239 | 1.232 | 0 | 0 | 1.4279 | 0.7 | 63.4126
597 | 1.5901 | 1.2069 | 0 | 0 | 1.3985 | 0.7 | 63.4361
597.5 | 1.5567 | 1.1846 | 0 | 0 | 1.3706 | 0.7 | 63.4592
598 | 1.5289 | 1.1634 | 0 | 0 | 1.3462 | 0.7 | 63.4818
598.5 | 1.5084 | 1.145 | 0 | 0 | 1.3267 | 0.7 | 63.5041
599 | 1.4868 | 1.131 | 0 | 0 | 1.3089 | 0.7 | 63.5261
600 | 1.4684 | 1.117 | 0 | 0 | 1.2927 | 0.7 | 63.5694
600.5 | 1.4546 | 1.1054 | 0 | 0 | 1.28 | 0.7 | 63.5909
601 | 1.4403 | 1.0977 | 0 | 0 | 1.269 | 0.7 | 63.6121
601.5 | 1.4303 | 1.0861 | 0 | 0 | 1.2582 | 0.7 | 63.6332
602 | 1.4287 | 1.0806 | 0 | 0 | 1.2547 | 0.7 | 63.6541
602.5 | 1.4335 | 1.0791 | 0 | 0 | 1.2563 | 0.7 | 63.675
603 | 1.4434 | 1.0845 | 0 | 0 | 1.264 | 0.7 | 63.696
603.5 | 1.4618 | 1.0923 | 0 | 0 | 1.277 | 0.7 | 63.7172
604 | 1.4887 | 1.1056 | 0 | 0 | 1.2972 | 0.7 | 63.7387
604.5 | 1.5101 | 1.1239 | 0 | 0 | 1.317 | 0.7 | 63.7605
605 | 1.5362 | 1.1408 | 0 | 0 | 1.3385 | 0.7 | 63.7826
606 | 1.566 | 1.1602 | 0 | 0 | 1.3631 | 0.7 | 63.8276
606.5 | 1.5972 | 1.1812 | 0 | 0 | 1.3892 | 0.7 | 63.8505
607 | 1.6272 | 1.1994 | 0 | 0 | 1.4133 | 0.7 | 63.8739
607.5 | 1.6609 | 1.2215 | 0 | 0 | 1.4412 | 0.7 | 63.8977
608 | 1.6966 | 1.2417 | 0 | 0 | 1.4692 | 0.7 | 63.9219
608.5 | 1.7353 | 1.2657 | 0 | 0 | 1.5005 | 0.7 | 63.9467
609 | 1.7725 | 1.2874 | 0 | 0 | 1.5299 | 0.7 | 63.9719
609.5 | 1.8096 | 1.3128 | 0 | 0 | 1.5612 | 0.7 | 63.9977
610 | 1.8422 | 1.3384 | 0 | 0 | 1.5903 | 0.7 | 64.024
610.5 | 1.8783 | 1.3676 | 0 | 0 | 1.6229 | 0.7 | 64.0507
611 | 1.9136 | 1.3939 | 0 | 0 | 1.6538 | 0.7 | 64.078
612 | 1.9458 | 1.4231 | 0 | 0 | 1.6844 | 0.7 | 64.1337
612.5 | 1.9758 | 1.4484 | 0 | 0 | 1.7121 | 0.7 | 64.162
613 | 2.0045 | 1.4749 | 0 | 0 | 1.7397 | 0.7 | 64.1908
613.5 | 2.0317 | 1.4957 | 0 | 0 | 1.7637 | 0.7 | 64.2199
614 | 2.0595 | 1.5186 | 0 | 0 | 1.7891 | 0.7 | 64.2496
614.5 | 2.087 | 1.5384 | 0 | 0 | 1.8127 | 0.7 | 64.2796
615 | 2.108 | 1.5584 | 0 | 0 | 1.8332 | 0.7 | 64.31
615.5 | 2.1255 | 1.5755 | 0 | 0 | 1.8505 | 0.7 | 64.3407
616 | 2.1409 | 1.5907 | 0 | 0 | 1.8658 | 0.7 | 64.3716
616.5 | 2.1488 | 1.6012 | 0 | 0 | 1.875 | 0.7 | 64.4028
617 | 2.1508 | 1.609 | 0 | 0 | 1.8799 | 0.7 | 64.4341
618 | 2.1479 | 1.6098 | 0 | 0 | 1.8788 | 0.7 | 64.4967
618.5 | 2.1348 | 1.6061 | 0 | 0 | 1.8704 | 0.7 | 64.528
619 | 2.1205 | 1.5963 | 0 | 0 | 1.8584 | 0.7 | 64.559
619.5 | 2.1062 | 1.5843 | 0 | 0 | 1.8453 | 0.7 | 64.5899
620 | 2.0972 | 1.571 | 0 | 0 | 1.8341 | 0.7 | 64.6206
620.5 | 2.0894 | 1.5606 | 0 | 0 | 1.825 | 0.7 | 64.6511
621 | 2.0899 | 1.5563 | 0 | 0 | 1.8231 | 0.7 | 64.6815
621.5 | 2.0975 | 1.559 | 0 | 0 | 1.8283 | 0.7 | 64.7119
622 | 2.1113 | 1.5681 | 0 | 0 | 1.8397 | 0.7 | 64.7425
622.5 | 2.1304 | 1.5816 | 0 | 0 | 1.856 | 0.7 | 64.7733
623 | 2.152 | 1.5985 | 0 | 0 | 1.8753 | 0.7 | 64.8044
624 | 2.1684 | 1.6167 | 0 | 0 | 1.8925 | 0.7 | 64.8671
624.5 | 2.1785 | 1.6287 | 0 | 0 | 1.9036 | 0.7 | 64.8988
625 | 2.1788 | 1.6323 | 0 | 0 | 1.9055 | 0.7 | 64.9305
625.5 | 2.1691 | 1.627 | 0 | 0 | 1.898 | 0.7 | 64.9622
626 | 2.1497 | 1.6137 | 0 | 0 | 1.8817 | 0.7 | 64.9937
626.5 | 2.1228 | 1.594 | 0 | 0 | 1.8584 | 0.7 | 65.0249
627 | 2.0967 | 1.572 | 0 | 0 | 1.8343 | 0.7 | 65.0557
627.5 | 2.0736 | 1.55 | 0 | 0 | 1.8118 | 0.7 | 65.086
628 | 2.0562 | 1.5315 | 0 | 0 | 1.7939 | 0.7 | 65.1161
628.5 | 2.047 | 1.5197 | 0 | 0 | 1.7834 | 0.7 | 65.1459
629 | 2.0421 | 1.5125 | 0 | 0 | 1.7773 | 0.7 | 65.1756
630 | 2.0374 | 1.5092 | 0 | 0 | 1.7733 | 0.7 | 65.2347
630.5 | 2.0264 | 1.5028 | 0 | 0 | 1.7646 | 0.7 | 65.2642
631 | 2.0109 | 1.4913 | 0 | 0 | 1.7511 | 0.7 | 65.2935
631.5 | 1.9871 | 1.4784 | 0 | 0 | 1.7327 | 0.7 | 65.3226
632 | 1.9573 | 1.4585 | 0 | 0 | 1.7079 | 0.7 | 65.3512
632.5 | 1.9237 | 1.435 | 0 | 0 | 1.6794 | 0.7 | 65.3795
633 | 1.8884 | 1.4089 | 0 | 0 | 1.6486 | 0.7 | 65.4072
633.5 | 1.8547 | 1.3821 | 0 | 0 | 1.6184 | 0.7 | 65.4344
634 | 1.8213 | 1.3555 | 0 | 0 | 1.5884 | 0.7 | 65.4611
634.5 | 1.7901 | 1.3295 | 0 | 0 | 1.5598 | 0.7 | 65.4874
635 | 1.7595 | 1.3079 | 0 | 0 | 1.5337 | 0.7 | 65.5132
636 | 1.7303 | 1.2847 | 0 | 0 | 1.5075 | 0.7 | 65.5638
636.5 | 1.7066 | 1.2662 | 0 | 0 | 1.4864 | 0.7 | 65.5888
637 | 1.6865 | 1.2534 | 0 | 0 | 1.47 | 0.7 | 65.6134
637.5 | 1.6762 | 1.2428 | 0 | 0 | 1.4595 | 0.7 | 65.6378
638 | 1.6725 | 1.2379 | 0 | 0 | 1.4552 | 0.7 | 65.6621
638.5 | 1.677 | 1.238 | 0 | 0 | 1.4575 | 0.7 | 65.6864
639 | 1.6827 | 1.2408 | 0 | 0 | 1.4617 | 0.7 | 65.7107
639.5 | 1.6818 | 1.243 | 0 | 0 | 1.4624 | 0.7 | 65.7351
640 | 1.6773 | 1.2424 | 0 | 0 | 1.4599 | 0.7 | 65.7594
640.5 | 1.6704 | 1.2397 | 0 | 0 | 1.4551 | 0.7 | 65.7837
641 | 1.663 | 1.2355 | 0 | 0 | 1.4493 | 0.7 | 65.8079
642 | 1.6561 | 1.2315 | 0 | 0 | 1.4438 | 0.7 | 65.8562
642.5 | 1.6495 | 1.2265 | 0 | 0 | 1.438 | 0.7 | 65.8802
643 | 1.6414 | 1.2223 | 0 | 0 | 1.4319 | 0.7 | 65.9041
643.5 | 1.6298 | 1.2167 | 0 | 0 | 1.4233 | 0.7 | 65.9279
644 | 1.6159 | 1.2087 | 0 | 0 | 1.4123 | 0.7 | 65.9515
644.5 | 1.5969 | 1.1994 | 0 | 0 | 1.3982 | 0.7 | 65.9749
645 | 1.5666 | 1.1864 | 0 | 0 | 1.3765 | 0.7 | 65.9981
645.5 | 1.5322 | 1.166 | 0 | 0 | 1.3491 | 0.7 | 66.0208
646 | 1.4982 | 1.143 | 0 | 0 | 1.3206 | 0.7 | 66.043
646.5 | 1.4685 | 1.1212 | 0 | 0 | 1.2949 | 0.7 | 66.0648
647 | 1.447 | 1.1016 | 0 | 0 | 1.2743 | 0.7 | 66.0862
648 | 1.4266 | 1.0841 | 0 | 0 | 1.2553 | 0.7 | 66.1284
648.5 | 1.4015 | 1.0707 | 0 | 0 | 1.2361 | 0.7 | 66.1491
649 | 1.3722 | 1.0552 | 0 | 0 | 1.2137 | 0.7 | 66.1696
649.5 | 1.3415 | 1.0381 | 0 | 0 | 1.1898 | 0.7 | 66.1896
650 | 1.3096 | 1.0188 | 0 | 0 | 1.1642 | 0.7 | 66.2092
650.5 | 1.274 | 0.99646 | 0 | 0 | 1.1352 | 0.7 | 66.2284
651 | 1.2427 | 0.97187 | 0 | 0 | 1.1073 | 0.7 | 66.2471
651.5 | 1.2188 | 0.94951 | 0 | 0 | 1.0842 | 0.7 | 66.2653
652 | 1.2061 | 0.9325 | 0 | 0 | 1.0693 | 0.7 | 66.2833
652.5 | 1.2058 | 0.92272 | 0 | 0 | 1.0642 | 0.7 | 66.301
653 | 1.211 | 0.921 | 0 | 0 | 1.066 | 0.7 | 66.3188
654 | 1.2163 | 0.92577 | 0 | 0 | 1.071 | 0.7 | 66.3544
654.5 | 1.2217 | 0.93062 | 0 | 0 | 1.0762 | 0.7 | 66.3723
655 | 1.2271 | 0.9354 | 0 | 0 | 1.0812 | 0.7 | 66.3903
655.5 | 1.2298 | 0.93784 | 0 | 0 | 1.0838 | 0.7 | 66.4083
656 | 1.2335 | 0.93883 | 0 | 0 | 1.0862 | 0.7 | 66.4264
656.5 | 1.2402 | 0.94201 | 0 | 0 | 1.0911 | 0.7 | 66.4446
657 | 1.251 | 0.94761 | 0 | 0 | 1.0993 | 0.7 | 66.4628
657.5 | 1.2661 | 0.95705 | 0 | 0 | 1.1116 | 0.7 | 66.4812
658 | 1.2835 | 0.96979 | 0 | 0 | 1.1266 | 0.7 | 66.4999
658.5 | 1.2989 | 0.9837 | 0 | 0 | 1.1413 | 0.7 | 66.5188
659 | 1.3095 | 0.99637 | 0 | 0 | 1.1529 | 0.7 | 66.5379
659.5 | 1.3113 | 1.0041 | 0 | 0 | 1.1577 | 0.7 | 66.5572
660 | 1.304 | 1.0059 | 0 | 0 | 1.1549 | 0.7 | 66.5764
661 | 1.2882 | 0.99921 | 0 | 0 | 1.1437 | 0.7 | 66.6147
661.5 | 1.2717 | 0.98664 | 0 | 0 | 1.1292 | 0.7 | 66.6337
662 | 1.2534 | 0.97256 | 0 | 0 | 1.113 | 0.7 | 66.6524
662.5 | 1.2325 | 0.95802 | 0 | 0 | 1.0953 | 0.7 | 66.6708
663 | 1.2116 | 0.94081 | 0 | 0 | 1.0762 | 0.7 | 66.6889
663.5 | 1.1944 | 0.92408 | 0 | 0 | 1.0593 | 0.7 | 66.7067
664 | 1.1774 | 0.90866 | 0 | 0 | 1.043 | 0.7 | 66.7242
664.5 | 1.1595 | 0.895 | 0 | 0 | 1.0273 | 0.7 | 66.7414
665 | 1.1387 | 0.88111 | 0 | 0 | 1.0099 | 0.7 | 66.7584
665.5 | 1.1153 | 0.86635 | 0 | 0 | 0.9908 | 0.7 | 66.7751
666 | 1.0917 | 0.84879 | 0 | 0 | 0.97026 | 0.7 | 66.7914
667 | 1.0733 | 0.83165 | 0 | 0 | 0.95246 | 0.7 | 66.8235
667.5 | 1.0553 | 0.81631 | 0 | 0 | 0.93582 | 0.7 | 66.8392
668 | 1.0386 | 0.80416 | 0 | 0 | 0.92137 | 0.7 | 66.8547
668.5 | 1.0253 | 0.79138 | 0 | 0 | 0.90835 | 0.7 | 66.8699
669 | 1.0183 | 0.78185 | 0 | 0 | 0.9001 | 0.7 | 66.885
669.5 | 1.0142 | 0.77546 | 0 | 0 | 0.89485 | 0.7 | 66.9
670 | 1.0139 | 0.77336 | 0 | 0 | 0.89363 | 0.7 | 66.9149
670.5 | 1.0149 | 0.77295 | 0 | 0 | 0.8939 | 0.7 | 66.9298
671 | 1.0188 | 0.77485 | 0 | 0 | 0.89683 | 0.7 | 66.9447
671.5 | 1.0255 | 0.77814 | 0 | 0 | 0.9018 | 0.7 | 66.9597
672 | 1.0362 | 0.78276 | 0 | 0 | 0.90947 | 0.7 | 66.9748
672.5 | 1.0502 | 0.78972 | 0 | 0 | 0.91999 | 0.7 | 66.99
673 | 1.0684 | 0.80152 | 0 | 0 | 0.93498 | 0.7 | 67.0055
674 | 1.0882 | 0.81519 | 0 | 0 | 0.95169 | 0.7 | 67.0369
674.5 | 1.1089 | 0.83028 | 0 | 0 | 0.96959 | 0.7 | 67.0529
675 | 1.1275 | 0.84599 | 0 | 0 | 0.98675 | 0.7 | 67.0692
675.5 | 1.1435 | 0.86041 | 0 | 0 | 1.002 | 0.7 | 67.0858
676 | 1.1551 | 0.87248 | 0 | 0 | 1.0138 | 0.7 | 67.1026
676.5 | 1.1623 | 0.88164 | 0 | 0 | 1.022 | 0.7 | 67.1196
677 | 1.1637 | 0.88629 | 0 | 0 | 1.025 | 0.7 | 67.1366
677.5 | 1.1613 | 0.88597 | 0 | 0 | 1.0236 | 0.7 | 67.1537
678 | 1.1567 | 0.88268 | 0 | 0 | 1.0197 | 0.7 | 67.1707
678.5 | 1.1532 | 0.87982 | 0 | 0 | 1.0165 | 0.7 | 67.1877
679 | 1.1508 | 0.87644 | 0 | 0 | 1.0136 | 0.7 | 67.2046
680 | 1.1503 | 0.87476 | 0 | 0 | 1.0125 | 0.7 | 67.2384
680.5 | 1.1514 | 0.87465 | 0 | 0 | 1.013 | 0.7 | 67.2552
681 | 1.1554 | 0.87605 | 0 | 0 | 1.0157 | 0.7 | 67.2722
681.5 | 1.1601 | 0.87983 | 0 | 0 | 1.02 | 0.7 | 67.2891
682 | 1.1635 | 0.8835 | 0 | 0 | 1.0235 | 0.7 | 67.3061
682.5 | 1.165 | 0.88689 | 0 | 0 | 1.0259 | 0.7 | 67.3232
683 | 1.1648 | 0.88821 | 0 | 0 | 1.0265 | 0.7 | 67.3403
683.5 | 1.1618 | 0.88709 | 0 | 0 | 1.0244 | 0.7 | 67.3574
684 | 1.1576 | 0.88451 | 0 | 0 | 1.0211 | 0.7 | 67.3745
684.5 | 1.1515 | 0.87987 | 0 | 0 | 1.0157 | 0.7 | 67.3914
685 | 1.1425 | 0.87372 | 0 | 0 | 1.0081 | 0.7 | 67.4083
686 | 1.1349 | 0.86666 | 0 | 0 | 1.0008 | 0.7 | 67.4418
686.5 | 1.13 | 0.86066 | 0 | 0 | 0.99534 | 0.7 | 67.4584
687 | 1.1293 | 0.85837 | 0 | 0 | 0.99382 | 0.7 | 67.475
687.5 | 1.1324 | 0.8588 | 0 | 0 | 0.99558 | 0.7 | 67.4916
688 | 1.1399 | 0.86298 | 0 | 0 | 1.0015 | 0.7 | 67.5082
688.5 | 1.151 | 0.86952 | 0 | 0 | 1.0102 | 0.7 | 67.525
689 | 1.1648 | 0.87828 | 0 | 0 | 1.0216 | 0.7 | 67.5419
689.5 | 1.18 | 0.88939 | 0 | 0 | 1.0347 | 0.7 | 67.559
690 | 1.1921 | 0.89985 | 0 | 0 | 1.046 | 0.7 | 67.5764
690.5 | 1.2005 | 0.90774 | 0 | 0 | 1.0541 | 0.7 | 67.5939
691 | 1.2083 | 0.91403 | 0 | 0 | 1.0612 | 0.7 | 67.6115
692 | 1.2144 | 0.91964 | 0 | 0 | 1.067 | 0.7 | 67.647
692.5 | 1.219 | 0.92496 | 0 | 0 | 1.072 | 0.7 | 67.6648
693 | 1.2217 | 0.92852 | 0 | 0 | 1.0751 | 0.7 | 67.6827
693.5 | 1.223 | 0.93115 | 0 | 0 | 1.0771 | 0.7 | 67.7006
694 | 1.2231 | 0.93166 | 0 | 0 | 1.0774 | 0.7 | 67.7186
694.5 | 1.2232 | 0.93258 | 0 | 0 | 1.0779 | 0.7 | 67.7366
695 | 1.2223 | 0.9309 | 0 | 0 | 1.0766 | 0.7 | 67.7545
695.5 | 1.2261 | 0.93254 | 0 | 0 | 1.0793 | 0.7 | 67.7725
696 | 1.236 | 0.93518 | 0 | 0 | 1.0856 | 0.7 | 67.7905
696.5 | 1.2549 | 0.94449 | 0 | 0 | 1.0997 | 0.7 | 67.8087
697 | 1.2827 | 0.96113 | 0 | 0 | 1.1219 | 0.7 | 67.8272
698 | 1.3196 | 0.9841 | 0 | 0 | 1.1519 | 0.7 | 67.8651
698.5 | 1.3613 | 1.0122 | 0 | 0 | 1.1867 | 0.7 | 67.8846
699 | 1.4019 | 1.0405 | 0 | 0 | 1.2212 | 0.7 | 67.9047
699.5 | 1.4406 | 1.0679 | 0 | 0 | 1.2543 | 0.7 | 67.9253
700 | 1.4757 | 1.0939 | 0 | 0 | 1.2848 | 0.7 | 67.9465
700.5 | 1.5029 | 1.1142 | 0 | 0 | 1.3085 | 0.7 | 67.9681
701 | 1.5231 | 1.1319 | 0 | 0 | 1.3275 | 0.7 | 67.9901
701.5 | 1.5338 | 1.1416 | 0 | 0 | 1.3377 | 0.7 | 68.0123
702 | 1.5393 | 1.1477 | 0 | 0 | 1.3435 | 0.7 | 68.0346
702.5 | 1.5403 | 1.1507 | 0 | 0 | 1.3455 | 0.7 | 68.057
703 | 1.5438 | 1.1508 | 0 | 0 | 1.3473 | 0.7 | 68.0795
704 | 1.5496 | 1.1529 | 0 | 0 | 1.3513 | 0.7 | 68.1244
704.5 | 1.5589 | 1.1567 | 0 | 0 | 1.3578 | 0.7 | 68.147
705 | 1.5734 | 1.1645 | 0 | 0 | 1.369 | 0.7 | 68.1697
705.5 | 1.5907 | 1.1749 | 0 | 0 | 1.3828 | 0.7 | 68.1927
706 | 1.6063 | 1.1861 | 0 | 0 | 1.3962 | 0.7 | 68.2158
706.5 | 1.6158 | 1.196 | 0 | 0 | 1.4059 | 0.7 | 68.2392
707 | 1.6196 | 1.2018 | 0 | 0 | 1.4107 | 0.7 | 68.2626
707.5 | 1.6179 | 1.2046 | 0 | 0 | 1.4112 | 0.7 | 68.2862
708 | 1.611 | 1.2032 | 0 | 0 | 1.4071 | 0.7 | 68.3096
708.5 | 1.6038 | 1.198 | 0 | 0 | 1.4009 | 0.7 | 68.333
709 | 1.5992 | 1.1931 | 0 | 0 | 1.3962 | 0.7 | 68.3564
709.5 | 1.5974 | 1.191 | 0 | 0 | 1.3942 | 0.7 | 68.3796
710 | 1.5972 | 1.1894 | 0 | 0 | 1.3933 | 0.7 | 68.4028
711 | 1.5966 | 1.1882 | 0 | 0 | 1.3924 | 0.7 | 68.4493
711.5 | 1.5937 | 1.1861 | 0 | 0 | 1.3899 | 0.7 | 68.4724
712 | 1.5825 | 1.1823 | 0 | 0 | 1.3824 | 0.7 | 68.4956
712.5 | 1.5646 | 1.1739 | 0 | 0 | 1.3693 | 0.7 | 68.5185
713 | 1.5429 | 1.1628 | 0 | 0 | 1.3528 | 0.7 | 68.5412
713.5 | 1.5198 | 1.1485 | 0 | 0 | 1.3341 | 0.7 | 68.5636
714 | 1.4992 | 1.1331 | 0 | 0 | 1.3161 | 0.7 | 68.5856
714.5 | 1.4835 | 1.1199 | 0 | 0 | 1.3017 | 0.7 | 68.6075
715 | 1.475 | 1.1109 | 0 | 0 | 1.2929 | 0.7 | 68.6291
715.5 | 1.4754 | 1.1058 | 0 | 0 | 1.2906 | 0.7 | 68.6506
716 | 1.4844 | 1.1071 | 0 | 0 | 1.2958 | 0.7 | 68.6722
717 | 1.4986 | 1.1135 | 0 | 0 | 1.306 | 0.7 | 68.7155
717.5 | 1.511 | 1.1223 | 0 | 0 | 1.3166 | 0.7 | 68.7374
718 | 1.5194 | 1.1307 | 0 | 0 | 1.325 | 0.7 | 68.7594
718.5 | 1.525 | 1.1371 | 0 | 0 | 1.331 | 0.7 | 68.7815
719 | 1.527 | 1.1402 | 0 | 0 | 1.3336 | 0.7 | 68.8037
719.5 | 1.5272 | 1.1418 | 0 | 0 | 1.3345 | 0.7 | 68.826
720 | 1.5253 | 1.1422 | 0 | 0 | 1.3338 | 0.7 | 68.8482
720.5 | 1.5257 | 1.141 | 0 | 0 | 1.3334 | 0.7 | 68.8704
721 | 1.5294 | 1.1409 | 0 | 0 | 1.3352 | 0.7 | 68.8927
721.5 | 1.5387 | 1.1445 | 0 | 0 | 1.3416 | 0.7 | 68.915
722 | 1.5504 | 1.1492 | 0 | 0 | 1.3498 | 0.7 | 68.9374
723 | 1.565 | 1.1575 | 0 | 0 | 1.3613 | 0.7 | 68.9826
723.5 | 1.5818 | 1.1671 | 0 | 0 | 1.3744 | 0.7 | 69.0054
724 | 1.5993 | 1.1768 | 0 | 0 | 1.388 | 0.7 | 69.0284
724.5 | 1.6202 | 1.1894 | 0 | 0 | 1.4048 | 0.7 | 69.0517
725 | 1.6494 | 1.2052 | 0 | 0 | 1.4273 | 0.7 | 69.0753
725.5 | 1.684 | 1.2259 | 0 | 0 | 1.4549 | 0.7 | 69.0993
726 | 1.7217 | 1.249 | 0 | 0 | 1.4854 | 0.7 | 69.1238
726.5 | 1.7578 | 1.2735 | 0 | 0 | 1.5157 | 0.7 | 69.1488
727 | 1.7929 | 1.298 | 0 | 0 | 1.5454 | 0.7 | 69.1743
727.5 | 1.8244 | 1.3211 | 0 | 0 | 1.5727 | 0.7 | 69.2003
728 | 1.8519 | 1.3441 | 0 | 0 | 1.598 | 0.7 | 69.2267
729 | 1.8734 | 1.3626 | 0 | 0 | 1.618 | 0.7 | 69.2803
729.5 | 1.8882 | 1.378 | 0 | 0 | 1.6331 | 0.7 | 69.3074
730 | 1.901 | 1.3918 | 0 | 0 | 1.6464 | 0.7 | 69.3348
730.5 | 1.9133 | 1.4029 | 0 | 0 | 1.6581 | 0.7 | 69.3623
731 | 1.922 | 1.4141 | 0 | 0 | 1.6681 | 0.7 | 69.39
731.5 | 1.9272 | 1.4216 | 0 | 0 | 1.6744 | 0.7 | 69.4179
732 | 1.9323 | 1.4266 | 0 | 0 | 1.6794 | 0.7 | 69.4458
732.5 | 1.937 | 1.4305 | 0 | 0 | 1.6838 | 0.7 | 69.4738
733 | 1.94 | 1.4346 | 0 | 0 | 1.6873 | 0.7 | 69.5019
733.5 | 1.939 | 1.4368 | 0 | 0 | 1.6879 | 0.7 | 69.5301
734 | 1.9345 | 1.4352 | 0 | 0 | 1.6848 | 0.7 | 69.5582
735 | 1.9256 | 1.4305 | 0 | 0 | 1.6781 | 0.7 | 69.6142
735.5 | 1.9173 | 1.4235 | 0 | 0 | 1.6704 | 0.7 | 69.6421
736 | 1.9091 | 1.4164 | 0 | 0 | 1.6628 | 0.7 | 69.6699
736.5 | 1.904 | 1.4099 | 0 | 0 | 1.657 | 0.7 | 69.6976
737 | 1.9017 | 1.406 | 0 | 0 | 1.6539 | 0.7 | 69.7251
737.5 | 1.9053 | 1.4048 | 0 | 0 | 1.655 | 0.7 | 69.7527
738 | 1.9106 | 1.4074 | 0 | 0 | 1.659 | 0.7 | 69.7803
738.5 | 1.9171 | 1.4123 | 0 | 0 | 1.6647 | 0.7 | 69.808
739 | 1.9258 | 1.4181 | 0 | 0 | 1.6719 | 0.7 | 69.8358
739.5 | 1.9363 | 1.425 | 0 | 0 | 1.6806 | 0.7 | 69.8638
740 | 1.9433 | 1.4328 | 0 | 0 | 1.688 | 0.7 | 69.8918
740.5 | 1.9479 | 1.4403 | 0 | 0 | 1.6941 | 0.7 | 69.92
741 | 1.9482 | 1.4435 | 0 | 0 | 1.6959 | 0.7 | 69.9483
742 | 1.9425 | 1.4425 | 0 | 0 | 1.6925 | 0.7 | 70.0048
742.5 | 1.9273 | 1.4372 | 0 | 0 | 1.6823 | 0.7 | 70.0329
743 | 1.906 | 1.4242 | 0 | 0 | 1.6651 | 0.7 | 70.0608
743.5 | 1.8838 | 1.4062 | 0 | 0 | 1.645 | 0.7 | 70.0884
744 | 1.8661 | 1.3871 | 0 | 0 | 1.6266 | 0.7 | 70.1156
744.5 | 1.8561 | 1.3722 | 0 | 0 | 1.6142 | 0.7 | 70.1426
745 | 1.8534 | 1.3636 | 0 | 0 | 1.6085 | 0.7 | 70.1695
745.5 | 1.8558 | 1.3614 | 0 | 0 | 1.6086 | 0.7 | 70.1963
746 | 1.8617 | 1.3638 | 0 | 0 | 1.6128 | 0.7 | 70.2231
746.5 | 1.8701 | 1.3688 | 0 | 0 | 1.6195 | 0.7 | 70.2501
747 | 1.8782 | 1.3756 | 0 | 0 | 1.6269 | 0.7 | 70.2771
748 | 1.8808 | 1.3817 | 0 | 0 | 1.6312 | 0.7 | 70.3314
748.5 | 1.8801 | 1.3841 | 0 | 0 | 1.6321 | 0.7 | 70.3586
749 | 1.8824 | 1.3829 | 0 | 0 | 1.6326 | 0.7 | 70.3858
749.5 | 1.8938 | 1.3879 | 0 | 0 | 1.6408 | 0.7 | 70.4131
750 | 1.9134 | 1.3996 | 0 | 0 | 1.6565 | 0.7 | 70.4406
750.5 | 1.939 | 1.4163 | 0 | 0 | 1.6777 | 0.7 | 70.4684
751 | 1.9707 | 1.4366 | 0 | 0 | 1.7037 | 0.7 | 70.4965
751.5 | 2.0004 | 1.4599 | 0 | 0 | 1.7302 | 0.7 | 70.5252
752 | 2.0277 | 1.484 | 0 | 0 | 1.7558 | 0.7 | 70.5542
752.5 | 2.0488 | 1.5042 | 0 | 0 | 1.7765 | 0.7 | 70.5837
753 | 2.0571 | 1.518 | 0 | 0 | 1.7876 | 0.7 | 70.6134
754 | 2.0585 | 1.5246 | 0 | 0 | 1.7916 | 0.7 | 70.673
754.5 | 2.057 | 1.5231 | 0 | 0 | 1.7901 | 0.7 | 70.7029
755 | 2.0569 | 1.5243 | 0 | 0 | 1.7906 | 0.7 | 70.7327
755.5 | 2.0606 | 1.5248 | 0 | 0 | 1.7927 | 0.7 | 70.7626
756 | 2.0675 | 1.5289 | 0 | 0 | 1.7982 | 0.7 | 70.7925
756.5 | 2.079 | 1.5353 | 0 | 0 | 1.8071 | 0.7 | 70.8225
757 | 2.0922 | 1.5465 | 0 | 0 | 1.8193 | 0.7 | 70.8527
757.5 | 2.1082 | 1.5618 | 0 | 0 | 1.835 | 0.7 | 70.8832
758 | 2.1211 | 1.5772 | 0 | 0 | 1.8491 | 0.7 | 70.9139
758.5 | 2.1264 | 1.5889 | 0 | 0 | 1.8577 | 0.7 | 70.9448
759 | 2.1298 | 1.5955 | 0 | 0 | 1.8626 | 0.7 | 70.9758
759.5 | 2.1277 | 1.5948 | 0 | 0 | 1.8612 | 0.7 | 71.0068
760 | 2.1202 | 1.5904 | 0 | 0 | 1.8553 | 0.7 | 71.0378
761 | 2.1078 | 1.5815 | 0 | 0 | 1.8446 | 0.7 | 71.0995
761.5 | 2.0923 | 1.5694 | 0 | 0 | 1.8308 | 0.7 | 71.1301
762 | 2.0759 | 1.5538 | 0 | 0 | 1.8149 | 0.7 | 71.1605
762.5 | 2.064 | 1.5403 | 0 | 0 | 1.8022 | 0.7 | 71.1906
763 | 2.0604 | 1.5335 | 0 | 0 | 1.7969 | 0.7 | 71.2206
763.5 | 2.0575 | 1.5322 | 0 | 0 | 1.7949 | 0.7 | 71.2505
764 | 2.0605 | 1.5341 | 0 | 0 | 1.7973 | 0.7 | 71.2805
764.5 | 2.0692 | 1.5379 | 0 | 0 | 1.8036 | 0.7 | 71.3105
765 | 2.0771 | 1.5435 | 0 | 0 | 1.8103 | 0.7 | 71.3406
765.5 | 2.0854 | 1.5511 | 0 | 0 | 1.8183 | 0.7 | 71.3708
766 | 2.0891 | 1.5569 | 0 | 0 | 1.823 | 0.7 | 71.4012
767 | 2.0896 | 1.5582 | 0 | 0 | 1.8239 | 0.7 | 71.462
767.5 | 2.0849 | 1.5556 | 0 | 0 | 1.8202 | 0.7 | 71.4923
768 | 2.0802 | 1.5501 | 0 | 0 | 1.8152 | 0.7 | 71.5226
768.5 | 2.0753 | 1.5451 | 0 | 0 | 1.8102 | 0.7 | 71.5528
769 | 2.0674 | 1.5396 | 0 | 0 | 1.8035 | 0.7 | 71.5829
769.5 | 2.0647 | 1.5362 | 0 | 0 | 1.8005 | 0.7 | 71.613
770 | 2.0646 | 1.5337 | 0 | 0 | 1.7992 | 0.7 | 71.643
770.5 | 2.0669 | 1.5353 | 0 | 0 | 1.8011 | 0.7 | 71.673
771 | 2.0744 | 1.5394 | 0 | 0 | 1.8069 | 0.7 | 71.703
771.5 | 2.0831 | 1.5465 | 0 | 0 | 1.8148 | 0.7 | 71.7332
772 | 2.0941 | 1.5565 | 0 | 0 | 1.8253 | 0.7 | 71.7636
773 | 2.1036 | 1.5659 | 0 | 0 | 1.8347 | 0.7 | 71.8246
773.5 | 2.1093 | 1.573 | 0 | 0 | 1.8411 | 0.7 | 71.8552
774 | 2.1062 | 1.5767 | 0 | 0 | 1.8414 | 0.7 | 71.8859
774.5 | 2.0945 | 1.5735 | 0 | 0 | 1.834 | 0.7 | 71.9165
775 | 2.0744 | 1.5637 | 0 | 0 | 1.8191 | 0.7 | 71.9469
775.5 | 2.0526 | 1.547 | 0 | 0 | 1.7998 | 0.7 | 71.9771
776 | 2.0289 | 1.5279 | 0 | 0 | 1.7784 | 0.7 | 72.0069
776.5 | 2.0076 | 1.5078 | 0 | 0 | 1.7577 | 0.7 | 72.0364
777 | 1.992 | 1.4894 | 0 | 0 | 1.7407 | 0.7 | 72.0655
777.5 | 1.9897 | 1.4757 | 0 | 0 | 1.7327 | 0.7 | 72.0945
778 | 1.9884 | 1.4691 | 0 | 0 | 1.7287 | 0.7 | 72.1233
779 | 1.9871 | 1.4651 | 0 | 0 | 1.7261 | 0.7 | 72.1809
779.5 | 1.9818 | 1.4632 | 0 | 0 | 1.7225 | 0.7 | 72.2097
780 | 1.9705 | 1.4588 | 0 | 0 | 1.7146 | 0.7 | 72.2383
780.5 | 1.9531 | 1.4501 | 0 | 0 | 1.7016 | 0.7 | 72.2668
781 | 1.936 | 1.4386 | 0 | 0 | 1.6873 | 0.7 | 72.295
781.5 | 1.9164 | 1.426 | 0 | 0 | 1.6712 | 0.7 | 72.323
782 | 1.9029 | 1.415 | 0 | 0 | 1.6589 | 0.7 | 72.3507
782.5 | 1.8965 | 1.4055 | 0 | 0 | 1.651 | 0.7 | 72.3783
783 | 1.8983 | 1.4005 | 0 | 0 | 1.6494 | 0.7 | 72.4058
783.5 | 1.8962 | 1.4004 | 0 | 0 | 1.6483 | 0.7 | 72.4333
784 | 1.8936 | 1.3985 | 0 | 0 | 1.6461 | 0.7 | 72.4608
785 | 1.8925 | 1.3975 | 0 | 0 | 1.645 | 0.7 | 72.5156
785.5 | 1.8913 | 1.397 | 0 | 0 | 1.6442 | 0.7 | 72.543
786 | 1.892 | 1.3952 | 0 | 0 | 1.6436 | 0.7 | 72.5704
786.5 | 1.8949 | 1.3954 | 0 | 0 | 1.6451 | 0.7 | 72.5978
787 | 1.9068 | 1.3994 | 0 | 0 | 1.6531 | 0.7 | 72.6253
787.5 | 1.9259 | 1.4111 | 0 | 0 | 1.6685 | 0.7 | 72.653
788 | 1.9503 | 1.4259 | 0 | 0 | 1.6881 | 0.7 | 72.681
788.5 | 1.9777 | 1.4445 | 0 | 0 | 1.7111 | 0.7 | 72.7093
789 | 2.0034 | 1.4678 | 0 | 0 | 1.7356 | 0.7 | 72.738
789.5 | 2.0284 | 1.4886 | 0 | 0 | 1.7585 | 0.7 | 72.7671
790 | 2.0581 | 1.5113 | 0 | 0 | 1.7847 | 0.7 | 72.7967
790.5 | 2.0847 | 1.5368 | 0 | 0 | 1.8107 | 0.7 | 72.8266
791 | 2.1055 | 1.5601 | 0 | 0 | 1.8328 | 0.7 | 72.857
792 | 2.1173 | 1.5781 | 0 | 0 | 1.8477 | 0.7 | 72.9183
792.5 | 2.1244 | 1.5887 | 0 | 0 | 1.8565 | 0.7 | 72.9492
793 | 2.1196 | 1.5914 | 0 | 0 | 1.8555 | 0.7 | 72.9801
793.5 | 2.1116 | 1.5828 | 0 | 0 | 1.8472 | 0.7 | 73.011
794 | 2.0936 | 1.5694 | 0 | 0 | 1.8315 | 0.7 | 73.0416
794.5 | 2.0688 | 1.5508 | 0 | 0 | 1.8098 | 0.7 | 73.072
795 | 2.0469 | 1.5287 | 0 | 0 | 1.7878 | 0.7 | 73.102
795.5 | 2.0315 | 1.5109 | 0 | 0 | 1.7712 | 0.7 | 73.1316
796 | 2.0213 | 1.4988 | 0 | 0 | 1.7601 | 0.7 | 73.161
796.5 | 2.0134 | 1.4917 | 0 | 0 | 1.7526 | 0.7 | 73.1903
797 | 2.0118 | 1.4884 | 0 | 0 | 1.7501 | 0.7 | 73.2195
798 | 2.013 | 1.4874 | 0 | 0 | 1.7502 | 0.7 | 73.2778
798.5 | 2.0094 | 1.4876 | 0 | 0 | 1.7485 | 0.7 | 73.307
799 | 2.0048 | 1.4838 | 0 | 0 | 1.7443 | 0.7 | 73.3361
799.5 | 1.9896 | 1.479 | 0 | 0 | 1.7343 | 0.7 | 73.3651
800 | 1.968 | 1.4664 | 0 | 0 | 1.7172 | 0.7 | 73.3939
800.5 | 1.9419 | 1.4488 | 0 | 0 | 1.6954 | 0.7 | 73.4223
801 | 1.9133 | 1.4263 | 0 | 0 | 1.6698 | 0.7 | 73.4503
801.5 | 1.889 | 1.404 | 0 | 0 | 1.6465 | 0.7 | 73.478
802 | 1.8685 | 1.3854 | 0 | 0 | 1.6269 | 0.7 | 73.5053
802.5 | 1.8562 | 1.3706 | 0 | 0 | 1.6134 | 0.7 | 73.5323
803 | 1.8454 | 1.3591 | 0 | 0 | 1.6023 | 0.7 | 73.5591
804 | 1.8334 | 1.3508 | 0 | 0 | 1.5921 | 0.7 | 73.6123
804.5 | 1.8223 | 1.3417 | 0 | 0 | 1.582 | 0.7 | 73.6387
805 | 1.8119 | 1.3358 | 0 | 0 | 1.5739 | 0.7 | 73.665
805.5 | 1.8029 | 1.3284 | 0 | 0 | 1.5657 | 0.7 | 73.6912
806 | 1.7944 | 1.3214 | 0 | 0 | 1.5579 | 0.7 | 73.7172
806.5 | 1.7895 | 1.3161 | 0 | 0 | 1.5528 | 0.7 | 73.7432
807 | 1.7909 | 1.3149 | 0 | 0 | 1.5529 | 0.7 | 73.769
807.5 | 1.7955 | 1.3182 | 0 | 0 | 1.5568 | 0.7 | 73.795
808 | 1.7996 | 1.3212 | 0 | 0 | 1.5604 | 0.7 | 73.8209
808.5 | 1.7989 | 1.3237 | 0 | 0 | 1.5613 | 0.7 | 73.8469
809 | 1.796 | 1.3228 | 0 | 0 | 1.5594 | 0.7 | 73.873
810 | 1.789 | 1.3201 | 0 | 0 | 1.5546 | 0.7 | 73.9249
810.5 | 1.7796 | 1.3143 | 0 | 0 | 1.5469 | 0.7 | 73.9507
811 | 1.7669 | 1.307 | 0 | 0 | 1.5369 | 0.7 | 73.9764
811.5 | 1.7504 | 1.2968 | 0 | 0 | 1.5236 | 0.7 | 74.0019
812 | 1.7302 | 1.2843 | 0 | 0 | 1.5072 | 0.7 | 74.0272
812.5 | 1.7094 | 1.2708 | 0 | 0 | 1.4901 | 0.7 | 74.0521
813 | 1.6898 | 1.2581 | 0 | 0 | 1.474 | 0.7 | 74.0768
813.5 | 1.6706 | 1.2453 | 0 | 0 | 1.4579 | 0.7 | 74.1013
814 | 1.6519 | 1.2338 | 0 | 0 | 1.4429 | 0.7 | 74.1254
814.5 | 1.6361 | 1.2222 | 0 | 0 | 1.4292 | 0.7 | 74.1494
815 | 1.623 | 1.2125 | 0 | 0 | 1.4177 | 0.7 | 74.1731
816 | 1.614 | 1.203 | 0 | 0 | 1.4085 | 0.7 | 74.2202
816.5 | 1.6106 | 1.1983 | 0 | 0 | 1.4044 | 0.7 | 74.2436
817 | 1.612 | 1.1962 | 0 | 0 | 1.4041 | 0.7 | 74.267
817.5 | 1.6179 | 1.1979 | 0 | 0 | 1.4079 | 0.7 | 74.2905
818 | 1.6277 | 1.2023 | 0 | 0 | 1.415 | 0.7 | 74.314
818.5 | 1.6404 | 1.2097 | 0 | 0 | 1.4251 | 0.7 | 74.3377
819 | 1.6543 | 1.2186 | 0 | 0 | 1.4364 | 0.7 | 74.3615
819.5 | 1.6694 | 1.2279 | 0 | 0 | 1.4486 | 0.7 | 74.3856
820 | 1.6822 | 1.2368 | 0 | 0 | 1.4595 | 0.7 | 74.4098
820.5 | 1.6937 | 1.245 | 0 | 0 | 1.4694 | 0.7 | 74.4342
821 | 1.7075 | 1.253 | 0 | 0 | 1.4803 | 0.7 | 74.4588
822 | 1.7231 | 1.263 | 0 | 0 | 1.4931 | 0.7 | 74.5083
822.5 | 1.7423 | 1.2734 | 0 | 0 | 1.5079 | 0.7 | 74.5333
823 | 1.7634 | 1.2859 | 0 | 0 | 1.5246 | 0.7 | 74.5586
823.5 | 1.7876 | 1.3002 | 0 | 0 | 1.5439 | 0.7 | 74.5842
824 | 1.814 | 1.3176 | 0 | 0 | 1.5658 | 0.7 | 74.6101
824.5 | 1.8396 | 1.3366 | 0 | 0 | 1.5881 | 0.7 | 74.6364
825 | 1.8642 | 1.3557 | 0 | 0 | 1.6099 | 0.7 | 74.663
825.5 | 1.8824 | 1.3735 | 0 | 0 | 1.628 | 0.7 | 74.69
826 | 1.8939 | 1.3888 | 0 | 0 | 1.6413 | 0.7 | 74.7173
826.5 | 1.895 | 1.3985 | 0 | 0 | 1.6468 | 0.7 | 74.7447
827 | 1.883 | 1.399 | 0 | 0 | 1.641 | 0.7 | 74.7721
827.5 | 1.8616 | 1.3894 | 0 | 0 | 1.6255 | 0.7 | 74.7993
828 | 1.8325 | 1.3721 | 0 | 0 | 1.6023 | 0.7 | 74.8262
829 | 1.8035 | 1.3497 | 0 | 0 | 1.5766 | 0.7 | 74.8792
829.5 | 1.7768 | 1.327 | 0 | 0 | 1.5519 | 0.7 | 74.9052
830 | 1.7542 | 1.3068 | 0 | 0 | 1.5305 | 0.7 | 74.9309
830.5 | 1.7419 | 1.2902 | 0 | 0 | 1.516 | 0.7 | 74.9563
831 | 1.7406 | 1.2817 | 0 | 0 | 1.5111 | 0.7 | 74.9815
831.5 | 1.7484 | 1.2814 | 0 | 0 | 1.5149 | 0.7 | 75.0068
832 | 1.7637 | 1.2877 | 0 | 0 | 1.5257 | 0.7 | 75.0321
832.5 | 1.7849 | 1.2989 | 0 | 0 | 1.5419 | 0.7 | 75.0577
833 | 1.8088 | 1.3148 | 0 | 0 | 1.5618 | 0.7 | 75.0835
833.5 | 1.8297 | 1.3328 | 0 | 0 | 1.5812 | 0.7 | 75.1097
834 | 1.848 | 1.3483 | 0 | 0 | 1.5981 | 0.7 | 75.1362
835 | 1.8602 | 1.3611 | 0 | 0 | 1.6106 | 0.7 | 75.1897
835.5 | 1.8633 | 1.3689 | 0 | 0 | 1.6161 | 0.7 | 75.2166
836 | 1.8568 | 1.3705 | 0 | 0 | 1.6136 | 0.7 | 75.2435
836.5 | 1.8415 | 1.3647 | 0 | 0 | 1.6031 | 0.7 | 75.2703
837 | 1.8203 | 1.3513 | 0 | 0 | 1.5858 | 0.7 | 75.2969
837.5 | 1.7984 | 1.3351 | 0 | 0 | 1.5667 | 0.7 | 75.3231
838 | 1.7766 | 1.3186 | 0 | 0 | 1.5476 | 0.7 | 75.3491
838.5 | 1.7585 | 1.3032 | 0 | 0 | 1.5308 | 0.7 | 75.3747
839 | 1.737 | 1.29 | 0 | 0 | 1.5135 | 0.7 | 75.4001
839.5 | 1.717 | 1.2761 | 0 | 0 | 1.4966 | 0.7 | 75.4252
840 | 1.6974 | 1.2639 | 0 | 0 | 1.4806 | 0.7 | 75.45
841 | 1.6772 | 1.2513 | 0 | 0 | 1.4642 | 0.7 | 75.4991
841.5 | 1.6538 | 1.2384 | 0 | 0 | 1.4461 | 0.7 | 75.5233
842 | 1.6273 | 1.2219 | 0 | 0 | 1.4246 | 0.7 | 75.5473
842.5 | 1.6002 | 1.2049 | 0 | 0 | 1.4025 | 0.7 | 75.5708
843 | 1.5754 | 1.1882 | 0 | 0 | 1.3818 | 0.7 | 75.594
843.5 | 1.5542 | 1.1736 | 0 | 0 | 1.3639 | 0.7 | 75.6169
844 | 1.5426 | 1.1602 | 0 | 0 | 1.3514 | 0.7 | 75.6395
844.5 | 1.5349 | 1.1524 | 0 | 0 | 1.3437 | 0.7 | 75.662
845 | 1.5341 | 1.1485 | 0 | 0 | 1.3413 | 0.7 | 75.6844
845.5 | 1.5406 | 1.1492 | 0 | 0 | 1.3449 | 0.7 | 75.7068
846 | 1.5538 | 1.1538 | 0 | 0 | 1.3538 | 0.7 | 75.7292
847 | 1.5679 | 1.1613 | 0 | 0 | 1.3646 | 0.7 | 75.7745
847.5 | 1.5797 | 1.1688 | 0 | 0 | 1.3743 | 0.7 | 75.7974
848 | 1.5885 | 1.1757 | 0 | 0 | 1.3821 | 0.7 | 75.8203
848.5 | 1.5944 | 1.1806 | 0 | 0 | 1.3875 | 0.7 | 75.8434
849 | 1.5989 | 1.1851 | 0 | 0 | 1.392 | 0.7 | 75.8666
849.5 | 1.6061 | 1.188 | 0 | 0 | 1.3971 | 0.7 | 75.8898
850 | 1.611 | 1.1926 | 0 | 0 | 1.4018 | 0.7 | 75.9131
850.5 | 1.6124 | 1.1957 | 0 | 0 | 1.404 | 0.7 | 75.9365
851 | 1.6096 | 1.1963 | 0 | 0 | 1.403 | 0.7 | 75.9599
851.5 | 1.6037 | 1.1946 | 0 | 0 | 1.3991 | 0.7 | 75.9833
852 | 1.5954 | 1.1909 | 0 | 0 | 1.3932 | 0.7 | 76.0065
852.5 | 1.5854 | 1.1849 | 0 | 0 | 1.3851 | 0.7 | 76.0297
853 | 1.5759 | 1.1779 | 0 | 0 | 1.3769 | 0.7 | 76.0527
854 | 1.5694 | 1.1717 | 0 | 0 | 1.3706 | 0.7 | 76.0985
854.5 | 1.5756 | 1.1712 | 0 | 0 | 1.3734 | 0.7 | 76.1214
855 | 1.5962 | 1.1773 | 0 | 0 | 1.3867 | 0.7 | 76.1444
855.5 | 1.6286 | 1.1923 | 0 | 0 | 1.4104 | 0.7 | 76.1677
856 | 1.6713 | 1.2145 | 0 | 0 | 1.4429 | 0.7 | 76.1915
856.5 | 1.7163 | 1.2424 | 0 | 0 | 1.4794 | 0.7 | 76.2158
857 | 1.7599 | 1.2728 | 0 | 0 | 1.5163 | 0.7 | 76.2408
857.5 | 1.7981 | 1.3022 | 0 | 0 | 1.5501 | 0.7 | 76.2663
858 | 1.8249 | 1.3264 | 0 | 0 | 1.5757 | 0.7 | 76.2924
858.5 | 1.8349 | 1.3425 | 0 | 0 | 1.5887 | 0.7 | 76.3187
859 | 1.8261 | 1.3476 | 0 | 0 | 1.5869 | 0.7 | 76.3452
860 | 1.8023 | 1.3418 | 0 | 0 | 1.5721 | 0.7 | 76.3979
860.5 | 1.7652 | 1.3241 | 0 | 0 | 1.5447 | 0.7 | 76.4238
861 | 1.7207 | 1.2973 | 0 | 0 | 1.509 | 0.7 | 76.4493
861.5 | 1.6725 | 1.2648 | 0 | 0 | 1.4687 | 0.7 | 76.4741
862 | 1.626 | 1.2317 | 0 | 0 | 1.4288 | 0.7 | 76.4982
862.5 | 1.5861 | 1.2009 | 0 | 0 | 1.3935 | 0.7 | 76.5218
863 | 1.5584 | 1.1764 | 0 | 0 | 1.3674 | 0.7 | 76.5448
863.5 | 1.5426 | 1.1601 | 0 | 0 | 1.3513 | 0.7 | 76.5674
864 | 1.5403 | 1.1524 | 0 | 0 | 1.3463 | 0.7 | 76.5899
864.5 | 1.5482 | 1.1527 | 0 | 0 | 1.3504 | 0.7 | 76.6124
865 | 1.5634 | 1.1591 | 0 | 0 | 1.3613 | 0.7 | 76.635
866 | 1.5846 | 1.1695 | 0 | 0 | 1.377 | 0.7 | 76.6806
866.5 | 1.6162 | 1.1843 | 0 | 0 | 1.4003 | 0.7 | 76.7038
867 | 1.6543 | 1.2045 | 0 | 0 | 1.4294 | 0.7 | 76.7273
867.5 | 1.6956 | 1.2296 | 0 | 0 | 1.4626 | 0.7 | 76.7514
868 | 1.7358 | 1.2566 | 0 | 0 | 1.4962 | 0.7 | 76.7761
868.5 | 1.7735 | 1.2844 | 0 | 0 | 1.5289 | 0.7 | 76.8013
869 | 1.803 | 1.3094 | 0 | 0 | 1.5562 | 0.7 | 76.827
869.5 | 1.8281 | 1.3298 | 0 | 0 | 1.5789 | 0.7 | 76.8531
870 | 1.8449 | 1.3456 | 0 | 0 | 1.5953 | 0.7 | 76.8796
870.5 | 1.8594 | 1.3603 | 0 | 0 | 1.6098 | 0.7 | 76.9063
871 | 1.8772 | 1.3723 | 0 | 0 | 1.6247 | 0.7 | 76.9333
872 | 1.9045 | 1.389 | 0 | 0 | 1.6468 | 0.7 | 76.9878
872.5 | 1.9357 | 1.4097 | 0 | 0 | 1.6727 | 0.7 | 77.0154
873 | 1.9669 | 1.4331 | 0 | 0 | 1.7 | 0.7 | 77.0435
873.5 | 1.994 | 1.4576 | 0 | 0 | 1.7258 | 0.7 | 77.0721
874 | 2.0148 | 1.4778 | 0 | 0 | 1.7463 | 0.7 | 77.101
874.5 | 2.0213 | 1.4888 | 0 | 0 | 1.7551 | 0.7 | 77.1302
875 | 2.0131 | 1.4902 | 0 | 0 | 1.7517 | 0.7 | 77.1594
875.5 | 1.9959 | 1.4819 | 0 | 0 | 1.7389 | 0.7 | 77.1885
876 | 1.9767 | 1.47 | 0 | 0 | 1.7234 | 0.7 | 77.2174
876.5 | 1.9622 | 1.4555 | 0 | 0 | 1.7089 | 0.7 | 77.246
877 | 1.9575 | 1.4465 | 0 | 0 | 1.702 | 0.7 | 77.2744
878 | 1.9586 | 1.4446 | 0 | 0 | 1.7016 | 0.7 | 77.3311
878.5 | 1.9598 | 1.4449 | 0 | 0 | 1.7024 | 0.7 | 77.3595
879 | 1.9601 | 1.4468 | 0 | 0 | 1.7034 | 0.7 | 77.3879
879.5 | 1.9601 | 1.4473 | 0 | 0 | 1.7037 | 0.7 | 77.4163
880 | 1.9541 | 1.4441 | 0 | 0 | 1.6991 | 0.7 | 77.4446
880.5 | 1.9474 | 1.4409 | 0 | 0 | 1.6942 | 0.7 | 77.4729
881 | 1.9462 | 1.4365 | 0 | 0 | 1.6913 | 0.7 | 77.5011
881.5 | 1.9521 | 1.4358 | 0 | 0 | 1.6939 | 0.7 | 77.5293
882 | 1.9712 | 1.4424 | 0 | 0 | 1.7068 | 0.7 | 77.5577
882.5 | 2.0037 | 1.4603 | 0 | 0 | 1.732 | 0.7 | 77.5863
883 | 2.0415 | 1.4861 | 0 | 0 | 1.7638 | 0.7 | 77.6154
884 | 2.0793 | 1.5155 | 0 | 0 | 1.7974 | 0.7 | 77.6748
884.5 | 2.1145 | 1.547 | 0 | 0 | 1.8308 | 0.7 | 77.705
885 | 2.1429 | 1.5792 | 0 | 0 | 1.8611 | 0.7 | 77.7358
885.5 | 2.158 | 1.6024 | 0 | 0 | 1.8802 | 0.7 | 77.767
886 | 2.164 | 1.6174 | 0 | 0 | 1.8907 | 0.7 | 77.7984
886.5 | 2.1596 | 1.6211 | 0 | 0 | 1.8903 | 0.7 | 77.8299
887 | 2.1432 | 1.6168 | 0 | 0 | 1.88 | 0.7 | 77.8613
887.5 | 2.1225 | 1.6018 | 0 | 0 | 1.8622 | 0.7 | 77.8925
888 | 2.0941 | 1.5809 | 0 | 0 | 1.8375 | 0.7 | 77.9233
888.5 | 2.0626 | 1.5533 | 0 | 0 | 1.808 | 0.7 | 77.9537
889 | 2.0372 | 1.5281 | 0 | 0 | 1.7826 | 0.7 | 77.9836
890 | 2.0134 | 1.5048 | 0 | 0 | 1.7591 | 0.7 | 78.0427
890.5 | 1.993 | 1.4875 | 0 | 0 | 1.7403 | 0.7 | 78.0718
891 | 1.9683 | 1.4678 | 0 | 0 | 1.7181 | 0.7 | 78.1007
891.5 | 1.9439 | 1.4492 | 0 | 0 | 1.6965 | 0.7 | 78.1291
892 | 1.9175 | 1.4292 | 0 | 0 | 1.6733 | 0.7 | 78.1572
892.5 | 1.8898 | 1.4107 | 0 | 0 | 1.6502 | 0.7 | 78.1849
893 | 1.8632 | 1.3875 | 0 | 0 | 1.6254 | 0.7 | 78.2122
893.5 | 1.8332 | 1.3657 | 0 | 0 | 1.5995 | 0.7 | 78.2391
894 | 1.8046 | 1.3432 | 0 | 0 | 1.5739 | 0.7 | 78.2655
894.5 | 1.7829 | 1.3226 | 0 | 0 | 1.5527 | 0.7 | 78.2916
895 | 1.7612 | 1.3037 | 0 | 0 | 1.5324 | 0.7 | 78.3173
896 | 1.7397 | 1.2891 | 0 | 0 | 1.5144 | 0.7 | 78.3681
896.5 | 1.714 | 1.2724 | 0 | 0 | 1.4932 | 0.7 | 78.3931
897 | 1.6882 | 1.2565 | 0 | 0 | 1.4724 | 0.7 | 78.4178
897.5 | 1.6668 | 1.24 | 0 | 0 | 1.4534 | 0.7 | 78.4422
898 | 1.6529 | 1.2281 | 0 | 0 | 1.4405 | 0.7 | 78.4663
898.5 | 1.6433 | 1.2191 | 0 | 0 | 1.4312 | 0.7 | 78.4903
899 | 1.6368 | 1.2146 | 0 | 0 | 1.4257 | 0.7 | 78.5141
899.5 | 1.6374 | 1.2123 | 0 | 0 | 1.4249 | 0.7 | 78.5378
900 | 1.6467 | 1.2151 | 0 | 0 | 1.4309 | 0.7 | 78.5616
900.5 | 1.6641 | 1.2194 | 0 | 0 | 1.4418 | 0.7 | 78.5856
901 | 1.6877 | 1.2309 | 0 | 0 | 1.4593 | 0.7 | 78.6097
902 | 1.7179 | 1.2483 | 0 | 0 | 1.4831 | 0.7 | 78.6588
902.5 | 1.7609 | 1.2738 | 0 | 0 | 1.5173 | 0.7 | 78.6838
903 | 1.8123 | 1.3048 | 0 | 0 | 1.5586 | 0.7 | 78.7094
903.5 | 1.8636 | 1.3423 | 0 | 0 | 1.603 | 0.7 | 78.7358
904 | 1.9093 | 1.3804 | 0 | 0 | 1.6448 | 0.7 | 78.7628
904.5 | 1.9498 | 1.4166 | 0 | 0 | 1.6832 | 0.7 | 78.7906
905 | 1.9854 | 1.4476 | 0 | 0 | 1.7165 | 0.7 | 78.8189
905.5 | 2.0147 | 1.475 | 0 | 0 | 1.7449 | 0.7 | 78.8477
906 | 2.0345 | 1.4945 | 0 | 0 | 1.7645 | 0.7 | 78.877
906.5 | 2.0419 | 1.5074 | 0 | 0 | 1.7747 | 0.7 | 78.9065
907 | 2.04 | 1.5136 | 0 | 0 | 1.7768 | 0.7 | 78.9361
908 | 2.0378 | 1.5143 | 0 | 0 | 1.7761 | 0.7 | 78.9953
908.5 | 2.032 | 1.509 | 0 | 0 | 1.7705 | 0.7 | 79.0248
909 | 2.0236 | 1.5036 | 0 | 0 | 1.7636 | 0.7 | 79.0543
909.5 | 2.0164 | 1.4973 | 0 | 0 | 1.7568 | 0.7 | 79.0836
910 | 2.0147 | 1.4922 | 0 | 0 | 1.7535 | 0.7 | 79.1129
910.5 | 2.0123 | 1.487 | 0 | 0 | 1.7496 | 0.7 | 79.1421
911 | 2.0144 | 1.4855 | 0 | 0 | 1.7499 | 0.7 | 79.1712
911.5 | 2.0201 | 1.4852 | 0 | 0 | 1.7526 | 0.7 | 79.2004
912 | 2.0305 | 1.4884 | 0 | 0 | 1.7595 | 0.7 | 79.2297
912.5 | 2.0426 | 1.4994 | 0 | 0 | 1.771 | 0.7 | 79.2591
913 | 2.0579 | 1.5113 | 0 | 0 | 1.7846 | 0.7 | 79.2887
914 | 2.0772 | 1.5257 | 0 | 0 | 1.8014 | 0.7 | 79.3485
914.5 | 2.1001 | 1.5442 | 0 | 0 | 1.8221 | 0.7 | 79.3787
915 | 2.1222 | 1.564 | 0 | 0 | 1.8431 | 0.7 | 79.4092
915.5 | 2.14 | 1.5847 | 0 | 0 | 1.8623 | 0.7 | 79.4401
916 | 2.1428 | 1.5967 | 0 | 0 | 1.8698 | 0.7 | 79.4712
916.5 | 2.1363 | 1.6 | 0 | 0 | 1.8681 | 0.7 | 79.5024
917 | 2.1232 | 1.5913 | 0 | 0 | 1.8573 | 0.7 | 79.5334
917.5 | 2.1058 | 1.5795 | 0 | 0 | 1.8426 | 0.7 | 79.5642
918 | 2.0838 | 1.5649 | 0 | 0 | 1.8243 | 0.7 | 79.5948
918.5 | 2.063 | 1.5467 | 0 | 0 | 1.8049 | 0.7 | 79.625
919 | 2.0496 | 1.5311 | 0 | 0 | 1.7904 | 0.7 | 79.655
919.5 | 2.0432 | 1.5199 | 0 | 0 | 1.7816 | 0.7 | 79.6848
920 | 2.0387 | 1.514 | 0 | 0 | 1.7764 | 0.7 | 79.7144
921 | 2.0349 | 1.5117 | 0 | 0 | 1.7733 | 0.7 | 79.7736
921.5 | 2.0305 | 1.5067 | 0 | 0 | 1.7686 | 0.7 | 79.8031
922 | 2.0269 | 1.5036 | 0 | 0 | 1.7652 | 0.7 | 79.8325
922.5 | 2.0275 | 1.501 | 0 | 0 | 1.7642 | 0.7 | 79.862
923 | 2.0322 | 1.5029 | 0 | 0 | 1.7676 | 0.7 | 79.8914
923.5 | 2.0402 | 1.5074 | 0 | 0 | 1.7738 | 0.7 | 79.9209
924 | 2.0524 | 1.5164 | 0 | 0 | 1.7844 | 0.7 | 79.9506
924.5 | 2.0741 | 1.5283 | 0 | 0 | 1.8012 | 0.7 | 79.9804
925 | 2.0981 | 1.5447 | 0 | 0 | 1.8214 | 0.7 | 80.0106
925.5 | 2.1211 | 1.5651 | 0 | 0 | 1.8431 | 0.7 | 80.0412
926 | 2.1398 | 1.584 | 0 | 0 | 1.8619 | 0.7 | 80.072
927 | 2.1556 | 1.6003 | 0 | 0 | 1.878 | 0.7 | 80.1344
927.5 | 2.174 | 1.6153 | 0 | 0 | 1.8947 | 0.7 | 80.1658
928 | 2.1978 | 1.6336 | 0 | 0 | 1.9157 | 0.7 | 80.1976
928.5 | 2.2211 | 1.6544 | 0 | 0 | 1.9377 | 0.7 | 80.2297
929 | 2.2405 | 1.6755 | 0 | 0 | 1.958 | 0.7 | 80.2621
929.5 | 2.2535 | 1.6914 | 0 | 0 | 1.9724 | 0.7 | 80.2949
930 | 2.2632 | 1.7022 | 0 | 0 | 1.9827 | 0.7 | 80.3278
930.5 | 2.2635 | 1.709 | 0 | 0 | 1.9862 | 0.7 | 80.3609
931 | 2.2566 | 1.7102 | 0 | 0 | 1.9834 | 0.7 | 80.394
931.5 | 2.2419 | 1.7045 | 0 | 0 | 1.9732 | 0.7 | 80.427
932 | 2.2216 | 1.6926 | 0 | 0 | 1.9571 | 0.7 | 80.4597
933 | 2.2042 | 1.6766 | 0 | 0 | 1.9404 | 0.7 | 80.5247
933.5 | 2.1893 | 1.6627 | 0 | 0 | 1.926 | 0.7 | 80.5569
934 | 2.1759 | 1.6494 | 0 | 0 | 1.9127 | 0.7 | 80.5889
934.5 | 2.1612 | 1.6356 | 0 | 0 | 1.8984 | 0.7 | 80.6207
935 | 2.1489 | 1.6204 | 0 | 0 | 1.8846 | 0.7 | 80.6522
935.5 | 2.1372 | 1.6078 | 0 | 0 | 1.8725 | 0.7 | 80.6835
936 | 2.1212 | 1.5954 | 0 | 0 | 1.8583 | 0.7 | 80.7146
936.5 | 2.104 | 1.5815 | 0 | 0 | 1.8428 | 0.7 | 80.7454
937 | 2.0811 | 1.5655 | 0 | 0 | 1.8233 | 0.7 | 80.776
937.5 | 2.0526 | 1.547 | 0 | 0 | 1.7998 | 0.7 | 80.8062
938 | 2.0171 | 1.524 | 0 | 0 | 1.7706 | 0.7 | 80.8359
938.5 | 1.9773 | 1.4955 | 0 | 0 | 1.7364 | 0.7 | 80.8651
939 | 1.939 | 1.4625 | 0 | 0 | 1.7008 | 0.7 | 80.8938
940 | 1.9055 | 1.4308 | 0 | 0 | 1.6682 | 0.7 | 80.9499
940.5 | 1.8878 | 1.4053 | 0 | 0 | 1.6466 | 0.7 | 80.9776
941 | 1.8824 | 1.3912 | 0 | 0 | 1.6368 | 0.7 | 81.0049
941.5 | 1.8855 | 1.3872 | 0 | 0 | 1.6364 | 0.7 | 81.0322
942 | 1.8962 | 1.3899 | 0 | 0 | 1.6431 | 0.7 | 81.0595
942.5 | 1.9104 | 1.3978 | 0 | 0 | 1.6541 | 0.7 | 81.087
943 | 1.9232 | 1.4095 | 0 | 0 | 1.6663 | 0.7 | 81.1147
943.5 | 1.9282 | 1.4193 | 0 | 0 | 1.6738 | 0.7 | 81.1425
944 | 1.9269 | 1.4228 | 0 | 0 | 1.6749 | 0.7 | 81.1704
944.5 | 1.9228 | 1.422 | 0 | 0 | 1.6724 | 0.7 | 81.1983
945 | 1.9164 | 1.4197 | 0 | 0 | 1.668 | 0.7 | 81.2261
946 | 1.9145 | 1.4161 | 0 | 0 | 1.6653 | 0.7 | 81.2817
946.5 | 1.9157 | 1.4159 | 0 | 0 | 1.6658 | 0.7 | 81.3095
947 | 1.9185 | 1.4176 | 0 | 0 | 1.668 | 0.7 | 81.3372
947.5 | 1.9182 | 1.4185 | 0 | 0 | 1.6683 | 0.7 | 81.365
948 | 1.9133 | 1.4184 | 0 | 0 | 1.6658 | 0.7 | 81.3928
948.5 | 1.8964 | 1.4134 | 0 | 0 | 1.6549 | 0.7 | 81.4205
949 | 1.8709 | 1.3999 | 0 | 0 | 1.6354 | 0.7 | 81.4479
949.5 | 1.8353 | 1.3786 | 0 | 0 | 1.607 | 0.7 | 81.4749
950 | 1.7934 | 1.3525 | 0 | 0 | 1.5729 | 0.7 | 81.5014
950.5 | 1.7476 | 1.3213 | 0 | 0 | 1.5344 | 0.7 | 81.5273
951 | 1.7068 | 1.2879 | 0 | 0 | 1.4973 | 0.7 | 81.5526
952 | 1.6717 | 1.2594 | 0 | 0 | 1.4656 | 0.7 | 81.602
952.5 | 1.6427 | 1.234 | 0 | 0 | 1.4383 | 0.7 | 81.6262
953 | 1.6174 | 1.2137 | 0 | 0 | 1.4155 | 0.7 | 81.65
953.5 | 1.5977 | 1.1974 | 0 | 0 | 1.3976 | 0.7 | 81.6734
954 | 1.5837 | 1.1835 | 0 | 0 | 1.3836 | 0.7 | 81.6966
954.5 | 1.5799 | 1.1755 | 0 | 0 | 1.3777 | 0.7 | 81.7196
955 | 1.5802 | 1.1731 | 0 | 0 | 1.3767 | 0.7 | 81.7425
955.5 | 1.5874 | 1.1754 | 0 | 0 | 1.3814 | 0.7 | 81.7655
956 | 1.5994 | 1.1817 | 0 | 0 | 1.3906 | 0.7 | 81.7886
956.5 | 1.6183 | 1.1911 | 0 | 0 | 1.4047 | 0.7 | 81.8119
957 | 1.6428 | 1.2055 | 0 | 0 | 1.4242 | 0.7 | 81.8355
958 | 1.6703 | 1.2215 | 0 | 0 | 1.4459 | 0.7 | 81.8833
958.5 | 1.6978 | 1.2402 | 0 | 0 | 1.469 | 0.7 | 81.9076
959 | 1.7184 | 1.2561 | 0 | 0 | 1.4872 | 0.7 | 81.9323
959.5 | 1.7302 | 1.2669 | 0 | 0 | 1.4985 | 0.7 | 81.9571
960 | 1.7336 | 1.2728 | 0 | 0 | 1.5032 | 0.7 | 81.9821
960.5 | 1.7291 | 1.2725 | 0 | 0 | 1.5008 | 0.7 | 82.0072
961 | 1.7196 | 1.2686 | 0 | 0 | 1.4941 | 0.7 | 82.0321
961.5 | 1.7095 | 1.2633 | 0 | 0 | 1.4864 | 0.7 | 82.057
962 | 1.7039 | 1.258 | 0 | 0 | 1.481 | 0.7 | 82.0817
962.5 | 1.7052 | 1.2561 | 0 | 0 | 1.4807 | 0.7 | 82.1064
963 | 1.7144 | 1.2589 | 0 | 0 | 1.4867 | 0.7 | 82.1311
964 | 1.7301 | 1.2665 | 0 | 0 | 1.4983 | 0.7 | 82.1809
964.5 | 1.7451 | 1.2761 | 0 | 0 | 1.5106 | 0.7 | 82.2059
965 | 1.7583 | 1.2861 | 0 | 0 | 1.5222 | 0.7 | 82.2312
965.5 | 1.7658 | 1.294 | 0 | 0 | 1.5299 | 0.7 | 82.2566
966 | 1.7696 | 1.2989 | 0 | 0 | 1.5342 | 0.7 | 82.2822
966.5 | 1.7725 | 1.3013 | 0 | 0 | 1.5369 | 0.7 | 82.3078
967 | 1.7759 | 1.3035 | 0 | 0 | 1.5397 | 0.7 | 82.3334
967.5 | 1.7813 | 1.3067 | 0 | 0 | 1.544 | 0.7 | 82.3591
968 | 1.788 | 1.3107 | 0 | 0 | 1.5493 | 0.7 | 82.3849
968.5 | 1.7964 | 1.3155 | 0 | 0 | 1.556 | 0.7 | 82.4108
969 | 1.806 | 1.3229 | 0 | 0 | 1.5644 | 0.7 | 82.4368
970 | 1.8192 | 1.3301 | 0 | 0 | 1.5747 | 0.7 | 82.4891
970.5 | 1.8392 | 1.3433 | 0 | 0 | 1.5913 | 0.7 | 82.5155
971 | 1.8644 | 1.3584 | 0 | 0 | 1.6114 | 0.7 | 82.5422
971.5 | 1.894 | 1.3782 | 0 | 0 | 1.6361 | 0.7 | 82.5692
972 | 1.9255 | 1.4004 | 0 | 0 | 1.663 | 0.7 | 82.5967
972.5 | 1.9573 | 1.4268 | 0 | 0 | 1.6921 | 0.7 | 82.6247
973 | 1.9906 | 1.4527 | 0 | 0 | 1.7216 | 0.7 | 82.6531
973.5 | 2.0195 | 1.4766 | 0 | 0 | 1.7481 | 0.7 | 82.682
974 | 2.0416 | 1.4979 | 0 | 0 | 1.7697 | 0.7 | 82.7113
974.5 | 2.0631 | 1.5196 | 0 | 0 | 1.7914 | 0.7 | 82.741
975 | 2.0856 | 1.539 | 0 | 0 | 1.8123 | 0.7 | 82.7711
975.5 | 2.1101 | 1.5608 | 0 | 0 | 1.8355 | 0.7 | 82.8014
976 | 2.135 | 1.5824 | 0 | 0 | 1.8587 | 0.7 | 82.8322
977 | 2.1553 | 1.6038 | 0 | 0 | 1.8796 | 0.7 | 82.8945
977.5 | 2.1698 | 1.6211 | 0 | 0 | 1.8954 | 0.7 | 82.926
978 | 2.1808 | 1.6352 | 0 | 0 | 1.908 | 0.7 | 82.9577
978.5 | 2.1861 | 1.6432 | 0 | 0 | 1.9147 | 0.7 | 82.9895
979 | 2.1837 | 1.6433 | 0 | 0 | 1.9135 | 0.7 | 83.0214
979.5 | 2.1772 | 1.6405 | 0 | 0 | 1.9089 | 0.7 | 83.0533
980 | 2.1741 | 1.6371 | 0 | 0 | 1.9056 | 0.7 | 83.0851
980.5 | 2.1701 | 1.6332 | 0 | 0 | 1.9016 | 0.7 | 83.1168
981 | 2.1678 | 1.6302 | 0 | 0 | 1.899 | 0.7 | 83.1485
981.5 | 2.1704 | 1.6318 | 0 | 0 | 1.9011 | 0.7 | 83.1802
982 | 2.173 | 1.6347 | 0 | 0 | 1.9038 | 0.7 | 83.2119
983 | 2.1771 | 1.6386 | 0 | 0 | 1.9078 | 0.7 | 83.2754
983.5 | 2.1811 | 1.643 | 0 | 0 | 1.912 | 0.7 | 83.3072
984 | 2.1853 | 1.6462 | 0 | 0 | 1.9157 | 0.7 | 83.3391
984.5 | 2.189 | 1.6469 | 0 | 0 | 1.918 | 0.7 | 83.3711
985 | 2.194 | 1.6484 | 0 | 0 | 1.9212 | 0.7 | 83.4031
985.5 | 2.2007 | 1.6517 | 0 | 0 | 1.9262 | 0.7 | 83.4351
986 | 2.2107 | 1.6571 | 0 | 0 | 1.9339 | 0.7 | 83.4673
986.5 | 2.2187 | 1.6645 | 0 | 0 | 1.9416 | 0.7 | 83.4996
987 | 2.2272 | 1.6728 | 0 | 0 | 1.95 | 0.7 | 83.532
987.5 | 2.237 | 1.6809 | 0 | 0 | 1.9589 | 0.7 | 83.5646
988 | 2.2536 | 1.6924 | 0 | 0 | 1.973 | 0.7 | 83.5974
989 | 2.2749 | 1.7071 | 0 | 0 | 1.991 | 0.7 | 83.6634
989.5 | 2.2987 | 1.7255 | 0 | 0 | 2.0121 | 0.7 | 83.6968
990 | 2.324 | 1.7437 | 0 | 0 | 2.0338 | 0.7 | 83.7305
990.5 | 2.3491 | 1.7638 | 0 | 0 | 2.0564 | 0.7 | 83.7646
991 | 2.3698 | 1.7864 | 0 | 0 | 2.0781 | 0.7 | 83.799
991.5 | 2.3851 | 1.8067 | 0 | 0 | 2.0959 | 0.7 | 83.8338
992 | 2.3881 | 1.8195 | 0 | 0 | 2.1038 | 0.7 | 83.8688
992.5 | 2.3787 | 1.8209 | 0 | 0 | 2.0998 | 0.7 | 83.9038
993 | 2.3629 | 1.8118 | 0 | 0 | 2.0874 | 0.7 | 83.9387
993.5 | 2.3448 | 1.7975 | 0 | 0 | 2.0711 | 0.7 | 83.9734
994 | 2.3242 | 1.7782 | 0 | 0 | 2.0512 | 0.7 | 84.0077
995 | 2.3052 | 1.7597 | 0 | 0 | 2.0324 | 0.7 | 84.0758
995.5 | 2.2896 | 1.7408 | 0 | 0 | 2.0152 | 0.7 | 84.1095
996 | 2.276 | 1.7267 | 0 | 0 | 2.0013 | 0.7 | 84.143
996.5 | 2.2656 | 1.7184 | 0 | 0 | 1.992 | 0.7 | 84.1763
997 | 2.2525 | 1.7102 | 0 | 0 | 1.9814 | 0.7 | 84.2094
997.5 | 2.2313 | 1.6949 | 0 | 0 | 1.9631 | 0.7 | 84.2423
998 | 2.2001 | 1.6724 | 0 | 0 | 1.9363 | 0.7 | 84.2748
998.5 | 2.1626 | 1.6426 | 0 | 0 | 1.9026 | 0.7 | 84.3068
999 | 2.1211 | 1.6069 | 0 | 0 | 1.864 | 0.7 | 84.3381
999.5 | 2.0813 | 1.5691 | 0 | 0 | 1.8252 | 0.7 | 84.3689
1000 | 2.0492 | 1.5373 | 0 | 0 | 1.7933 | 0.7 | 84.399
1001 | 2.0249 | 1.5123 | 0 | 0 | 1.7686 | 0.7 | 84.4584
1001.5 | 2.0115 | 1.4949 | 0 | 0 | 1.7532 | 0.7 | 84.4878
1002 | 2.0053 | 1.4866 | 0 | 0 | 1.746 | 0.7 | 84.5169
1002.5 | 2.0042 | 1.4821 | 0 | 0 | 1.7431 | 0.7 | 84.546
1003 | 2.0037 | 1.4803 | 0 | 0 | 1.742 | 0.7 | 84.575
1003.5 | 2.0087 | 1.4814 | 0 | 0 | 1.745 | 0.7 | 84.6041
1004 | 2.0109 | 1.4843 | 0 | 0 | 1.7476 | 0.7 | 84.6332
1004.5 | 2.0062 | 1.4839 | 0 | 0 | 1.745 | 0.7 | 84.6623
1005 | 2.0029 | 1.4808 | 0 | 0 | 1.7418 | 0.7 | 84.6914
1005.5 | 1.9976 | 1.4786 | 0 | 0 | 1.7381 | 0.7 | 84.7204
1006 | 1.9953 | 1.4768 | 0 | 0 | 1.7361 | 0.7 | 84.7493
1006.5 | 1.9972 | 1.4766 | 0 | 0 | 1.7369 | 0.7 | 84.7783
1007 | 2.0016 | 1.4789 | 0 | 0 | 1.7402 | 0.7 | 84.8072
1008 | 2.0103 | 1.4837 | 0 | 0 | 1.747 | 0.7 | 84.8653
1008.5 | 2.0221 | 1.4915 | 0 | 0 | 1.7568 | 0.7 | 84.8945
1009 | 2.0354 | 1.5004 | 0 | 0 | 1.7679 | 0.7 | 84.9239
1009.5 | 2.044 | 1.509 | 0 | 0 | 1.7765 | 0.7 | 84.9535
1010 | 2.0495 | 1.5137 | 0 | 0 | 1.7816 | 0.7 | 84.9831
1010.5 | 2.0558 | 1.516 | 0 | 0 | 1.7859 | 0.7 | 85.0128
1011 | 2.0571 | 1.5185 | 0 | 0 | 1.7878 | 0.7 | 85.0426
1011.5 | 2.0597 | 1.5213 | 0 | 0 | 1.7905 | 0.7 | 85.0724
1012 | 2.0635 | 1.5249 | 0 | 0 | 1.7942 | 0.7 | 85.1023
1012.5 | 2.0653 | 1.5279 | 0 | 0 | 1.7966 | 0.7 | 85.1322
1013 | 2.0642 | 1.5303 | 0 | 0 | 1.7972 | 0.7 | 85.1622
1014 | 2.0621 | 1.5315 | 0 | 0 | 1.7968 | 0.7 | 85.2221
1014.5 | 2.0569 | 1.5305 | 0 | 0 | 1.7937 | 0.7 | 85.252
1015 | 2.0501 | 1.5285 | 0 | 0 | 1.7893 | 0.7 | 85.2819
1015.5 | 2.0454 | 1.5247 | 0 | 0 | 1.7851 | 0.7 | 85.3116
1016 | 2.0401 | 1.5203 | 0 | 0 | 1.7802 | 0.7 | 85.3414
1016.5 | 2.036 | 1.515 | 0 | 0 | 1.7755 | 0.7 | 85.371
1017 | 2.0353 | 1.5111 | 0 | 0 | 1.7732 | 0.7 | 85.4006
1017.5 | 2.0329 | 1.5063 | 0 | 0 | 1.7696 | 0.7 | 85.4301
1018 | 2.0253 | 1.5006 | 0 | 0 | 1.763 | 0.7 | 85.4595
1018.5 | 2.0164 | 1.4931 | 0 | 0 | 1.7547 | 0.7 | 85.4888
1019 | 2.0088 | 1.4862 | 0 | 0 | 1.7475 | 0.7 | 85.518
1020 | 2.0074 | 1.4806 | 0 | 0 | 1.744 | 0.7 | 85.5762
1020.5 | 2.0107 | 1.4813 | 0 | 0 | 1.746 | 0.7 | 85.6053
1021 | 2.0219 | 1.4861 | 0 | 0 | 1.754 | 0.7 | 85.6345
1021.5 | 2.0369 | 1.4967 | 0 | 0 | 1.7668 | 0.7 | 85.6638
1022 | 2.0574 | 1.5118 | 0 | 0 | 1.7846 | 0.7 | 85.6934
1022.5 | 2.081 | 1.5299 | 0 | 0 | 1.8055 | 0.7 | 85.7233
1023 | 2.1003 | 1.5488 | 0 | 0 | 1.8246 | 0.7 | 85.7536
1023.5 | 2.1129 | 1.5644 | 0 | 0 | 1.8387 | 0.7 | 85.7841
1024 | 2.1184 | 1.5731 | 0 | 0 | 1.8458 | 0.7 | 85.8148
1024.5 | 2.1201 | 1.5782 | 0 | 0 | 1.8492 | 0.7 | 85.8456
1025 | 2.1181 | 1.5796 | 0 | 0 | 1.8488 | 0.7 | 85.8764
1026 | 2.1124 | 1.5765 | 0 | 0 | 1.8445 | 0.7 | 85.938
1026.5 | 2.1024 | 1.5708 | 0 | 0 | 1.8366 | 0.7 | 85.9686
1027 | 2.0893 | 1.5631 | 0 | 0 | 1.8262 | 0.7 | 85.9992
1027.5 | 2.0767 | 1.5536 | 0 | 0 | 1.8152 | 0.7 | 86.0295
1028 | 2.0671 | 1.5434 | 0 | 0 | 1.8052 | 0.7 | 86.0597
1028.5 | 2.0591 | 1.5352 | 0 | 0 | 1.7971 | 0.7 | 86.0897
1029 | 2.052 | 1.5264 | 0 | 0 | 1.7892 | 0.7 | 86.1196
1029.5 | 2.0452 | 1.5189 | 0 | 0 | 1.782 | 0.7 | 86.1493
1030 | 2.0381 | 1.5129 | 0 | 0 | 1.7755 | 0.7 | 86.179
1030.5 | 2.0352 | 1.5094 | 0 | 0 | 1.7723 | 0.7 | 86.2085
1031 | 2.0341 | 1.506 | 0 | 0 | 1.77 | 0.7 | 86.2381
1032 | 2.0343 | 1.5058 | 0 | 0 | 1.77 | 0.7 | 86.2971
1032.5 | 2.0381 | 1.5058 | 0 | 0 | 1.772 | 0.7 | 86.3266
1033 | 2.0447 | 1.5078 | 0 | 0 | 1.7762 | 0.7 | 86.3562
1033.5 | 2.0539 | 1.5117 | 0 | 0 | 1.7828 | 0.7 | 86.3858
1034 | 2.0587 | 1.5171 | 0 | 0 | 1.7879 | 0.7 | 86.4156
1034.5 | 2.0573 | 1.5206 | 0 | 0 | 1.7889 | 0.7 | 86.4454
1035 | 2.0511 | 1.5201 | 0 | 0 | 1.7856 | 0.7 | 86.4752
1035.5 | 2.0436 | 1.5156 | 0 | 0 | 1.7796 | 0.7 | 86.5049
1036 | 2.0387 | 1.5105 | 0 | 0 | 1.7746 | 0.7 | 86.5345
1036.5 | 2.0318 | 1.5042 | 0 | 0 | 1.768 | 0.7 | 86.564
1037 | 2.0263 | 1.4988 | 0 | 0 | 1.7626 | 0.7 | 86.5934
1038 | 2.0261 | 1.4944 | 0 | 0 | 1.7603 | 0.7 | 86.6521
1038.5 | 2.0315 | 1.4953 | 0 | 0 | 1.7634 | 0.7 | 86.6815
1039 | 2.0413 | 1.5 | 0 | 0 | 1.7707 | 0.7 | 86.711
1039.5 | 2.0493 | 1.5087 | 0 | 0 | 1.779 | 0.7 | 86.7405
1040 | 2.0558 | 1.5171 | 0 | 0 | 1.7864 | 0.7 | 86.7703
1040.5 | 2.0582 | 1.5235 | 0 | 0 | 1.7908 | 0.7 | 86.8001
1041 | 2.0589 | 1.5272 | 0 | 0 | 1.793 | 0.7 | 86.8299
1041.5 | 2.0563 | 1.5276 | 0 | 0 | 1.7919 | 0.7 | 86.8598
1042 | 2.0446 | 1.5223 | 0 | 0 | 1.7834 | 0.7 | 86.8896
1042.5 | 2.0286 | 1.5127 | 0 | 0 | 1.7707 | 0.7 | 86.9192
1043 | 2.0162 | 1.5005 | 0 | 0 | 1.7583 | 0.7 | 86.9486
1043.5 | 2.0078 | 1.4898 | 0 | 0 | 1.7488 | 0.7 | 86.9779
1044 | 2.003 | 1.4798 | 0 | 0 | 1.7414 | 0.7 | 87.0069
1045 | 2.0075 | 1.4782 | 0 | 0 | 1.7429 | 0.7 | 87.065
1045.5 | 2.0228 | 1.4804 | 0 | 0 | 1.7516 | 0.7 | 87.0941
1046 | 2.0443 | 1.4927 | 0 | 0 | 1.7685 | 0.7 | 87.1235
1046.5 | 2.073 | 1.5155 | 0 | 0 | 1.7942 | 0.7 | 87.1532
1047 | 2.1157 | 1.5489 | 0 | 0 | 1.8323 | 0.7 | 87.1834
1047.5 | 2.1626 | 1.5919 | 0 | 0 | 1.8772 | 0.7 | 87.2143
1048 | 2.2175 | 1.6392 | 0 | 0 | 1.9283 | 0.7 | 87.246
1048.5 | 2.2731 | 1.6905 | 0 | 0 | 1.9818 | 0.7 | 87.2786
1049 | 2.3236 | 1.7397 | 0 | 0 | 2.0316 | 0.7 | 87.312
1050 | 2.3601 | 1.7795 | 0 | 0 | 2.0698 | 0.7 | 87.3804
1050.5 | 2.3834 | 1.8097 | 0 | 0 | 2.0966 | 0.7 | 87.4151
1051 | 2.3921 | 1.8222 | 0 | 0 | 2.1072 | 0.7 | 87.4501
1051.5 | 2.3888 | 1.8259 | 0 | 0 | 2.1074 | 0.7 | 87.4853
1052 | 2.3791 | 1.8213 | 0 | 0 | 2.1002 | 0.7 | 87.5203
1052.5 | 2.3734 | 1.8136 | 0 | 0 | 2.0935 | 0.7 | 87.5553
1053 | 2.3699 | 1.8074 | 0 | 0 | 2.0886 | 0.7 | 87.5901
1053.5 | 2.3711 | 1.804 | 0 | 0 | 2.0875 | 0.7 | 87.6249
1054 | 2.3748 | 1.8056 | 0 | 0 | 2.0902 | 0.7 | 87.6597
1054.5 | 2.3817 | 1.8097 | 0 | 0 | 2.0957 | 0.7 | 87.6946
1055 | 2.384 | 1.8142 | 0 | 0 | 2.0991 | 0.7 | 87.7296
1055.5 | 2.3785 | 1.8165 | 0 | 0 | 2.0975 | 0.7 | 87.7645
1056 | 2.3655 | 1.8127 | 0 | 0 | 2.0891 | 0.7 | 87.7994
1057 | 2.349 | 1.8037 | 0 | 0 | 2.0764 | 0.7 | 87.8689
1057.5 | 2.3284 | 1.7886 | 0 | 0 | 2.0585 | 0.7 | 87.9033
1058 | 2.3081 | 1.7694 | 0 | 0 | 2.0388 | 0.7 | 87.9375
1058.5 | 2.2916 | 1.7523 | 0 | 0 | 2.0219 | 0.7 | 87.9713
1059 | 2.2826 | 1.7395 | 0 | 0 | 2.011 | 0.7 | 88.0049
1059.5 | 2.2826 | 1.7326 | 0 | 0 | 2.0076 | 0.7 | 88.0384
1060 | 2.292 | 1.7333 | 0 | 0 | 2.0126 | 0.7 | 88.0719
1060.5 | 2.3032 | 1.7411 | 0 | 0 | 2.0221 | 0.7 | 88.1055
1061 | 2.3116 | 1.7497 | 0 | 0 | 2.0307 | 0.7 | 88.1393
1061.5 | 2.3161 | 1.758 | 0 | 0 | 2.0371 | 0.7 | 88.1732
1062 | 2.3162 | 1.7615 | 0 | 0 | 2.0389 | 0.7 | 88.2072
1063 | 2.3087 | 1.7604 | 0 | 0 | 2.0346 | 0.7 | 88.2751
1063.5 | 2.2947 | 1.7509 | 0 | 0 | 2.0228 | 0.7 | 88.3089
1064 | 2.2748 | 1.7372 | 0 | 0 | 2.006 | 0.7 | 88.3424
1064.5 | 2.2552 | 1.7187 | 0 | 0 | 1.987 | 0.7 | 88.3757
1065 | 2.2359 | 1.7004 | 0 | 0 | 1.9681 | 0.7 | 88.4087
1065.5 | 2.2182 | 1.6844 | 0 | 0 | 1.9513 | 0.7 | 88.4413
1066 | 2.2002 | 1.6687 | 0 | 0 | 1.9344 | 0.7 | 88.4737
1066.5 | 2.1827 | 1.6527 | 0 | 0 | 1.9177 | 0.7 | 88.5058
1067 | 2.1665 | 1.6397 | 0 | 0 | 1.9031 | 0.7 | 88.5377
1067.5 | 2.1532 | 1.6267 | 0 | 0 | 1.89 | 0.7 | 88.5693
1068 | 2.1412 | 1.6165 | 0 | 0 | 1.8788 | 0.7 | 88.6007
1069 | 2.1266 | 1.6037 | 0 | 0 | 1.8651 | 0.7 | 88.6631
1069.5 | 2.1112 | 1.5899 | 0 | 0 | 1.8506 | 0.7 | 88.694
1070 | 2.1001 | 1.5765 | 0 | 0 | 1.8383 | 0.7 | 88.7248
1070.5 | 2.092 | 1.5676 | 0 | 0 | 1.8298 | 0.7 | 88.7553
1071 | 2.0873 | 1.5615 | 0 | 0 | 1.8244 | 0.7 | 88.7858
1071.5 | 2.0875 | 1.5567 | 0 | 0 | 1.8221 | 0.7 | 88.8162
1072 | 2.0912 | 1.5568 | 0 | 0 | 1.824 | 0.7 | 88.8466
1072.5 | 2.0981 | 1.5599 | 0 | 0 | 1.829 | 0.7 | 88.877
1073 | 2.109 | 1.5658 | 0 | 0 | 1.8374 | 0.7 | 88.9076
1073.5 | 2.1225 | 1.5735 | 0 | 0 | 1.848 | 0.7 | 88.9383
1074 | 2.1346 | 1.5848 | 0 | 0 | 1.8597 | 0.7 | 88.9692
1075 | 2.1421 | 1.5943 | 0 | 0 | 1.8682 | 0.7 | 89.0313
1075.5 | 2.1434 | 1.6006 | 0 | 0 | 1.872 | 0.7 | 89.0625
1076 | 2.1418 | 1.6044 | 0 | 0 | 1.8731 | 0.7 | 89.0937
1076.5 | 2.1356 | 1.6029 | 0 | 0 | 1.8693 | 0.7 | 89.1249
1077 | 2.1288 | 1.599 | 0 | 0 | 1.8639 | 0.7 | 89.156
1077.5 | 2.121 | 1.5938 | 0 | 0 | 1.8574 | 0.7 | 89.187
1078 | 2.1138 | 1.5857 | 0 | 0 | 1.8498 | 0.7 | 89.2179
1078.5 | 2.1053 | 1.5782 | 0 | 0 | 1.8418 | 0.7 | 89.2486
1079 | 2.0982 | 1.5693 | 0 | 0 | 1.8338 | 0.7 | 89.2793
1079.5 | 2.0937 | 1.5635 | 0 | 0 | 1.8286 | 0.7 | 89.3098
1080 | 2.0893 | 1.5582 | 0 | 0 | 1.8238 | 0.7 | 89.3402
1080.5 | 2.0851 | 1.5551 | 0 | 0 | 1.8201 | 0.7 | 89.3706
1081 | 2.0841 | 1.5533 | 0 | 0 | 1.8187 | 0.7 | 89.4009
1082 | 2.0827 | 1.5523 | 0 | 0 | 1.8175 | 0.7 | 89.4615
1082.5 | 2.0833 | 1.5528 | 0 | 0 | 1.818 | 0.7 | 89.4918
1083 | 2.0862 | 1.5527 | 0 | 0 | 1.8195 | 0.7 | 89.5221
1083.5 | 2.0903 | 1.5548 | 0 | 0 | 1.8226 | 0.7 | 89.5525
1084 | 2.0918 | 1.5579 | 0 | 0 | 1.8249 | 0.7 | 89.5829
1084.5 | 2.0951 | 1.5604 | 0 | 0 | 1.8278 | 0.7 | 89.6133
1085 | 2.1022 | 1.564 | 0 | 0 | 1.8331 | 0.7 | 89.6438
1085.5 | 2.1101 | 1.5696 | 0 | 0 | 1.8398 | 0.7 | 89.6744
1086 | 2.1183 | 1.5763 | 0 | 0 | 1.8473 | 0.7 | 89.7052
1086.5 | 2.1255 | 1.5819 | 0 | 0 | 1.8537 | 0.7 | 89.736
1087 | 2.1296 | 1.5896 | 0 | 0 | 1.8596 | 0.7 | 89.7669
1088 | 2.1374 | 1.5946 | 0 | 0 | 1.866 | 0.7 | 89.829
1088.5 | 2.153 | 1.6045 | 0 | 0 | 1.8787 | 0.7 | 89.8602
1089 | 2.176 | 1.6217 | 0 | 0 | 1.8988 | 0.7 | 89.8917
1089.5 | 2.2016 | 1.6434 | 0 | 0 | 1.9225 | 0.7 | 89.9236
1090 | 2.2268 | 1.6678 | 0 | 0 | 1.9473 | 0.7 | 89.9558
1090.5 | 2.2486 | 1.6905 | 0 | 0 | 1.9696 | 0.7 | 89.9885
1091 | 2.259 | 1.7068 | 0 | 0 | 1.9829 | 0.7 | 90.0214
1091.5 | 2.2608 | 1.7138 | 0 | 0 | 1.9873 | 0.7 | 90.0545
1092 | 2.2529 | 1.7124 | 0 | 0 | 1.9827 | 0.7 | 90.0876
1092.5 | 2.2373 | 1.706 | 0 | 0 | 1.9716 | 0.7 | 90.1205
1093 | 2.2198 | 1.6909 | 0 | 0 | 1.9554 | 0.7 | 90.1532
1094 | 2.2073 | 1.6788 | 0 | 0 | 1.9431 | 0.7 | 90.2182
1094.5 | 2.2006 | 1.6695 | 0 | 0 | 1.9351 | 0.7 | 90.2505
1095 | 2.2039 | 1.6656 | 0 | 0 | 1.9347 | 0.7 | 90.2828
1095.5 | 2.2137 | 1.6703 | 0 | 0 | 1.942 | 0.7 | 90.3151
1096 | 2.229 | 1.6802 | 0 | 0 | 1.9546 | 0.7 | 90.3476
1096.5 | 2.2447 | 1.6921 | 0 | 0 | 1.9684 | 0.7 | 90.3802
1097 | 2.2628 | 1.7056 | 0 | 0 | 1.9842 | 0.7 | 90.4132
1097.5 | 2.2791 | 1.7193 | 0 | 0 | 1.9992 | 0.7 | 90.4464
1098 | 2.293 | 1.7315 | 0 | 0 | 2.0123 | 0.7 | 90.4798
1099 | 2.2964 | 1.7408 | 0 | 0 | 2.0186 | 0.7 | 90.547
1099.5 | 2.2906 | 1.7417 | 0 | 0 | 2.0162 | 0.7 | 90.5806
1100 | 2.2719 | 1.7373 | 0 | 0 | 2.0046 | 0.7 | 90.6141
1100.5 | 2.2509 | 1.7219 | 0 | 0 | 1.9864 | 0.7 | 90.6474
1101 | 2.2233 | 1.703 | 0 | 0 | 1.9632 | 0.7 | 90.6803
1101.5 | 2.192 | 1.6787 | 0 | 0 | 1.9354 | 0.7 | 90.7128
1102 | 2.1558 | 1.6482 | 0 | 0 | 1.902 | 0.7 | 90.7448
1102.5 | 2.122 | 1.6171 | 0 | 0 | 1.8696 | 0.7 | 90.7762
1103 | 2.0923 | 1.5856 | 0 | 0 | 1.8389 | 0.7 | 90.8071
1103.5 | 2.0657 | 1.5585 | 0 | 0 | 1.8121 | 0.7 | 90.8375
1104 | 2.0416 | 1.535 | 0 | 0 | 1.7883 | 0.7 | 90.8675
1104.5 | 2.0208 | 1.5123 | 0 | 0 | 1.7666 | 0.7 | 90.8971
1105 | 1.9978 | 1.4939 | 0 | 0 | 1.7459 | 0.7 | 90.9264
1106 | 1.981 | 1.4751 | 0 | 0 | 1.7281 | 0.7 | 90.9843
1106.5 | 1.9717 | 1.4632 | 0 | 0 | 1.7175 | 0.7 | 91.013
1107 | 1.969 | 1.4564 | 0 | 0 | 1.7127 | 0.7 | 91.0416
1107.5 | 1.971 | 1.4541 | 0 | 0 | 1.7125 | 0.7 | 91.0702
1108 | 1.9793 | 1.4577 | 0 | 0 | 1.7185 | 0.7 | 91.0987
1108.5 | 1.9881 | 1.4649 | 0 | 0 | 1.7265 | 0.7 | 91.1275
1109 | 1.999 | 1.4735 | 0 | 0 | 1.7363 | 0.7 | 91.1563
1109.5 | 2.0053 | 1.4794 | 0 | 0 | 1.7424 | 0.7 | 91.1853
1110 | 2.0129 | 1.4844 | 0 | 0 | 1.7486 | 0.7 | 91.2144
1110.5 | 2.0168 | 1.4887 | 0 | 0 | 1.7528 | 0.7 | 91.2436
1111 | 2.0159 | 1.4922 | 0 | 0 | 1.754 | 0.7 | 91.2728
1112 | 2.0147 | 1.4942 | 0 | 0 | 1.7544 | 0.7 | 91.3313
1112.5 | 2.011 | 1.493 | 0 | 0 | 1.752 | 0.7 | 91.3605
1113 | 2.0069 | 1.4904 | 0 | 0 | 1.7486 | 0.7 | 91.3897
1113.5 | 1.9953 | 1.485 | 0 | 0 | 1.7402 | 0.7 | 91.4187
1114 | 1.9808 | 1.4755 | 0 | 0 | 1.7281 | 0.7 | 91.4476
1114.5 | 1.9706 | 1.4634 | 0 | 0 | 1.717 | 0.7 | 91.4763
1115 | 1.955 | 1.4528 | 0 | 0 | 1.7039 | 0.7 | 91.5049
1115.5 | 1.9442 | 1.4426 | 0 | 0 | 1.6934 | 0.7 | 91.5332
1116 | 1.9323 | 1.4337 | 0 | 0 | 1.683 | 0.7 | 91.5613
1116.5 | 1.9187 | 1.4266 | 0 | 0 | 1.6727 | 0.7 | 91.5893
1117 | 1.9088 | 1.4203 | 0 | 0 | 1.6645 | 0.7 | 91.6171
1118 | 1.9027 | 1.4149 | 0 | 0 | 1.6588 | 0.7 | 91.6725
1118.5 | 1.8994 | 1.4095 | 0 | 0 | 1.6545 | 0.7 | 91.7001
1119 | 1.9023 | 1.4101 | 0 | 0 | 1.6562 | 0.7 | 91.7277
1119.5 | 1.9171 | 1.4124 | 0 | 0 | 1.6648 | 0.7 | 91.7553
1120 | 1.9431 | 1.4257 | 0 | 0 | 1.6844 | 0.7 | 91.7833
1120.5 | 1.9752 | 1.4465 | 0 | 0 | 1.7108 | 0.7 | 91.8115
1121 | 2.0092 | 1.471 | 0 | 0 | 1.7401 | 0.7 | 91.8403
1121.5 | 2.049 | 1.4991 | 0 | 0 | 1.7741 | 0.7 | 91.8696
1122 | 2.0907 | 1.5342 | 0 | 0 | 1.8124 | 0.7 | 91.8995
1122.5 | 2.1316 | 1.5691 | 0 | 0 | 1.8503 | 0.7 | 91.93
1123 | 2.1669 | 1.6053 | 0 | 0 | 1.8861 | 0.7 | 91.9611
1124 | 2.1967 | 1.6362 | 0 | 0 | 1.9164 | 0.7 | 92.0245
1124.5 | 2.2265 | 1.6682 | 0 | 0 | 1.9473 | 0.7 | 92.0567
1125 | 2.2551 | 1.689 | 0 | 0 | 1.9721 | 0.7 | 92.0894
1125.5 | 2.2845 | 1.7164 | 0 | 0 | 2.0004 | 0.7 | 92.1225
1126 | 2.3235 | 1.7482 | 0 | 0 | 2.0358 | 0.7 | 92.1561
1126.5 | 2.3727 | 1.7854 | 0 | 0 | 2.0791 | 0.7 | 92.1904
1127 | 2.4315 | 1.8309 | 0 | 0 | 2.1312 | 0.7 | 92.2255
1127.5 | 2.4873 | 1.8794 | 0 | 0 | 2.1833 | 0.7 | 92.2614
1128 | 2.5464 | 1.9231 | 0 | 0 | 2.2347 | 0.7 | 92.2983
1128.5 | 2.5951 | 1.9671 | 0 | 0 | 2.2811 | 0.7 | 92.3359
1129 | 2.6288 | 1.9978 | 0 | 0 | 2.3133 | 0.7 | 92.3742
1130 | 2.6418 | 2.0156 | 0 | 0 | 2.3287 | 0.7 | 92.4515
1130.5 | 2.6334 | 2.0128 | 0 | 0 | 2.3231 | 0.7 | 92.4903
1131 | 2.6109 | 2.0048 | 0 | 0 | 2.3079 | 0.7 | 92.5289
1131.5 | 2.586 | 1.9901 | 0 | 0 | 2.2881 | 0.7 | 92.5672
1132 | 2.5615 | 1.9729 | 0 | 0 | 2.2672 | 0.7 | 92.6052
1132.5 | 2.5364 | 1.9562 | 0 | 0 | 2.2463 | 0.7 | 92.6428
1133 | 2.513 | 1.9388 | 0 | 0 | 2.2259 | 0.7 | 92.68
1133.5 | 2.5004 | 1.926 | 0 | 0 | 2.2132 | 0.7 | 92.717
1134 | 2.4918 | 1.9202 | 0 | 0 | 2.206 | 0.7 | 92.7539
1134.5 | 2.4882 | 1.9154 | 0 | 0 | 2.2018 | 0.7 | 92.7906
1135 | 2.4852 | 1.9135 | 0 | 0 | 2.1994 | 0.7 | 92.8273
1135.5 | 2.4843 | 1.9121 | 0 | 0 | 2.1982 | 0.7 | 92.8639
1136 | 2.489 | 1.9142 | 0 | 0 | 2.2016 | 0.7 | 92.9006
1137 | 2.4994 | 1.9171 | 0 | 0 | 2.2082 | 0.7 | 92.9741
1137.5 | 2.5187 | 1.9251 | 0 | 0 | 2.2219 | 0.7 | 93.011
1138 | 2.5429 | 1.938 | 0 | 0 | 2.2404 | 0.7 | 93.0482
1138.5 | 2.5661 | 1.9541 | 0 | 0 | 2.2601 | 0.7 | 93.0857
1139 | 2.5842 | 1.9689 | 0 | 0 | 2.2766 | 0.7 | 93.1235
1139.5 | 2.5948 | 1.9814 | 0 | 0 | 2.2881 | 0.7 | 93.1615
1140 | 2.5941 | 1.9904 | 0 | 0 | 2.2922 | 0.7 | 93.1997
1140.5 | 2.5776 | 1.9909 | 0 | 0 | 2.2843 | 0.7 | 93.2378
1141 | 2.5528 | 1.9813 | 0 | 0 | 2.2671 | 0.7 | 93.2758
1141.5 | 2.5198 | 1.9626 | 0 | 0 | 2.2412 | 0.7 | 93.3133
1142 | 2.4834 | 1.939 | 0 | 0 | 2.2112 | 0.7 | 93.3504
1143 | 2.4502 | 1.911 | 0 | 0 | 2.1806 | 0.7 | 93.4236
1143.5 | 2.4202 | 1.8844 | 0 | 0 | 2.1523 | 0.7 | 93.4597
1144 | 2.3906 | 1.8567 | 0 | 0 | 2.1236 | 0.7 | 93.4954
1144.5 | 2.3658 | 1.8291 | 0 | 0 | 2.0974 | 0.7 | 93.5305
1145 | 2.3465 | 1.8081 | 0 | 0 | 2.0773 | 0.7 | 93.5653
1145.5 | 2.3309 | 1.7934 | 0 | 0 | 2.0621 | 0.7 | 93.5998
1146 | 2.3213 | 1.7838 | 0 | 0 | 2.0525 | 0.7 | 93.6341
1146.5 | 2.3225 | 1.7778 | 0 | 0 | 2.0501 | 0.7 | 93.6683
1147 | 2.3292 | 1.7785 | 0 | 0 | 2.0538 | 0.7 | 93.7025
1147.5 | 2.34 | 1.7854 | 0 | 0 | 2.0627 | 0.7 | 93.7368
1148 | 2.3519 | 1.7914 | 0 | 0 | 2.0717 | 0.7 | 93.7713
1149 | 2.3661 | 1.8023 | 0 | 0 | 2.0842 | 0.7 | 93.8405
1149.5 | 2.3781 | 1.8137 | 0 | 0 | 2.0959 | 0.7 | 93.8754
1150 | 2.3904 | 1.8232 | 0 | 0 | 2.1068 | 0.7 | 93.9104
1150.5 | 2.4048 | 1.8351 | 0 | 0 | 2.1199 | 0.7 | 93.9456
1151 | 2.4208 | 1.8503 | 0 | 0 | 2.1355 | 0.7 | 93.9811
1151.5 | 2.4385 | 1.869 | 0 | 0 | 2.1538 | 0.7 | 94.0168
1152 | 2.4581 | 1.8862 | 0 | 0 | 2.1721 | 0.7 | 94.0529
1152.5 | 2.4707 | 1.9031 | 0 | 0 | 2.1869 | 0.7 | 94.0892
1153 | 2.4802 | 1.9137 | 0 | 0 | 2.197 | 0.7 | 94.1257
1153.5 | 2.4889 | 1.9189 | 0 | 0 | 2.2039 | 0.7 | 94.1624
1154 | 2.5 | 1.9277 | 0 | 0 | 2.2139 | 0.7 | 94.1992
1155 | 2.5143 | 1.9352 | 0 | 0 | 2.2248 | 0.7 | 94.2732
1155.5 | 2.5358 | 1.9448 | 0 | 0 | 2.2403 | 0.7 | 94.3104
1156 | 2.5689 | 1.9602 | 0 | 0 | 2.2646 | 0.7 | 94.3479
1156.5 | 2.6113 | 1.9833 | 0 | 0 | 2.2973 | 0.7 | 94.386
1157 | 2.6514 | 2.0104 | 0 | 0 | 2.3309 | 0.7 | 94.4245
1157.5 | 2.6813 | 2.0325 | 0 | 0 | 2.3569 | 0.7 | 94.4636
1158 | 2.7051 | 2.0496 | 0 | 0 | 2.3774 | 0.7 | 94.503
1158.5 | 2.7243 | 2.0608 | 0 | 0 | 2.3926 | 0.7 | 94.5428
1159 | 2.7387 | 2.0711 | 0 | 0 | 2.4049 | 0.7 | 94.5828
1159.5 | 2.7499 | 2.0821 | 0 | 0 | 2.416 | 0.7 | 94.6229
1160 | 2.7615 | 2.0914 | 0 | 0 | 2.4265 | 0.7 | 94.6633
1161 | 2.7734 | 2.1011 | 0 | 0 | 2.4372 | 0.7 | 94.7444
1161.5 | 2.7855 | 2.1108 | 0 | 0 | 2.4481 | 0.7 | 94.7851
1162 | 2.798 | 2.1191 | 0 | 0 | 2.4585 | 0.7 | 94.826
1162.5 | 2.8032 | 2.1277 | 0 | 0 | 2.4654 | 0.7 | 94.867
1163 | 2.8021 | 2.1289 | 0 | 0 | 2.4655 | 0.7 | 94.9081
1163.5 | 2.804 | 2.1292 | 0 | 0 | 2.4666 | 0.7 | 94.9492
1164 | 2.802 | 2.1281 | 0 | 0 | 2.465 | 0.7 | 94.9903
1164.5 | 2.7991 | 2.1278 | 0 | 0 | 2.4635 | 0.7 | 95.0314
1165 | 2.7972 | 2.1274 | 0 | 0 | 2.4623 | 0.7 | 95.0724
1165.5 | 2.7969 | 2.1276 | 0 | 0 | 2.4623 | 0.7 | 95.1134
1166 | 2.7932 | 2.1268 | 0 | 0 | 2.46 | 0.7 | 95.1545
1166.5 | 2.7837 | 2.1247 | 0 | 0 | 2.4542 | 0.7 | 95.1954
1167 | 2.7694 | 2.1176 | 0 | 0 | 2.4435 | 0.7 | 95.2362
1168 | 2.7516 | 2.1101 | 0 | 0 | 2.4308 | 0.7 | 95.3175
1168.5 | 2.7325 | 2.0965 | 0 | 0 | 2.4145 | 0.7 | 95.3578
1169 | 2.7128 | 2.0838 | 0 | 0 | 2.3983 | 0.7 | 95.3979
1169.5 | 2.7013 | 2.0719 | 0 | 0 | 2.3866 | 0.7 | 95.4378
1170 | 2.7004 | 2.0657 | 0 | 0 | 2.3831 | 0.7 | 95.4776
1170.5 | 2.7065 | 2.0651 | 0 | 0 | 2.3858 | 0.7 | 95.5173
1171 | 2.7194 | 2.0687 | 0 | 0 | 2.3941 | 0.7 | 95.5571
1171.5 | 2.7321 | 2.0752 | 0 | 0 | 2.4037 | 0.7 | 95.5971
1172 | 2.7381 | 2.0806 | 0 | 0 | 2.4094 | 0.7 | 95.6372
1172.5 | 2.7354 | 2.0826 | 0 | 0 | 2.409 | 0.7 | 95.6774
1173 | 2.7208 | 2.0802 | 0 | 0 | 2.4005 | 0.7 | 95.7175
1174 | 2.6963 | 2.0708 | 0 | 0 | 2.3835 | 0.7 | 95.7972
1174.5 | 2.664 | 2.0587 | 0 | 0 | 2.3613 | 0.7 | 95.8367
1175 | 2.6323 | 2.0418 | 0 | 0 | 2.3371 | 0.7 | 95.8759
1175.5 | 2.598 | 2.0242 | 0 | 0 | 2.3111 | 0.7 | 95.9146
1176 | 2.5633 | 2.0037 | 0 | 0 | 2.2835 | 0.7 | 95.9529
1176.5 | 2.5322 | 1.9823 | 0 | 0 | 2.2573 | 0.7 | 95.9907
1177 | 2.5043 | 1.9611 | 0 | 0 | 2.2327 | 0.7 | 96.0282
1177.5 | 2.4807 | 1.9417 | 0 | 0 | 2.2112 | 0.7 | 96.0652
1178 | 2.464 | 1.9249 | 0 | 0 | 2.1945 | 0.7 | 96.1019
1178.5 | 2.4522 | 1.9133 | 0 | 0 | 2.1828 | 0.7 | 96.1384
1179 | 2.4541 | 1.9077 | 0 | 0 | 2.1809 | 0.7 | 96.1748
1180 | 2.4697 | 1.9131 | 0 | 0 | 2.1914 | 0.7 | 96.2476
1180.5 | 2.4939 | 1.9256 | 0 | 0 | 2.2097 | 0.7 | 96.2843
1181 | 2.5182 | 1.9402 | 0 | 0 | 2.2292 | 0.7 | 96.3213
1181.5 | 2.553 | 1.9649 | 0 | 0 | 2.2589 | 0.7 | 96.3587
1182 | 2.5926 | 1.9914 | 0 | 0 | 2.292 | 0.7 | 96.3966
1182.5 | 2.6352 | 2.0212 | 0 | 0 | 2.3282 | 0.7 | 96.4351
1183 | 2.6839 | 2.0458 | 0 | 0 | 2.3648 | 0.7 | 96.4742
1183.5 | 2.7279 | 2.0771 | 0 | 0 | 2.4025 | 0.7 | 96.514
1184 | 2.792 | 2.1048 | 0 | 0 | 2.4484 | 0.7 | 96.5544
1184.5 | 2.8657 | 2.1526 | 0 | 0 | 2.5091 | 0.7 | 96.5957
1185 | 2.9319 | 2.2061 | 0 | 0 | 2.569 | 0.7 | 96.638
1185.5 | 2.9964 | 2.2511 | 0 | 0 | 2.6238 | 0.7 | 96.6813
1186 | 3.0458 | 2.2946 | 0 | 0 | 2.6702 | 0.7 | 96.7254
1187 | 3.0881 | 2.3383 | 0 | 0 | 2.7132 | 0.7 | 96.8151
1187.5 | 3.1149 | 2.3671 | 0 | 0 | 2.741 | 0.7 | 96.8606
1188 | 3.1284 | 2.3859 | 0 | 0 | 2.7572 | 0.7 | 96.9064
1188.5 | 3.1245 | 2.3894 | 0 | 0 | 2.7569 | 0.7 | 96.9523
1189 | 3.1005 | 2.3859 | 0 | 0 | 2.7432 | 0.7 | 96.9982
1189.5 | 3.0781 | 2.3674 | 0 | 0 | 2.7228 | 0.7 | 97.0437
1190 | 3.0404 | 2.3551 | 0 | 0 | 2.6977 | 0.7 | 97.0889
1190.5 | 2.9889 | 2.3263 | 0 | 0 | 2.6576 | 0.7 | 97.1335
1191 | 2.9372 | 2.2852 | 0 | 0 | 2.6112 | 0.7 | 97.1774
1191.5 | 2.8765 | 2.2459 | 0 | 0 | 2.5612 | 0.7 | 97.2205
1192 | 2.8117 | 2.2004 | 0 | 0 | 2.5061 | 0.7 | 97.2628
1193 | 2.7468 | 2.1515 | 0 | 0 | 2.4491 | 0.7 | 97.3453
1193.5 | 2.6839 | 2.1046 | 0 | 0 | 2.3942 | 0.7 | 97.3857
1194 | 2.6229 | 2.0633 | 0 | 0 | 2.3431 | 0.7 | 97.4252
1194.5 | 2.5739 | 2.0264 | 0 | 0 | 2.3001 | 0.7 | 97.4639
1195 | 2.5351 | 1.9974 | 0 | 0 | 2.2663 | 0.7 | 97.5019
1195.5 | 2.5128 | 1.9766 | 0 | 0 | 2.2447 | 0.7 | 97.5395
1196 | 2.5068 | 1.9646 | 0 | 0 | 2.2357 | 0.7 | 97.5769
1196.5 | 2.5061 | 1.9595 | 0 | 0 | 2.2328 | 0.7 | 97.6141
1197 | 2.511 | 1.9606 | 0 | 0 | 2.2358 | 0.7 | 97.6513
1197.5 | 2.5166 | 1.9613 | 0 | 0 | 2.2389 | 0.7 | 97.6886
1198 | 2.5247 | 1.9656 | 0 | 0 | 2.2451 | 0.7 | 97.726
1198.5 | 2.5293 | 1.9687 | 0 | 0 | 2.249 | 0.7 | 97.7634
1199 | 2.5334 | 1.9738 | 0 | 0 | 2.2536 | 0.7 | 97.801
1200 | 2.5371 | 1.978 | 0 | 0 | 2.2575 | 0.7 | 97.8762
1200.5 | 2.5396 | 1.9812 | 0 | 0 | 2.2604 | 0.69625 | 97.9138
1201 | 2.5432 | 1.9849 | 0 | 0 | 2.2641 | 0.6925 | 97.9515
1201.5 | 2.5505 | 1.9899 | 0 | 0 | 2.2702 | 0.68875 | 97.9893
1202 | 2.5573 | 1.9937 | 0 | 0 | 2.2755 | 0.685 | 98.0272
1202.5 | 2.5618 | 1.9988 | 0 | 0 | 2.2803 | 0.68125 | 98.0651
1203 | 2.564 | 2.0005 | 0 | 0 | 2.2822 | 0.6775 | 98.1032
1203.5 | 2.5653 | 2.0036 | 0 | 0 | 2.2844 | 0.67375 | 98.1412
1204 | 2.5646 | 2.0045 | 0 | 0 | 2.2846 | 0.67 | 98.1793
1204.5 | 2.5568 | 2.0024 | 0 | 0 | 2.2796 | 0.66625 | 98.2173
1205 | 2.5381 | 1.9958 | 0 | 0 | 2.2669 | 0.6625 | 98.2552
1206 | 2.51 | 1.9838 | 0 | 0 | 2.2469 | 0.655 | 98.3304
1206.5 | 2.478 | 1.965 | 0 | 0 | 2.2215 | 0.65125 | 98.3677
1207 | 2.4432 | 1.9397 | 0 | 0 | 2.1915 | 0.6475 | 98.4045
1207.5 | 2.4087 | 1.9111 | 0 | 0 | 2.1599 | 0.64375 | 98.4407
1208 | 2.3696 | 1.8828 | 0 | 0 | 2.1262 | 0.64 | 98.4764
1208.5 | 2.3345 | 1.8508 | 0 | 0 | 2.0926 | 0.63625 | 98.5116
1209 | 2.303 | 1.8214 | 0 | 0 | 2.0622 | 0.6325 | 98.5462
1209.5 | 2.2773 | 1.7953 | 0 | 0 | 2.0363 | 0.62875 | 98.5804
1210 | 2.2528 | 1.7706 | 0 | 0 | 2.0117 | 0.625 | 98.6141
1210.5 | 2.2315 | 1.7503 | 0 | 0 | 1.9909 | 0.62125 | 98.6475
1211 | 2.2138 | 1.7341 | 0 | 0 | 1.974 | 0.6175 | 98.6805
1212 | 2.2012 | 1.7199 | 0 | 0 | 1.9606 | 0.61 | 98.7461
1212.5 | 2.192 | 1.7083 | 0 | 0 | 1.9501 | 0.60625 | 98.7787
1213 | 2.187 | 1.7021 | 0 | 0 | 1.9445 | 0.6025 | 98.8111
1213.5 | 2.1844 | 1.7 | 0 | 0 | 1.9422 | 0.59876 | 98.8435
1214 | 2.1866 | 1.6988 | 0 | 0 | 1.9427 | 0.59501 | 98.8759
1214.5 | 2.1878 | 1.7017 | 0 | 0 | 1.9448 | 0.59126 | 98.9083
1215 | 2.1892 | 1.704 | 0 | 0 | 1.9466 | 0.58751 | 98.9407
1215.5 | 2.1915 | 1.7059 | 0 | 0 | 1.9487 | 0.58376 | 98.9732
1216 | 2.187 | 1.7062 | 0 | 0 | 1.9466 | 0.58001 | 99.0056
1216.5 | 2.1751 | 1.7047 | 0 | 0 | 1.9399 | 0.57626 | 99.038
1217 | 2.1526 | 1.6918 | 0 | 0 | 1.9222 | 0.57251 | 99.0702
1218 | 2.1234 | 1.6712 | 0 | 0 | 1.8973 | 0.56501 | 99.1339
1218.5 | 2.0886 | 1.6407 | 0 | 0 | 1.8646 | 0.56126 | 99.1652
1219 | 2.0474 | 1.6043 | 0 | 0 | 1.8258 | 0.55751 | 99.196
1219.5 | 2.0034 | 1.5653 | 0 | 0 | 1.7843 | 0.55376 | 99.226
1220 | 1.9601 | 1.5272 | 0 | 0 | 1.7437 | 0.55001 | 99.2554
1220.5 | 1.919 | 1.4887 | 0 | 0 | 1.7039 | 0.54626 | 99.2842
1221 | 1.8809 | 1.4561 | 0 | 0 | 1.6685 | 0.54251 | 99.3123
1221.5 | 1.8423 | 1.4264 | 0 | 0 | 1.6343 | 0.53876 | 99.3398
1222 | 1.8074 | 1.4004 | 0 | 0 | 1.6039 | 0.53501 | 99.3668
1222.5 | 1.7754 | 1.3723 | 0 | 0 | 1.5739 | 0.53126 | 99.3933
1223 | 1.7482 | 1.3486 | 0 | 0 | 1.5484 | 0.52751 | 99.4193
1224 | 1.7238 | 1.3248 | 0 | 0 | 1.5243 | 0.52001 | 99.4705
1224.5 | 1.6997 | 1.3049 | 0 | 0 | 1.5023 | 0.51626 | 99.4957
1225 | 1.6779 | 1.2878 | 0 | 0 | 1.4829 | 0.51251 | 99.5206
1225.5 | 1.6597 | 1.2743 | 0 | 0 | 1.467 | 0.50876 | 99.5452
1226 | 1.6435 | 1.2611 | 0 | 0 | 1.4523 | 0.50501 | 99.5695
1226.5 | 1.632 | 1.2529 | 0 | 0 | 1.4424 | 0.50126 | 99.5936
1227 | 1.6273 | 1.2458 | 0 | 0 | 1.4366 | 0.49751 | 99.6176
1227.5 | 1.6274 | 1.2435 | 0 | 0 | 1.4354 | 0.49376 | 99.6416
1228 | 1.6296 | 1.2433 | 0 | 0 | 1.4365 | 0.49001 | 99.6655
1228.5 | 1.6311 | 1.2455 | 0 | 0 | 1.4383 | 0.48626 | 99.6894
1229 | 1.6306 | 1.2474 | 0 | 0 | 1.439 | 0.48251 | 99.7134
1230 | 1.6221 | 1.2452 | 0 | 0 | 1.4336 | 0.47501 | 99.7613
1230.5 | 1.6031 | 1.2384 | 0 | 0 | 1.4207 | 0.47126 | 99.7851
1231 | 1.572 | 1.2264 | 0 | 0 | 1.3992 | 0.46751 | 99.8086
1231.5 | 1.5314 | 1.204 | 0 | 0 | 1.3677 | 0.46376 | 99.8316
1232 | 1.4811 | 1.1745 | 0 | 0 | 1.3278 | 0.46001 | 99.8541
1232.5 | 1.4247 | 1.1394 | 0 | 0 | 1.282 | 0.45626 | 99.8759
1233 | 1.3647 | 1.1011 | 0 | 0 | 1.2329 | 0.45251 | 99.8968
1233.5 | 1.305 | 1.0599 | 0 | 0 | 1.1824 | 0.44876 | 99.9169
1234 | 1.251 | 1.0188 | 0 | 0 | 1.1349 | 0.44501 | 99.9362
1234.5 | 1.2042 | 0.98068 | 0 | 0 | 1.0924 | 0.44126 | 99.9548
1235 | 1.1619 | 0.94526 | 0 | 0 | 1.0536 | 0.43751 | 99.9727
1235.5 | 1.126 | 0.91537 | 0 | 0 | 1.0207 | 0.43376 | 99.99
1236 | 1.0955 | 0.88933 | 0 | 0 | 0.99242 | 0.43001 | 100.0068
1237 | 1.0729 | 0.86499 | 0 | 0 | 0.96896 | 0.42251 | 100.0394
1237.5 | 1.0548 | 0.84578 | 0 | 0 | 0.95031 | 0.41876 | 100.0554
1238 | 1.0432 | 0.83226 | 0 | 0 | 0.93771 | 0.41501 | 100.0712
1238.5 | 1.0377 | 0.82349 | 0 | 0 | 0.93061 | 0.41126 | 100.0867
1239 | 1.0394 | 0.81909 | 0 | 0 | 0.92927 | 0.40751 | 100.1022
1239.5 | 1.0451 | 0.81948 | 0 | 0 | 0.93229 | 0.40376 | 100.1178
1240 | 1.0498 | 0.82359 | 0 | 0 | 0.9367 | 0.40001 | 100.1333
1240.5 | 1.0502 | 0.8291 | 0 | 0 | 0.93965 | 0.4 | 100.149
1241 | 1.0441 | 0.82813 | 0 | 0 | 0.93611 | 0.4 | 100.1646
1241.5 | 1.0248 | 0.81939 | 0 | 0 | 0.92208 | 0.4 | 100.1801
1242 | 0.99382 | 0.80125 | 0 | 0 | 0.89753 | 0.4 | 100.1952
1243 | 0.95321 | 0.77579 | 0 | 0 | 0.8645 | 0.4 | 100.2246
1243.5 | 0.90822 | 0.74395 | 0 | 0 | 0.82608 | 0.4 | 100.2387
1244 | 0.85883 | 0.70865 | 0 | 0 | 0.78374 | 0.4 | 100.2521
1244.5 | 0.81075 | 0.67036 | 0 | 0 | 0.74055 | 0.4 | 100.2648
1245 | 0.76545 | 0.63327 | 0 | 0 | 0.69936 | 0.4 | 100.2768
1245.5 | 0.7266 | 0.59911 | 0 | 0 | 0.66286 | 0.4 | 100.2882
1246 | 0.69437 | 0.56988 | 0 | 0 | 0.63213 | 0.4 | 100.299
1246.5 | 0.66882 | 0.54162 | 0 | 0 | 0.60522 | 0.4 | 100.3093
1247 | 0.6449 | 0.5178 | 0 | 0 | 0.58135 | 0.4 | 100.3192
1247.5 | 0.62692 | 0.49714 | 0 | 0 | 0.56203 | 0.4 | 100.3287
1248 | 0.61441 | 0.48204 | 0 | 0 | 0.54822 | 0.6 | 100.3379
1249 | 0.60618 | 0.4729 | 0 | 0 | 0.53954 | 0.59375 | 100.3561
1249.5 | 0.59464 | 0.46433 | 0 | 0 | 0.52948 | 0.59062 | 100.365
1250 | 0.58065 | 0.45507 | 0 | 0 | 0.51786 | 0.5875 | 100.3737
1250.5 | 0.55958 | 0.44119 | 0 | 0 | 0.50039 | 0.58437 | 100.3822
1251 | 0.53151 | 0.4242 | 0 | 0 | 0.47785 | 0.58125 | 100.3903
1251.5 | 0.4967 | 0.40124 | 0 | 0 | 0.44897 | 0.57812 | 100.3981
1252 | 0.45835 | 0.37616 | 0 | 0 | 0.41725 | 0.575 | 100.4053
1252.5 | 0.41693 | 0.34757 | 0 | 0 | 0.38225 | 0.57187 | 100.4119
1253 | 0.38016 | 0.31994 | 0 | 0 | 0.35005 | 0.56875 | 100.418
1253.5 | 0.34685 | 0.29277 | 0 | 0 | 0.31981 | 0.56562 | 100.4236
1254 | 0.31811 | 0.26854 | 0 | 0 | 0.29333 | 0.5625 | 100.4287
1255 | 0.29172 | 0.24411 | 0 | 0 | 0.26792 | 0.55625 | 100.4381
1255.5 | 0.26855 | 0.2239 | 0 | 0 | 0.24623 | 0.55312 | 100.4424
1256 | 0.24672 | 0.20441 | 0 | 0 | 0.22556 | 0.55 | 100.4463
1256.5 | 0.22738 | 0.18944 | 0 | 0 | 0.20841 | 0.54479 | 100.4499
1257 | 0.21218 | 0.17613 | 0 | 0 | 0.19416 | 0.53958 | 100.4533
1257.5 | 0.2003 | 0.16821 | 0 | 0 | 0.18426 | 0.53437 | 100.4564
1258 | 0.19016 | 0.16134 | 0 | 0 | 0.17575 | 0.52916 | 100.4594
1258.5 | 0.1841 | 0.1573 | 0 | 0 | 0.1707 | 0.52396 | 100.4623
1259 | 0.17883 | 0.1517 | 0 | 0 | 0.16526 | 0.51875 | 100.4651
1259.5 | 0.17434 | 0.14724 | 0 | 0 | 0.16079 | 0.51354 | 100.4678
1260 | 0.16951 | 0.14199 | 0 | 0 | 0.15575 | 0.50833 | 100.4705
1261 | 0.16481 | 0.13771 | 0 | 0 | 0.15126 | 0.49791 | 100.4756
1261.5 | 0.15973 | 0.13309 | 0 | 0 | 0.14641 | 0.49271 | 100.4781
1262 | 0.1543 | 0.12827 | 0 | 0 | 0.14128 | 0.4875 | 100.4805
1262.5 | 0.14936 | 0.12349 | 0 | 0 | 0.13642 | 0.48229 | 100.4828
1263 | 0.14456 | 0.11875 | 0 | 0 | 0.13166 | 0.47708 | 100.485
1263.5 | 0.14026 | 0.11432 | 0 | 0 | 0.12729 | 0.47187 | 100.4872
1264 | 0.13624 | 0.11025 | 0 | 0 | 0.12324 | 0.46666 | 100.4893
1264.5 | 0.13226 | 0.1066 | 0 | 0 | 0.11943 | 0.46146 | 100.4913
1265 | 0.12878 | 0.10365 | 0 | 0 | 0.11621 | 0.45625 | 100.4933
1265.5 | 0.12577 | 0.10072 | 0 | 0 | 0.11324 | 0.45104 | 100.4952
1266 | 0.12273 | 0.098301 | 0 | 0 | 0.11052 | 0.44583 | 100.497
1267 | 0.11961 | 0.095499 | 0 | 0 | 0.10756 | 0.43541 | 100.5007
1267.5 | 0.11665 | 0.092657 | 0 | 0 | 0.10466 | 0.43021 | 100.5024
1268 | 0.11412 | 0.090166 | 0 | 0 | 0.10214 | 0.425 | 100.5042
1268.5 | 0.11179 | 0.087821 | 0 | 0 | 0.099804 | 0.41979 | 100.5058
1269 | 0.10966 | 0.086177 | 0 | 0 | 0.097917 | 0.41458 | 100.5075
1269.5 | 0.10765 | 0.084289 | 0 | 0 | 0.095971 | 0.40937 | 100.5091
1270 | 0.10559 | 0.082825 | 0 | 0 | 0.094206 | 0.40416 | 100.5107
1270.5 | 0.10359 | 0.081193 | 0 | 0 | 0.092393 | 0.39896 | 100.5122
1271 | 0.10142 | 0.079643 | 0 | 0 | 0.09053 | 0.39375 | 100.5138
1271.5 | 0.099359 | 0.077916 | 0 | 0 | 0.088638 | 0.38854 | 100.5153
1272 | 0.097585 | 0.07607 | 0 | 0 | 0.086828 | 0.38333 | 100.5167
1273 | 0.095338 | 0.074224 | 0 | 0 | 0.084781 | 0.37291 | 100.5196
1273.5 | 0.093315 | 0.072413 | 0 | 0 | 0.082864 | 0.36771 | 100.521
1274 | 0.091135 | 0.070587 | 0 | 0 | 0.080861 | 0.3625 | 100.5223
1274.5 | 0.089261 | 0.069056 | 0 | 0 | 0.079159 | 0.35729 | 100.5237
1275 | 0.087585 | 0.067641 | 0 | 0 | 0.077613 | 0.35208 | 100.525
1275.5 | 0.085788 | 0.066462 | 0 | 0 | 0.076125 | 0.34687 | 100.5263
1276 | 0.084012 | 0.064772 | 0 | 0 | 0.074392 | 0.34166 | 100.5275
1276.5 | 0.082543 | 0.063424 | 0 | 0 | 0.072984 | 0.33646 | 100.5287
1277 | 0.08104 | 0.061923 | 0 | 0 | 0.071481 | 0.33125 | 100.53
1277.5 | 0.079499 | 0.060256 | 0 | 0 | 0.069878 | 0.32604 | 100.5311
1278 | 0.077555 | 0.058814 | 0 | 0 | 0.068184 | 0.32083 | 100.5323
1279 | 0.075872 | 0.057287 | 0 | 0 | 0.066579 | 0.31041 | 100.5345
1279.5 | 0.074021 | 0.055853 | 0 | 0 | 0.064937 | 0.30521 | 100.5356
1280 | 0.072415 | 0.054522 | 0 | 0 | 0.063469 | 0.3 | 100.5367
1280.5 | 0.071126 | 0.053448 | 0 | 0 | 0.062287 | 0.29896 | 100.5377
1281 | 0.069741 | 0.052359 | 0 | 0 | 0.06105 | 0.29792 | 100.5388
1281.5 | 0.068462 | 0.051091 | 0 | 0 | 0.059776 | 0.29687 | 100.5398
1282 | 0.067319 | 0.050152 | 0 | 0 | 0.058735 | 0.29583 | 100.5408
1282.5 | 0.065984 | 0.049268 | 0 | 0 | 0.057626 | 0.29479 | 100.5417
1283 | 0.06473 | 0.048312 | 0 | 0 | 0.056521 | 0.29375 | 100.5427
1283.5 | 0.063664 | 0.047557 | 0 | 0 | 0.055611 | 0.29271 | 100.5436
1284 | 0.062706 | 0.046706 | 0 | 0 | 0.054706 | 0.29167 | 100.5445
1284.5 | 0.061501 | 0.045904 | 0 | 0 | 0.053703 | 0.29062 | 100.5454
1285 | 0.060476 | 0.044939 | 0 | 0 | 0.052707 | 0.28958 | 100.5463
1286 | 0.059343 | 0.047212 | 0 | 0 | 0.053277 | 0.2875 | 100.5481
1286.5 | 0.057876 | 0.045191 | 0 | 0 | 0.051534 | 0.28646 | 100.549
1287 | 0.056541 | 0.039951 | 0 | 0 | 0.048246 | 0.28542 | 100.5498
1287.5 | 0.055147 | 0.032671 | 0 | 0 | 0.043909 | 0.28437 | 100.5506
1288 | 0.053846 | 0.024235 | 0 | 0 | 0.039041 | 0.28333 | 100.5513
1288.5 | 0.05279 | 0.015587 | 0 | 0 | 0.034189 | 0.28229 | 100.5519
1289 | 0.051918 | 0.007648 | 0 | 0 | 0.029783 | 0.28125 | 100.5524
1289.5 | 0.051231 | 0.0013147 | 0 | 0 | 0.026273 | 0.28021 | 100.5529
1290 | 0.050576 | 0 | 0 | 0 | 0.025288 | 0.27917 | 100.5533
1290.5 | 0.049907 | 0 | 0 | 0 | 0.024953 | 0.27812 | 100.5537
1291 | 0.04907 | 0 | 0 | 0 | 0.024535 | 0.27708 | 100.5541
1292 | 0.048457 | 0 | 0 | 0 | 0.024228 | 0.275 | 100.5549
1292.5 | 0.048103 | 0 | 0 | 0 | 0.024051 | 0.27396 | 100.5553
1293 | 0.047557 | 0 | 0 | 0 | 0.023779 | 0.27292 | 100.5557
1293.5 | 0.046916 | 0 | 0 | 0 | 0.023458 | 0.27187 | 100.5561
1294 | 0.046464 | 0 | 0 | 0 | 0.023232 | 0.27083 | 100.5565
1294.5 | 0.046084 | 0 | 0 | 0 | 0.023042 | 0.26979 | 100.5569
1295 | 0.045683 | 0 | 0 | 0 | 0.022841 | 0.26875 | 100.5573
1295.5 | 0.045107 | 0 | 0 | 0 | 0.022554 | 0.26771 | 100.5577
1296 | 0.044119 | 0 | 0 | 0 | 0.022059 | 0.26667 | 100.558
1296.5 | 0.043238 | 0 | 0 | 0 | 0.021619 | 0.26562 | 100.5584
1297 | 0.042415 | 0 | 0 | 0 | 0.021207 | 0.26458 | 100.5588
1298 | 0.041601 | 0 | 0 | 0 | 0.020801 | 0.2625 | 100.5595
1298.5 | 0.040809 | 0 | 0 | 0 | 0.020404 | 0.26146 | 100.5598
1299 | 0.040238 | 0 | 0 | 0 | 0.020119 | 0.26042 | 100.5601
1299.5 | 0.040172 | 0 | 0 | 0 | 0.020086 | 0.25937 | 100.5605
1300 | 0.04014 | 0 | 0 | 0 | 0.02007 | 0.25833 | 100.5608
1300.5 | 0.039939 | 0 | 0 | 0 | 0.01997 | 0.25729 | 100.5611
1301 | 0.039704 | 0 | 0 | 0 | 0.019852 | 0.25625 | 100.5615
1301.5 | 0.039186 | 0 | 0 | 0 | 0.019593 | 0.25521 | 100.5618
1302 | 0.041858 | 0 | 0 | 0 | 0.020929 | 0.25417 | 100.5621
1302.5 | 0.040529 | 0 | 0 | 0 | 0.020265 | 0.25312 | 100.5625
1303 | 0.036217 | 0 | 0 | 0 | 0.018108 | 0.25208 | 100.5628
1304 | 0.029853 | 0 | 0 | 0 | 0.014927 | 0.25 | 100.5634
1304.5 | 0.022371 | 0 | 0 | 0 | 0.011185 | 0.24218 | 100.5636
1305 | 0.014702 | 0 | 0 | 0 | 0.0073508 | 0.23437 | 100.5637
1305.5 | 0.0073543 | 0 | 0 | 0 | 0.0036772 | 0.22656 | 100.5638
1306 | 0.0013823 | 0 | 0 | 0 | 0.00069114 | 0.21875 | 100.5639

## 关键点分析
时间点(s) | 1号瞬时流量(L/Min) | 2号瞬时流量(L/Min) | 平均瞬时流量(L/Min) | 平均总流量(L) | 基准总流量(L)
10 | 8.94 | 7.02 | 7.98 | 0.68 | 0.25
80 | 5.33 | 4.19 | 4.76 | 10.64 | 3.87
150 | 4.2 | 3.38 | 3.79 | 15.33 | 6.14
360 | 2.03 | 1.54 | 1.79 | 25.18 | 9.43
420 | 1.89 | 1.42 | 1.66 | 27.05 | 10.25
1200 | 2.54 | 1.98 | 2.26 | 48.94 | 19.35
1248 | 0.61 | 0.48 | 0.55 | 50.17 | 19.77

## 性能指标分析
设备 | 启动时长(秒) | 达峰时长(秒) | 累计流量(升) | 达标率(%) | 产氧时间(分钟)
1号 | 3 | 4 | 56.67 | 95.54 | 21.77
2号 | 4 | 5 | 43.9 | 95.38 | 21.77
平均值 | 4 | 4 | 50.28 | 95.38 | 21.77

## 点火测试记录数据
传感器 | 供氧启动时长(秒) | 达峰时长(秒) | 峰值维持时长(秒) | 从启动到峰值结束供氧总量(升) | 反应总时长(秒) | 总累积供氧(升)
1号 | 3 | 4 | 246 | 23.47 | 1306 | 56.67
2号 | 4 | 5 | 154 | 14 | 1306 | 43.9
平均值 | 4 | 4 | 203 | 18.74 | 1306 | 50.28
总计(2个传感器) | 4 | 4 | 203 | 37.48 | 1306 | 100.57

## 平稳性分析
平稳性分析报告
一、平稳期边界信息
起始时间(s) | 73.5
结束时间(s) | 1186
持续时间(s) | 1112.5
起始累积总流量(L) | 20.09
结束累积总流量(L) | 96.73
二、线性拟合参数
拟合斜率(L/min/s) | -0.001484
表示平稳期内流量的变化趋势。接近0表示流量稳定；负值表示流量缓慢下降；正值表示流量缓慢上升
拟合截距(L/min) | 3.0022
拟合优度R² | 0.3329
衡量数据与拟合直线的吻合程度(0-1)。越接近1表示数据越接近线性变化，流量波动越规律
三、稳定性指标
相对基准线变异系数 | 0.3264 | 较差
实际流量偏离拟合直线的相对离散程度。反映流量围绕趋势线的波动大小
最大偏差幅度(L/min) | 3.4522
平稳期内实际流量与拟合值的最大偏差，反映流量波动的极值
超调时间占比(%) | 70.48 | (阈值: ±0.31 L/min)
偏差超过平均流量15%的时间占比。反映大幅波动的频繁程度
平稳期平均流量(L/min) | 2.068
平稳期产氧效率(L/min) | 4.133 | (基于总流量)
启动响应时间(s) | 73.5 | (总产氧量达到20L)
四、滑动窗口分析
说明： | 将平稳期数据按60秒窗口、10秒步长进行滑动分析，评估局部稳定性的时间演变
稳定性评价标准：
优秀: CV<1% ¦ 良好: 1%≤CV<2% ¦ 一般: 2%≤CV<4% ¦ 较差: CV≥4%
时间段 | 局部CV | 局部最大斜率 | 稳定性评价
74-138s | 0.1202 | 0.3744 | 较差
84-149s | 0.0318 | 0.1203 | 一般
96-160s | 0.0447 | 0.1203 | 较差
106-171s | 0.0555 | 0.1566 | 较差
117-182s | 0.0636 | 0.1566 | 较差
128-192s | 0.0701 | 0.1566 | 较差
139-204s | 0.0721 | 0.1566 | 较差
150-214s | 0.0717 | 0.1566 | 较差
160-226s | 0.0699 | 0.1566 | 较差
图表数据说明：灰色线条表示非平稳期，彩色线条表示平稳期 | 0.0675 | 0.1355 | 较差
时间(s) | 平均流量L/Min | 基准流量L/Min | 平均流量_前 | 基准流量_前 | 平均流量_稳定 | 基准流量_稳定 | 拟合流量_稳定 | 平均流量_后 | 基准流量_后
0 | 0 | 0 | 0 | 0
1 | 0 | 0.30392 | 0 | 0.30392
2 | 0 | 0.60784 | 0 | 0.60784
3 | 0.65383 | 0.91176 | 0.65383 | 0.91176
4 | 3.2537 | 1.2157 | 3.2537 | 1.2157
5 | 5.1962 | 1.5196 | 5.1962 | 1.5196
6 | 6.3501 | 1.8235 | 6.3501 | 1.8235
7 | 6.8064 | 2.1275 | 6.8064 | 2.1275
8 | 7.0027 | 2.4314 | 7.0027 | 2.4314
9 | 7.4348 | 2.7353 | 7.4348 | 2.7353
10 | 7.9784 | 3.0392 | 7.9784 | 3.0392
11 | 8.3675 | 3.1 | 8.3675 | 3.1
12 | 8.5985 | 3.1 | 8.5985 | 3.1
13 | 8.7839 | 3.1 | 8.7839 | 3.1
14 | 8.8542 | 3.1 | 8.8542 | 3.1
15 | 8.8744 | 3.1 | 8.8744 | 3.1
16 | 8.675 | 3.1 | 8.675 | 3.1
17 | 8.5157 | 3.1 | 8.5157 | 3.1
18 | 8.5417 | 3.1 | 8.5417 | 3.1
19 | 8.6727 | 3.1 | 8.6727 | 3.1
20 | 8.6683 | 3.1 | 8.6683 | 3.1
21 | 8.4485 | 3.1 | 8.4485 | 3.1
22 | 8.1663 | 3.1 | 8.1663 | 3.1
23 | 7.9976 | 3.1 | 7.9976 | 3.1
24 | 8.108 | 3.1 | 8.108 | 3.1
25 | 8.3539 | 3.1 | 8.3539 | 3.1
26 | 8.4797 | 3.1 | 8.4797 | 3.1
27 | 8.733 | 3.1 | 8.733 | 3.1
28 | 9.0246 | 3.1 | 9.0246 | 3.1
29 | 9.5375 | 3.1 | 9.5375 | 3.1
30 | 10.0855 | 3.1 | 10.0855 | 3.1
31 | 10.5898 | 3.1 | 10.5898 | 3.1
32 | 10.8795 | 3.1 | 10.8795 | 3.1
33 | 10.9205 | 3.1 | 10.9205 | 3.1
34 | 10.8537 | 3.1 | 10.8537 | 3.1
35 | 10.6555 | 3.1 | 10.6555 | 3.1
36 | 10.4864 | 3.1 | 10.4864 | 3.1
37 | 10.4324 | 3.1 | 10.4324 | 3.1
38 | 10.3603 | 3.1 | 10.3603 | 3.1
39 | 10.3073 | 3.1 | 10.3073 | 3.1
40 | 10.1009 | 3.1 | 10.1009 | 3.1
41 | 9.8303 | 3.1 | 9.8303 | 3.1
42 | 9.566 | 3.1 | 9.566 | 3.1
43 | 9.2221 | 3.1 | 9.2221 | 3.1
44 | 8.8676 | 3.1 | 8.8676 | 3.1
45 | 8.6999 | 3.1 | 8.6999 | 3.1
46 | 8.4853 | 3.1 | 8.4853 | 3.1
47 | 8.5054 | 3.1 | 8.5054 | 3.1
48 | 8.6972 | 3.1 | 8.6972 | 3.1
49 | 8.889 | 3.1 | 8.889 | 3.1
50 | 8.9189 | 3.1 | 8.9189 | 3.1
51 | 8.8652 | 3.1 | 8.8652 | 3.1
52 | 8.6812 | 3.1 | 8.6812 | 3.1
53 | 8.6318 | 3.1 | 8.6318 | 3.1
54 | 8.8357 | 3.1 | 8.8357 | 3.1
55 | 9.053 | 3.1 | 9.053 | 3.1
56 | 9.0963 | 3.1 | 9.0963 | 3.1
57 | 9.0246 | 3.1 | 9.0246 | 3.1
58 | 8.8518 | 3.1 | 8.8518 | 3.1
59 | 8.8664 | 3.1 | 8.8664 | 3.1
60 | 9.025 | 3.1 | 9.025 | 3.1
61 | 9.0965 | 3.1 | 9.0965 | 3.1
62 | 8.9304 | 3.1 | 8.9304 | 3.1
63 | 8.5441 | 3.1 | 8.5441 | 3.1
64 | 8.3424 | 3.1 | 8.3424 | 3.1
65 | 8.0142 | 3.1 | 8.0142 | 3.1
66 | 7.7963 | 3.1 | 7.7963 | 3.1
67 | 7.6476 | 3.1 | 7.6476 | 3.1
68 | 7.4877 | 3.1 | 7.4877 | 3.1
69 | 7.2793 | 3.1 | 7.2793 | 3.1
70 | 7.1641 | 3.1 | 7.1641 | 3.1
71 | 6.9392 | 3.1 | 6.9392 | 3.1
72 | 6.7374 | 3.1 | 6.7374 | 3.1
73 | 6.5003 | 3.1 | 6.5003 | 3.1
74 | 6.1686 | 3.1 |  |  | 6.1686 | 3.1 | 2.8924
75 | 5.7996 | 3.1 |  |  | 5.7996 | 3.1 | 2.8909
76 | 5.63 | 3.1 |  |  | 5.63 | 3.1 | 2.8895
77 | 5.3504 | 3.1 |  |  | 5.3504 | 3.1 | 2.888
78 | 5.1204 | 3.1 |  |  | 5.1204 | 3.1 | 2.8865
79 | 4.9259 | 3.1 |  |  | 4.9259 | 3.1 | 2.885
80 | 4.7632 | 3.093 |  |  | 4.7632 | 3.093 | 2.8835
81 | 4.6382 | 3.0601 |  |  | 4.6382 | 3.0601 | 2.882
82 | 4.5751 | 3.0272 |  |  | 4.5751 | 3.0272 | 2.8806
83 | 4.4211 | 2.9943 |  |  | 4.4211 | 2.9943 | 2.8791
84 | 4.2702 | 2.9614 |  |  | 4.2702 | 2.9614 | 2.8776
85 | 4.1566 | 2.9285 |  |  | 4.1566 | 2.9285 | 2.8761
86 | 4.0806 | 2.8956 |  |  | 4.0806 | 2.8956 | 2.8746
87 | 4.0259 | 2.8627 |  |  | 4.0259 | 2.8627 | 2.8731
88 | 3.9999 | 2.8298 |  |  | 3.9999 | 2.8298 | 2.8717
89 | 3.9618 | 2.7969 |  |  | 3.9618 | 2.7969 | 2.8702
90 | 3.9408 | 2.764 |  |  | 3.9408 | 2.764 | 2.8687
91 | 3.9338 | 2.7311 |  |  | 3.9338 | 2.7311 | 2.8672
92 | 3.9525 | 2.6982 |  |  | 3.9525 | 2.6982 | 2.8657
93 | 3.9917 | 2.6653 |  |  | 3.9917 | 2.6653 | 2.8642
94 | 4.0093 | 2.6324 |  |  | 4.0093 | 2.6324 | 2.8628
95 | 4.0375 | 2.5995 |  |  | 4.0375 | 2.5995 | 2.8613
96 | 4.0321 | 2.5666 |  |  | 4.0321 | 2.5666 | 2.8598
97 | 3.9904 | 2.5337 |  |  | 3.9904 | 2.5337 | 2.8583
98 | 3.9303 | 2.5008 |  |  | 3.9303 | 2.5008 | 2.8568
99 | 3.8544 | 2.4679 |  |  | 3.8544 | 2.4679 | 2.8553
100 | 3.824 | 2.435 |  |  | 3.824 | 2.435 | 2.8538
101 | 3.7802 | 2.4021 |  |  | 3.7802 | 2.4021 | 2.8524
102 | 3.7716 | 2.3692 |  |  | 3.7716 | 2.3692 | 2.8509
103 | 3.8056 | 2.3363 |  |  | 3.8056 | 2.3363 | 2.8494
104 | 3.8525 | 2.3034 |  |  | 3.8525 | 2.3034 | 2.8479
105 | 3.891 | 2.2705 |  |  | 3.891 | 2.2705 | 2.8464
106 | 3.9153 | 2.2376 |  |  | 3.9153 | 2.2376 | 2.8449
107 | 3.9204 | 2.2047 |  |  | 3.9204 | 2.2047 | 2.8435
108 | 3.9307 | 2.1718 |  |  | 3.9307 | 2.1718 | 2.842
109 | 3.9642 | 2.1389 |  |  | 3.9642 | 2.1389 | 2.8405
110 | 4.004 | 2.106 |  |  | 4.004 | 2.106 | 2.839
111 | 4.0232 | 2.0731 |  |  | 4.0232 | 2.0731 | 2.8375
112 | 4.0056 | 2.0402 |  |  | 4.0056 | 2.0402 | 2.836
113 | 3.9826 | 2.0073 |  |  | 3.9826 | 2.0073 | 2.8346
114 | 3.9301 | 1.9744 |  |  | 3.9301 | 1.9744 | 2.8331
115 | 3.8791 | 1.9415 |  |  | 3.8791 | 1.9415 | 2.8316
116 | 3.8447 | 1.9086 |  |  | 3.8447 | 1.9086 | 2.8301
117 | 3.8368 | 1.8757 |  |  | 3.8368 | 1.8757 | 2.8286
118 | 3.8618 | 1.8428 |  |  | 3.8618 | 1.8428 | 2.8271
119 | 3.9027 | 1.8099 |  |  | 3.9027 | 1.8099 | 2.8257
120 | 3.9181 | 1.777 |  |  | 3.9181 | 1.777 | 2.8242
121 | 3.9221 | 1.7441 |  |  | 3.9221 | 1.7441 | 2.8227
122 | 3.9103 | 1.7112 |  |  | 3.9103 | 1.7112 | 2.8212
123 | 3.9099 | 1.6783 |  |  | 3.9099 | 1.6783 | 2.8197
124 | 3.9508 | 1.6454 |  |  | 3.9508 | 1.6454 | 2.8182
125 | 4.0244 | 1.6125 |  |  | 4.0244 | 1.6125 | 2.8168
126 | 4.0579 | 1.5796 |  |  | 4.0579 | 1.5796 | 2.8153
127 | 4.1096 | 1.5467 |  |  | 4.1096 | 1.5467 | 2.8138
128 | 4.1387 | 1.5138 |  |  | 4.1387 | 1.5138 | 2.8123
129 | 4.1549 | 1.4809 |  |  | 4.1549 | 1.4809 | 2.8108
130 | 4.1466 | 1.448 |  |  | 4.1466 | 1.448 | 2.8093
131 | 4.0994 | 1.4151 |  |  | 4.0994 | 1.4151 | 2.8079
132 | 4.0647 | 1.3822 |  |  | 4.0647 | 1.3822 | 2.8064
133 | 3.9925 | 1.3493 |  |  | 3.9925 | 1.3493 | 2.8049
134 | 3.9458 | 1.3164 |  |  | 3.9458 | 1.3164 | 2.8034
135 | 3.9406 | 1.2835 |  |  | 3.9406 | 1.2835 | 2.8019
136 | 3.9735 | 1.2506 |  |  | 3.9735 | 1.2506 | 2.8004
137 | 4.0431 | 1.2177 |  |  | 4.0431 | 1.2177 | 2.799
138 | 4.1366 | 1.1848 |  |  | 4.1366 | 1.1848 | 2.7975
139 | 4.1818 | 1.1519 |  |  | 4.1818 | 1.1519 | 2.796
140 | 4.2535 | 1.119 |  |  | 4.2535 | 1.119 | 2.7945
141 | 4.2895 | 1.0861 |  |  | 4.2895 | 1.0861 | 2.793
142 | 4.2887 | 1.0532 |  |  | 4.2887 | 1.0532 | 2.7915
143 | 4.2471 | 1.0203 |  |  | 4.2471 | 1.0203 | 2.7901
144 | 4.1614 | 0.9964 |  |  | 4.1614 | 0.9964 | 2.7886
145 | 4.105 | 0.987 |  |  | 4.105 | 0.987 | 2.7871
146 | 3.9856 | 0.9776 |  |  | 3.9856 | 0.9776 | 2.7856
147 | 3.8749 | 0.9682 |  |  | 3.8749 | 0.9682 | 2.7841
148 | 3.8015 | 0.9588 |  |  | 3.8015 | 0.9588 | 2.7826
149 | 3.7689 | 0.9494 |  |  | 3.7689 | 0.9494 | 2.7812
150 | 3.7904 | 0.94 |  |  | 3.7904 | 0.94 | 2.7797
151 | 3.8149 | 0.94 |  |  | 3.8149 | 0.94 | 2.7782
152 | 3.8597 | 0.94 |  |  | 3.8597 | 0.94 | 2.7767
153 | 3.865 | 0.94 |  |  | 3.865 | 0.94 | 2.7752
154 | 3.8095 | 0.94 |  |  | 3.8095 | 0.94 | 2.7737
155 | 3.7162 | 0.94 |  |  | 3.7162 | 0.94 | 2.7723
156 | 3.6191 | 0.94 |  |  | 3.6191 | 0.94 | 2.7708
157 | 3.577 | 0.94 |  |  | 3.577 | 0.94 | 2.7693
158 | 3.5124 | 0.94 |  |  | 3.5124 | 0.94 | 2.7678
159 | 3.4744 | 0.94 |  |  | 3.4744 | 0.94 | 2.7663
160 | 3.4585 | 0.94 |  |  | 3.4585 | 0.94 | 2.7648
161 | 3.4556 | 0.94 |  |  | 3.4556 | 0.94 | 2.7634
162 | 3.4531 | 0.94 |  |  | 3.4531 | 0.94 | 2.7619
163 | 3.466 | 0.94 |  |  | 3.466 | 0.94 | 2.7604
164 | 3.4817 | 0.94 |  |  | 3.4817 | 0.94 | 2.7589
165 | 3.5507 | 0.94 |  |  | 3.5507 | 0.94 | 2.7574
166 | 3.6803 | 0.94 |  |  | 3.6803 | 0.94 | 2.7559
167 | 3.8363 | 0.94 |  |  | 3.8363 | 0.94 | 2.7545
168 | 3.9779 | 0.94 |  |  | 3.9779 | 0.94 | 2.753
169 | 4.075 | 0.94 |  |  | 4.075 | 0.94 | 2.7515
170 | 4.1021 | 0.94 |  |  | 4.1021 | 0.94 | 2.75
171 | 4.1022 | 0.94 |  |  | 4.1022 | 0.94 | 2.7485
172 | 4.0491 | 0.94 |  |  | 4.0491 | 0.94 | 2.747
173 | 3.9521 | 0.94 |  |  | 3.9521 | 0.94 | 2.7455
174 | 3.8376 | 0.94 |  |  | 3.8376 | 0.94 | 2.7441
175 | 3.7132 | 0.94 |  |  | 3.7132 | 0.94 | 2.7426
176 | 3.6509 | 0.94 |  |  | 3.6509 | 0.94 | 2.7411
177 | 3.5409 | 0.94 |  |  | 3.5409 | 0.94 | 2.7396
178 | 3.4646 | 0.94 |  |  | 3.4646 | 0.94 | 2.7381
179 | 3.4568 | 0.94 |  |  | 3.4568 | 0.94 | 2.7366
180 | 3.4935 | 0.94 |  |  | 3.4935 | 0.94 | 2.7352
181 | 3.5649 | 0.94 |  |  | 3.5649 | 0.94 | 2.7337
182 | 3.6078 | 0.94 |  |  | 3.6078 | 0.94 | 2.7322
183 | 3.6951 | 0.94 |  |  | 3.6951 | 0.94 | 2.7307
184 | 3.7559 | 0.94 |  |  | 3.7559 | 0.94 | 2.7292
185 | 3.7508 | 0.94 |  |  | 3.7508 | 0.94 | 2.7277
186 | 3.6566 | 0.94 |  |  | 3.6566 | 0.94 | 2.7263
187 | 3.5237 | 0.94 |  |  | 3.5237 | 0.94 | 2.7248
188 | 3.4693 | 0.94 |  |  | 3.4693 | 0.94 | 2.7233
189 | 3.4184 | 0.94 |  |  | 3.4184 | 0.94 | 2.7218
190 | 3.4375 | 0.94 |  |  | 3.4375 | 0.94 | 2.7203
191 | 3.4778 | 0.94 |  |  | 3.4778 | 0.94 | 2.7188
192 | 3.4891 | 0.94 |  |  | 3.4891 | 0.94 | 2.7174
193 | 3.4682 | 0.94 |  |  | 3.4682 | 0.94 | 2.7159
194 | 3.4408 | 0.94 |  |  | 3.4408 | 0.94 | 2.7144
195 | 3.4289 | 0.94 |  |  | 3.4289 | 0.94 | 2.7129
196 | 3.4243 | 0.94 |  |  | 3.4243 | 0.94 | 2.7114
197 | 3.4528 | 0.94 |  |  | 3.4528 | 0.94 | 2.7099
198 | 3.4766 | 0.94 |  |  | 3.4766 | 0.94 | 2.7085
199 | 3.4738 | 0.94 |  |  | 3.4738 | 0.94 | 2.707
200 | 3.4627 | 0.94 |  |  | 3.4627 | 0.94 | 2.7055
201 | 3.4353 | 0.94 |  |  | 3.4353 | 0.94 | 2.704
202 | 3.4122 | 0.94 |  |  | 3.4122 | 0.94 | 2.7025
203 | 3.38 | 0.94 |  |  | 3.38 | 0.94 | 2.701
204 | 3.3206 | 0.94 |  |  | 3.3206 | 0.94 | 2.6996
205 | 3.239 | 0.94 |  |  | 3.239 | 0.94 | 2.6981
206 | 3.1554 | 0.94 |  |  | 3.1554 | 0.94 | 2.6966
207 | 3.1223 | 0.94 |  |  | 3.1223 | 0.94 | 2.6951
208 | 3.078 | 0.94 |  |  | 3.078 | 0.94 | 2.6936
209 | 3.0571 | 0.94 |  |  | 3.0571 | 0.94 | 2.6921
210 | 3.0594 | 0.94 |  |  | 3.0594 | 0.94 | 2.6907
211 | 3.0926 | 0.94 |  |  | 3.0926 | 0.94 | 2.6892
212 | 3.1698 | 0.94 |  |  | 3.1698 | 0.94 | 2.6877
213 | 3.2188 | 0.94 |  |  | 3.2188 | 0.94 | 2.6862
214 | 3.313 | 0.94 |  |  | 3.313 | 0.94 | 2.6847
215 | 3.3869 | 0.94 |  |  | 3.3869 | 0.94 | 2.6832
216 | 3.4521 | 0.94 |  |  | 3.4521 | 0.94 | 2.6818
217 | 3.5213 | 0.94 |  |  | 3.5213 | 0.94 | 2.6803
218 | 3.5585 | 0.94 |  |  | 3.5585 | 0.94 | 2.6788
219 | 3.5582 | 0.94 |  |  | 3.5582 | 0.94 | 2.6773
220 | 3.5192 | 0.94 |  |  | 3.5192 | 0.94 | 2.6758
221 | 3.461 | 0.94 |  |  | 3.461 | 0.94 | 2.6743
222 | 3.4006 | 0.94 |  |  | 3.4006 | 0.94 | 2.6729
223 | 3.3296 | 0.94 |  |  | 3.3296 | 0.94 | 2.6714
224 | 3.2529 | 0.94 |  |  | 3.2529 | 0.94 | 2.6699
225 | 3.2203 | 0.94 |  |  | 3.2203 | 0.94 | 2.6684
226 | 3.174 | 0.94 |  |  | 3.174 | 0.94 | 2.6669
227 | 3.1406 | 0.94 |  |  | 3.1406 | 0.94 | 2.6654
228 | 3.1094 | 0.94 |  |  | 3.1094 | 0.94 | 2.664
229 | 3.0853 | 0.94 |  |  | 3.0853 | 0.94 | 2.6625
230 | 3.0707 | 0.94 |  |  | 3.0707 | 0.94 | 2.661
231 | 3.0705 | 0.94 |  |  | 3.0705 | 0.94 | 2.6595
232 | 3.085 | 0.94 |  |  | 3.085 | 0.94 | 2.658
233 | 3.1342 | 0.94 |  |  | 3.1342 | 0.94 | 2.6565
234 | 3.2045 | 0.94 |  |  | 3.2045 | 0.94 | 2.6551
235 | 3.2619 | 0.94 |  |  | 3.2619 | 0.94 | 2.6536
236 | 3.2972 | 0.94 |  |  | 3.2972 | 0.94 | 2.6521
237 | 3.307 | 0.94 |  |  | 3.307 | 0.94 | 2.6506
238 | 3.3253 | 0.94 |  |  | 3.3253 | 0.94 | 2.6491
239 | 3.3575 | 0.94 |  |  | 3.3575 | 0.94 | 2.6476
240 | 3.3868 | 0.94 |  |  | 3.3868 | 0.94 | 2.6462
241 | 3.4052 | 0.94 |  |  | 3.4052 | 0.94 | 2.6447
242 | 3.4047 | 0.94 |  |  | 3.4047 | 0.94 | 2.6432
243 | 3.3713 | 0.94 |  |  | 3.3713 | 0.94 | 2.6417
244 | 3.3403 | 0.94 |  |  | 3.3403 | 0.94 | 2.6402
245 | 3.2557 | 0.94 |  |  | 3.2557 | 0.94 | 2.6387
246 | 3.1182 | 0.94 |  |  | 3.1182 | 0.94 | 2.6372
247 | 2.9884 | 0.94 |  |  | 2.9884 | 0.94 | 2.6358
248 | 2.8993 | 0.94 |  |  | 2.8993 | 0.94 | 2.6343
249 | 2.8518 | 0.94 |  |  | 2.8518 | 0.94 | 2.6328
250 | 2.8434 | 0.94 |  |  | 2.8434 | 0.94 | 2.6313
251 | 2.81 | 0.94 |  |  | 2.81 | 0.94 | 2.6298
252 | 2.7837 | 0.94 |  |  | 2.7837 | 0.94 | 2.6283
253 | 2.7756 | 0.94 |  |  | 2.7756 | 0.94 | 2.6269
254 | 2.7731 | 0.94 |  |  | 2.7731 | 0.94 | 2.6254
255 | 2.7713 | 0.94 |  |  | 2.7713 | 0.94 | 2.6239
256 | 2.7612 | 0.94 |  |  | 2.7612 | 0.94 | 2.6224
257 | 2.7599 | 0.94 |  |  | 2.7599 | 0.94 | 2.6209
258 | 2.7666 | 0.94 |  |  | 2.7666 | 0.94 | 2.6194
259 | 2.78 | 0.94 |  |  | 2.78 | 0.94 | 2.618
260 | 2.8003 | 0.94 |  |  | 2.8003 | 0.94 | 2.6165
261 | 2.807 | 0.94 |  |  | 2.807 | 0.94 | 2.615
262 | 2.802 | 0.94 |  |  | 2.802 | 0.94 | 2.6135
263 | 2.7993 | 0.94 |  |  | 2.7993 | 0.94 | 2.612
264 | 2.7981 | 0.94 |  |  | 2.7981 | 0.94 | 2.6105
265 | 2.8057 | 0.94 |  |  | 2.8057 | 0.94 | 2.6091
266 | 2.8091 | 0.94 |  |  | 2.8091 | 0.94 | 2.6076
267 | 2.7988 | 0.94 |  |  | 2.7988 | 0.94 | 2.6061
268 | 2.7674 | 0.94 |  |  | 2.7674 | 0.94 | 2.6046
269 | 2.7467 | 0.94 |  |  | 2.7467 | 0.94 | 2.6031
270 | 2.7084 | 0.94 |  |  | 2.7084 | 0.94 | 2.6016
271 | 2.6971 | 0.94 |  |  | 2.6971 | 0.94 | 2.6002
272 | 2.7172 | 0.94 |  |  | 2.7172 | 0.94 | 2.5987
273 | 2.739 | 0.94 |  |  | 2.739 | 0.94 | 2.5972
274 | 2.7424 | 0.94 |  |  | 2.7424 | 0.94 | 2.5957
275 | 2.7408 | 0.94 |  |  | 2.7408 | 0.94 | 2.5942
276 | 2.7338 | 0.94 |  |  | 2.7338 | 0.94 | 2.5927
277 | 2.7109 | 0.94 |  |  | 2.7109 | 0.94 | 2.5913
278 | 2.6625 | 0.94 |  |  | 2.6625 | 0.94 | 2.5898
279 | 2.5608 | 0.94 |  |  | 2.5608 | 0.94 | 2.5883
280 | 2.4431 | 0.94 |  |  | 2.4431 | 0.94 | 2.5868
281 | 2.3877 | 0.94 |  |  | 2.3877 | 0.94 | 2.5853
282 | 2.2912 | 0.94 |  |  | 2.2912 | 0.94 | 2.5838
283 | 2.2351 | 0.94 |  |  | 2.2351 | 0.94 | 2.5824
284 | 2.201 | 0.94 |  |  | 2.201 | 0.94 | 2.5809
285 | 2.1688 | 0.94 |  |  | 2.1688 | 0.94 | 2.5794
286 | 2.1339 | 0.94 |  |  | 2.1339 | 0.94 | 2.5779
287 | 2.1002 | 0.94 |  |  | 2.1002 | 0.94 | 2.5764
288 | 2.0887 | 0.94 |  |  | 2.0887 | 0.94 | 2.5749
289 | 2.0861 | 0.94 |  |  | 2.0861 | 0.94 | 2.5735
290 | 2.1093 | 0.94 |  |  | 2.1093 | 0.94 | 2.572
291 | 2.1539 | 0.94 |  |  | 2.1539 | 0.94 | 2.5705
292 | 2.2174 | 0.94 |  |  | 2.2174 | 0.94 | 2.569
293 | 2.2843 | 0.94 |  |  | 2.2843 | 0.94 | 2.5675
294 | 2.3165 | 0.94 |  |  | 2.3165 | 0.94 | 2.566
295 | 2.3687 | 0.94 |  |  | 2.3687 | 0.94 | 2.5646
296 | 2.3964 | 0.94 |  |  | 2.3964 | 0.94 | 2.5631
297 | 2.3973 | 0.94 |  |  | 2.3973 | 0.94 | 2.5616
298 | 2.3727 | 0.94 |  |  | 2.3727 | 0.94 | 2.5601
299 | 2.3452 | 0.94 |  |  | 2.3452 | 0.94 | 2.5586
300 | 2.3311 | 0.94 |  |  | 2.3311 | 0.94 | 2.5571
301 | 2.3021 | 0.94 |  |  | 2.3021 | 0.94 | 2.5557
302 | 2.2775 | 0.94 |  |  | 2.2775 | 0.94 | 2.5542
303 | 2.2562 | 0.94 |  |  | 2.2562 | 0.94 | 2.5527
304 | 2.2462 | 0.94 |  |  | 2.2462 | 0.94 | 2.5512
305 | 2.25 | 0.94 |  |  | 2.25 | 0.94 | 2.5497
306 | 2.2574 | 0.94 |  |  | 2.2574 | 0.94 | 2.5482
307 | 2.2945 | 0.94 |  |  | 2.2945 | 0.94 | 2.5468
308 | 2.3646 | 0.94 |  |  | 2.3646 | 0.94 | 2.5453
309 | 2.4473 | 0.94 |  |  | 2.4473 | 0.94 | 2.5438
310 | 2.5228 | 0.94 |  |  | 2.5228 | 0.94 | 2.5423
311 | 2.5767 | 0.94 |  |  | 2.5767 | 0.94 | 2.5408
312 | 2.5857 | 0.94 |  |  | 2.5857 | 0.94 | 2.5393
313 | 2.5641 | 0.94 |  |  | 2.5641 | 0.94 | 2.5379
314 | 2.4926 | 0.94 |  |  | 2.4926 | 0.94 | 2.5364
315 | 2.3778 | 0.94 |  |  | 2.3778 | 0.94 | 2.5349
316 | 2.2656 | 0.94 |  |  | 2.2656 | 0.94 | 2.5334
317 | 2.1684 | 0.94 |  |  | 2.1684 | 0.94 | 2.5319
318 | 2.1264 | 0.94 |  |  | 2.1264 | 0.94 | 2.5304
319 | 2.0597 | 0.94 |  |  | 2.0597 | 0.94 | 2.5289
320 | 2.0113 | 0.94 |  |  | 2.0113 | 0.94 | 2.5275
321 | 1.9822 | 0.94 |  |  | 1.9822 | 0.94 | 2.526
322 | 1.9717 | 0.94 |  |  | 1.9717 | 0.94 | 2.5245
323 | 1.9817 | 0.94 |  |  | 1.9817 | 0.94 | 2.523
324 | 2.0282 | 0.94 |  |  | 2.0282 | 0.94 | 2.5215
325 | 2.0623 | 0.94 |  |  | 2.0623 | 0.94 | 2.52
326 | 2.1314 | 0.94 |  |  | 2.1314 | 0.94 | 2.5186
327 | 2.1488 | 0.94 |  |  | 2.1488 | 0.94 | 2.5171
328 | 2.0842 | 0.94 |  |  | 2.0842 | 0.94 | 2.5156
329 | 1.9593 | 0.94 |  |  | 1.9593 | 0.94 | 2.5141
330 | 1.8249 | 0.94 |  |  | 1.8249 | 0.94 | 2.5126
331 | 1.7688 | 0.94 |  |  | 1.7688 | 0.94 | 2.5111
332 | 1.6922 | 0.94 |  |  | 1.6922 | 0.94 | 2.5097
333 | 1.6519 | 0.94 |  |  | 1.6519 | 0.94 | 2.5082
334 | 1.6325 | 0.94 |  |  | 1.6325 | 0.94 | 2.5067
335 | 1.6277 | 0.94 |  |  | 1.6277 | 0.94 | 2.5052
336 | 1.6321 | 0.94 |  |  | 1.6321 | 0.94 | 2.5037
337 | 1.6363 | 0.94 |  |  | 1.6363 | 0.94 | 2.5022
338 | 1.6522 | 0.94 |  |  | 1.6522 | 0.94 | 2.5008
339 | 1.6683 | 0.94 |  |  | 1.6683 | 0.94 | 2.4993
340 | 1.6778 | 0.94 |  |  | 1.6778 | 0.94 | 2.4978
341 | 1.6884 | 0.94 |  |  | 1.6884 | 0.94 | 2.4963
342 | 1.7103 | 0.94 |  |  | 1.7103 | 0.94 | 2.4948
343 | 1.7261 | 0.94 |  |  | 1.7261 | 0.94 | 2.4933
344 | 1.7614 | 0.94 |  |  | 1.7614 | 0.94 | 2.4919
345 | 1.7776 | 0.94 |  |  | 1.7776 | 0.94 | 2.4904
346 | 1.7761 | 0.94 |  |  | 1.7761 | 0.94 | 2.4889
347 | 1.7832 | 0.94 |  |  | 1.7832 | 0.94 | 2.4874
348 | 1.8036 | 0.94 |  |  | 1.8036 | 0.94 | 2.4859
349 | 1.8141 | 0.94 |  |  | 1.8141 | 0.94 | 2.4844
350 | 1.8254 | 0.94 |  |  | 1.8254 | 0.94 | 2.483
351 | 1.819 | 0.94 |  |  | 1.819 | 0.94 | 2.4815
352 | 1.8187 | 0.94 |  |  | 1.8187 | 0.94 | 2.48
353 | 1.8287 | 0.94 |  |  | 1.8287 | 0.94 | 2.4785
354 | 1.8333 | 0.94 |  |  | 1.8333 | 0.94 | 2.477
355 | 1.8308 | 0.94 |  |  | 1.8308 | 0.94 | 2.4755
356 | 1.812 | 0.94 |  |  | 1.812 | 0.94 | 2.4741
357 | 1.7919 | 0.94 |  |  | 1.7919 | 0.94 | 2.4726
358 | 1.779 | 0.94 |  |  | 1.779 | 0.94 | 2.4711
359 | 1.7765 | 0.94 |  |  | 1.7765 | 0.94 | 2.4696
360 | 1.7898 | 0.94 |  |  | 1.7898 | 0.94 | 2.4681
361 | 1.8025 | 0.936 |  |  | 1.8025 | 0.936 | 2.4666
362 | 1.8307 | 0.932 |  |  | 1.8307 | 0.932 | 2.4652
363 | 1.8608 | 0.928 |  |  | 1.8608 | 0.928 | 2.4637
364 | 1.8921 | 0.924 |  |  | 1.8921 | 0.924 | 2.4622
365 | 1.926 | 0.92 |  |  | 1.926 | 0.92 | 2.4607
366 | 1.9749 | 0.916 |  |  | 1.9749 | 0.916 | 2.4592
367 | 2.0028 | 0.912 |  |  | 2.0028 | 0.912 | 2.4577
368 | 2.0564 | 0.908 |  |  | 2.0564 | 0.908 | 2.4563
369 | 2.0917 | 0.904 |  |  | 2.0917 | 0.904 | 2.4548
370 | 2.0991 | 0.9 |  |  | 2.0991 | 0.9 | 2.4533
371 | 2.0863 | 0.896 |  |  | 2.0863 | 0.896 | 2.4518
372 | 2.0704 | 0.892 |  |  | 2.0704 | 0.892 | 2.4503
373 | 2.0631 | 0.888 |  |  | 2.0631 | 0.888 | 2.4488
374 | 2.0485 | 0.884 |  |  | 2.0485 | 0.884 | 2.4474
375 | 2.0325 | 0.88 |  |  | 2.0325 | 0.88 | 2.4459
376 | 2.0192 | 0.876 |  |  | 2.0192 | 0.876 | 2.4444
377 | 2.0205 | 0.872 |  |  | 2.0205 | 0.872 | 2.4429
378 | 2.0462 | 0.868 |  |  | 2.0462 | 0.868 | 2.4414
379 | 2.0882 | 0.864 |  |  | 2.0882 | 0.864 | 2.4399
380 | 2.1111 | 0.86 |  |  | 2.1111 | 0.86 | 2.4385
381 | 2.15 | 0.856 |  |  | 2.15 | 0.856 | 2.437
382 | 2.174 | 0.852 |  |  | 2.174 | 0.852 | 2.4355
383 | 2.1708 | 0.848 |  |  | 2.1708 | 0.848 | 2.434
384 | 2.1414 | 0.844 |  |  | 2.1414 | 0.844 | 2.4325
385 | 2.1 | 0.84 |  |  | 2.1 | 0.84 | 2.431
386 | 2.0805 | 0.836 |  |  | 2.0805 | 0.836 | 2.4296
387 | 2.0567 | 0.832 |  |  | 2.0567 | 0.832 | 2.4281
388 | 2.0489 | 0.828 |  |  | 2.0489 | 0.828 | 2.4266
389 | 2.0457 | 0.824 |  |  | 2.0457 | 0.824 | 2.4251
390 | 2.0299 | 0.82 |  |  | 2.0299 | 0.82 | 2.4236
391 | 2.0016 | 0.816 |  |  | 2.0016 | 0.816 | 2.4221
392 | 1.984 | 0.812 |  |  | 1.984 | 0.812 | 2.4206
393 | 1.9519 | 0.808 |  |  | 1.9519 | 0.808 | 2.4192
394 | 1.9256 | 0.804 |  |  | 1.9256 | 0.804 | 2.4177
395 | 1.8926 | 0.8 |  |  | 1.8926 | 0.8 | 2.4162
396 | 1.8425 | 0.796 |  |  | 1.8425 | 0.796 | 2.4147
397 | 1.7882 | 0.792 |  |  | 1.7882 | 0.792 | 2.4132
398 | 1.7679 | 0.788 |  |  | 1.7679 | 0.788 | 2.4117
399 | 1.7369 | 0.784 |  |  | 1.7369 | 0.784 | 2.4103
400 | 1.7108 | 0.78 |  |  | 1.7108 | 0.78 | 2.4088
401 | 1.6911 | 0.776 |  |  | 1.6911 | 0.776 | 2.4073
402 | 1.6742 | 0.772 |  |  | 1.6742 | 0.772 | 2.4058
403 | 1.6727 | 0.768 |  |  | 1.6727 | 0.768 | 2.4043
404 | 1.6754 | 0.764 |  |  | 1.6754 | 0.764 | 2.4028
405 | 1.6873 | 0.76 |  |  | 1.6873 | 0.76 | 2.4014
406 | 1.6988 | 0.756 |  |  | 1.6988 | 0.756 | 2.3999
407 | 1.6949 | 0.752 |  |  | 1.6949 | 0.752 | 2.3984
408 | 1.6644 | 0.748 |  |  | 1.6644 | 0.748 | 2.3969
409 | 1.6149 | 0.744 |  |  | 1.6149 | 0.744 | 2.3954
410 | 1.5753 | 0.74 |  |  | 1.5753 | 0.74 | 2.3939
411 | 1.5593 | 0.736 |  |  | 1.5593 | 0.736 | 2.3925
412 | 1.5348 | 0.732 |  |  | 1.5348 | 0.732 | 2.391
413 | 1.5172 | 0.728 |  |  | 1.5172 | 0.728 | 2.3895
414 | 1.5186 | 0.724 |  |  | 1.5186 | 0.724 | 2.388
415 | 1.5404 | 0.72 |  |  | 1.5404 | 0.72 | 2.3865
416 | 1.5706 | 0.716 |  |  | 1.5706 | 0.716 | 2.385
417 | 1.5842 | 0.712 |  |  | 1.5842 | 0.712 | 2.3836
418 | 1.6055 | 0.708 |  |  | 1.6055 | 0.708 | 2.3821
419 | 1.6325 | 0.704 |  |  | 1.6325 | 0.704 | 2.3806
420 | 1.6583 | 0.7 |  |  | 1.6583 | 0.7 | 2.3791
421 | 1.653 | 0.7 |  |  | 1.653 | 0.7 | 2.3776
422 | 1.6177 | 0.7 |  |  | 1.6177 | 0.7 | 2.3761
423 | 1.5905 | 0.7 |  |  | 1.5905 | 0.7 | 2.3747
424 | 1.5345 | 0.7 |  |  | 1.5345 | 0.7 | 2.3732
425 | 1.4889 | 0.7 |  |  | 1.4889 | 0.7 | 2.3717
426 | 1.4449 | 0.7 |  |  | 1.4449 | 0.7 | 2.3702
427 | 1.4101 | 0.7 |  |  | 1.4101 | 0.7 | 2.3687
428 | 1.3941 | 0.7 |  |  | 1.3941 | 0.7 | 2.3672
429 | 1.3924 | 0.7 |  |  | 1.3924 | 0.7 | 2.3658
430 | 1.4002 | 0.7 |  |  | 1.4002 | 0.7 | 2.3643
431 | 1.4082 | 0.7 |  |  | 1.4082 | 0.7 | 2.3628
432 | 1.4052 | 0.7 |  |  | 1.4052 | 0.7 | 2.3613
433 | 1.3998 | 0.7 |  |  | 1.3998 | 0.7 | 2.3598
434 | 1.4093 | 0.7 |  |  | 1.4093 | 0.7 | 2.3583
435 | 1.4224 | 0.7 |  |  | 1.4224 | 0.7 | 2.3569
436 | 1.4653 | 0.7 |  |  | 1.4653 | 0.7 | 2.3554
437 | 1.5138 | 0.7 |  |  | 1.5138 | 0.7 | 2.3539
438 | 1.5376 | 0.7 |  |  | 1.5376 | 0.7 | 2.3524
439 | 1.5239 | 0.7 |  |  | 1.5239 | 0.7 | 2.3509
440 | 1.4861 | 0.7 |  |  | 1.4861 | 0.7 | 2.3494
441 | 1.4713 | 0.7 |  |  | 1.4713 | 0.7 | 2.348
442 | 1.4798 | 0.7 |  |  | 1.4798 | 0.7 | 2.3465
443 | 1.5214 | 0.7 |  |  | 1.5214 | 0.7 | 2.345
444 | 1.5843 | 0.7 |  |  | 1.5843 | 0.7 | 2.3435
445 | 1.6513 | 0.7 |  |  | 1.6513 | 0.7 | 2.342
446 | 1.7217 | 0.7 |  |  | 1.7217 | 0.7 | 2.3405
447 | 1.7863 | 0.7 |  |  | 1.7863 | 0.7 | 2.3391
448 | 1.8062 | 0.7 |  |  | 1.8062 | 0.7 | 2.3376
449 | 1.8211 | 0.7 |  |  | 1.8211 | 0.7 | 2.3361
450 | 1.8084 | 0.7 |  |  | 1.8084 | 0.7 | 2.3346
451 | 1.7889 | 0.7 |  |  | 1.7889 | 0.7 | 2.3331
452 | 1.7783 | 0.7 |  |  | 1.7783 | 0.7 | 2.3316
453 | 1.792 | 0.7 |  |  | 1.792 | 0.7 | 2.3302
454 | 1.8056 | 0.7 |  |  | 1.8056 | 0.7 | 2.3287
455 | 1.8344 | 0.7 |  |  | 1.8344 | 0.7 | 2.3272
456 | 1.8488 | 0.7 |  |  | 1.8488 | 0.7 | 2.3257
457 | 1.8446 | 0.7 |  |  | 1.8446 | 0.7 | 2.3242
458 | 1.841 | 0.7 |  |  | 1.841 | 0.7 | 2.3227
459 | 1.834 | 0.7 |  |  | 1.834 | 0.7 | 2.3213
460 | 1.8234 | 0.7 |  |  | 1.8234 | 0.7 | 2.3198
461 | 1.7927 | 0.7 |  |  | 1.7927 | 0.7 | 2.3183
462 | 1.775 | 0.7 |  |  | 1.775 | 0.7 | 2.3168
463 | 1.799 | 0.7 |  |  | 1.799 | 0.7 | 2.3153
464 | 1.8486 | 0.7 |  |  | 1.8486 | 0.7 | 2.3138
465 | 1.8881 | 0.7 |  |  | 1.8881 | 0.7 | 2.3123
466 | 1.8992 | 0.7 |  |  | 1.8992 | 0.7 | 2.3109
467 | 1.9123 | 0.7 |  |  | 1.9123 | 0.7 | 2.3094
468 | 1.9191 | 0.7 |  |  | 1.9191 | 0.7 | 2.3079
469 | 1.9099 | 0.7 |  |  | 1.9099 | 0.7 | 2.3064
470 | 1.8861 | 0.7 |  |  | 1.8861 | 0.7 | 2.3049
471 | 1.8657 | 0.7 |  |  | 1.8657 | 0.7 | 2.3034
472 | 1.8588 | 0.7 |  |  | 1.8588 | 0.7 | 2.302
473 | 1.8465 | 0.7 |  |  | 1.8465 | 0.7 | 2.3005
474 | 1.8307 | 0.7 |  |  | 1.8307 | 0.7 | 2.299
475 | 1.8199 | 0.7 |  |  | 1.8199 | 0.7 | 2.2975
476 | 1.8359 | 0.7 |  |  | 1.8359 | 0.7 | 2.296
477 | 1.8732 | 0.7 |  |  | 1.8732 | 0.7 | 2.2945
478 | 1.8997 | 0.7 |  |  | 1.8997 | 0.7 | 2.2931
479 | 1.9489 | 0.7 |  |  | 1.9489 | 0.7 | 2.2916
480 | 1.9646 | 0.7 |  |  | 1.9646 | 0.7 | 2.2901
481 | 1.9363 | 0.7 |  |  | 1.9363 | 0.7 | 2.2886
482 | 1.8766 | 0.7 |  |  | 1.8766 | 0.7 | 2.2871
483 | 1.8046 | 0.7 |  |  | 1.8046 | 0.7 | 2.2856
484 | 1.7669 | 0.7 |  |  | 1.7669 | 0.7 | 2.2842
485 | 1.684 | 0.7 |  |  | 1.684 | 0.7 | 2.2827
486 | 1.5969 | 0.7 |  |  | 1.5969 | 0.7 | 2.2812
487 | 1.5083 | 0.7 |  |  | 1.5083 | 0.7 | 2.2797
488 | 1.4288 | 0.7 |  |  | 1.4288 | 0.7 | 2.2782
489 | 1.3653 | 0.7 |  |  | 1.3653 | 0.7 | 2.2767
490 | 1.3457 | 0.7 |  |  | 1.3457 | 0.7 | 2.2753
491 | 1.3393 | 0.7 |  |  | 1.3393 | 0.7 | 2.2738
492 | 1.3599 | 0.7 |  |  | 1.3599 | 0.7 | 2.2723
493 | 1.3739 | 0.7 |  |  | 1.3739 | 0.7 | 2.2708
494 | 1.3797 | 0.7 |  |  | 1.3797 | 0.7 | 2.2693
495 | 1.3885 | 0.7 |  |  | 1.3885 | 0.7 | 2.2678
496 | 1.3984 | 0.7 |  |  | 1.3984 | 0.7 | 2.2664
497 | 1.4227 | 0.7 |  |  | 1.4227 | 0.7 | 2.2649
498 | 1.436 | 0.7 |  |  | 1.436 | 0.7 | 2.2634
499 | 1.4358 | 0.7 |  |  | 1.4358 | 0.7 | 2.2619
500 | 1.4348 | 0.7 |  |  | 1.4348 | 0.7 | 2.2604
501 | 1.4386 | 0.7 |  |  | 1.4386 | 0.7 | 2.2589
502 | 1.4408 | 0.7 |  |  | 1.4408 | 0.7 | 2.2575
503 | 1.4399 | 0.7 |  |  | 1.4399 | 0.7 | 2.256
504 | 1.4298 | 0.7 |  |  | 1.4298 | 0.7 | 2.2545
505 | 1.4222 | 0.7 |  |  | 1.4222 | 0.7 | 2.253
506 | 1.4169 | 0.7 |  |  | 1.4169 | 0.7 | 2.2515
507 | 1.4218 | 0.7 |  |  | 1.4218 | 0.7 | 2.25
508 | 1.43 | 0.7 |  |  | 1.43 | 0.7 | 2.2486
509 | 1.4548 | 0.7 |  |  | 1.4548 | 0.7 | 2.2471
510 | 1.493 | 0.7 |  |  | 1.493 | 0.7 | 2.2456
511 | 1.5372 | 0.7 |  |  | 1.5372 | 0.7 | 2.2441
512 | 1.5776 | 0.7 |  |  | 1.5776 | 0.7 | 2.2426
513 | 1.5909 | 0.7 |  |  | 1.5909 | 0.7 | 2.2411
514 | 1.5796 | 0.7 |  |  | 1.5796 | 0.7 | 2.2397
515 | 1.5325 | 0.7 |  |  | 1.5325 | 0.7 | 2.2382
516 | 1.479 | 0.7 |  |  | 1.479 | 0.7 | 2.2367
517 | 1.4513 | 0.7 |  |  | 1.4513 | 0.7 | 2.2352
518 | 1.4507 | 0.7 |  |  | 1.4507 | 0.7 | 2.2337
519 | 1.4425 | 0.7 |  |  | 1.4425 | 0.7 | 2.2322
520 | 1.4329 | 0.7 |  |  | 1.4329 | 0.7 | 2.2308
521 | 1.4052 | 0.7 |  |  | 1.4052 | 0.7 | 2.2293
522 | 1.3834 | 0.7 |  |  | 1.3834 | 0.7 | 2.2278
523 | 1.3878 | 0.7 |  |  | 1.3878 | 0.7 | 2.2263
524 | 1.4102 | 0.7 |  |  | 1.4102 | 0.7 | 2.2248
525 | 1.4467 | 0.7 |  |  | 1.4467 | 0.7 | 2.2233
526 | 1.4667 | 0.7 |  |  | 1.4667 | 0.7 | 2.2219
527 | 1.5069 | 0.7 |  |  | 1.5069 | 0.7 | 2.2204
528 | 1.5383 | 0.7 |  |  | 1.5383 | 0.7 | 2.2189
529 | 1.5562 | 0.7 |  |  | 1.5562 | 0.7 | 2.2174
530 | 1.5643 | 0.7 |  |  | 1.5643 | 0.7 | 2.2159
531 | 1.5735 | 0.7 |  |  | 1.5735 | 0.7 | 2.2144
532 | 1.5794 | 0.7 |  |  | 1.5794 | 0.7 | 2.213
533 | 1.594 | 0.7 |  |  | 1.594 | 0.7 | 2.2115
534 | 1.6139 | 0.7 |  |  | 1.6139 | 0.7 | 2.21
535 | 1.6432 | 0.7 |  |  | 1.6432 | 0.7 | 2.2085
536 | 1.6768 | 0.7 |  |  | 1.6768 | 0.7 | 2.207
537 | 1.6916 | 0.7 |  |  | 1.6916 | 0.7 | 2.2055
538 | 1.6477 | 0.7 |  |  | 1.6477 | 0.7 | 2.204
539 | 1.5983 | 0.7 |  |  | 1.5983 | 0.7 | 2.2026
540 | 1.4804 | 0.7 |  |  | 1.4804 | 0.7 | 2.2011
541 | 1.3926 | 0.7 |  |  | 1.3926 | 0.7 | 2.1996
542 | 1.3671 | 0.7 |  |  | 1.3671 | 0.7 | 2.1981
543 | 1.3779 | 0.7 |  |  | 1.3779 | 0.7 | 2.1966
544 | 1.3762 | 0.7 |  |  | 1.3762 | 0.7 | 2.1951
545 | 1.3744 | 0.7 |  |  | 1.3744 | 0.7 | 2.1937
546 | 1.3813 | 0.7 |  |  | 1.3813 | 0.7 | 2.1922
547 | 1.4101 | 0.7 |  |  | 1.4101 | 0.7 | 2.1907
548 | 1.4536 | 0.7 |  |  | 1.4536 | 0.7 | 2.1892
549 | 1.492 | 0.7 |  |  | 1.492 | 0.7 | 2.1877
550 | 1.5384 | 0.7 |  |  | 1.5384 | 0.7 | 2.1862
551 | 1.5616 | 0.7 |  |  | 1.5616 | 0.7 | 2.1848
552 | 1.5963 | 0.7 |  |  | 1.5963 | 0.7 | 2.1833
553 | 1.6214 | 0.7 |  |  | 1.6214 | 0.7 | 2.1818
554 | 1.6399 | 0.7 |  |  | 1.6399 | 0.7 | 2.1803
555 | 1.6577 | 0.7 |  |  | 1.6577 | 0.7 | 2.1788
556 | 1.666 | 0.7 |  |  | 1.666 | 0.7 | 2.1773
557 | 1.6651 | 0.7 |  |  | 1.6651 | 0.7 | 2.1759
558 | 1.6582 | 0.7 |  |  | 1.6582 | 0.7 | 2.1744
559 | 1.6506 | 0.7 |  |  | 1.6506 | 0.7 | 2.1729
560 | 1.6361 | 0.7 |  |  | 1.6361 | 0.7 | 2.1714
561 | 1.6159 | 0.7 |  |  | 1.6159 | 0.7 | 2.1699
562 | 1.6038 | 0.7 |  |  | 1.6038 | 0.7 | 2.1684
563 | 1.5981 | 0.7 |  |  | 1.5981 | 0.7 | 2.167
564 | 1.5847 | 0.7 |  |  | 1.5847 | 0.7 | 2.1655
565 | 1.5678 | 0.7 |  |  | 1.5678 | 0.7 | 2.164
566 | 1.5605 | 0.7 |  |  | 1.5605 | 0.7 | 2.1625
567 | 1.5609 | 0.7 |  |  | 1.5609 | 0.7 | 2.161
568 | 1.5575 | 0.7 |  |  | 1.5575 | 0.7 | 2.1595
569 | 1.5523 | 0.7 |  |  | 1.5523 | 0.7 | 2.1581
570 | 1.5394 | 0.7 |  |  | 1.5394 | 0.7 | 2.1566
571 | 1.5327 | 0.7 |  |  | 1.5327 | 0.7 | 2.1551
572 | 1.5371 | 0.7 |  |  | 1.5371 | 0.7 | 2.1536
573 | 1.5526 | 0.7 |  |  | 1.5526 | 0.7 | 2.1521
574 | 1.584 | 0.7 |  |  | 1.584 | 0.7 | 2.1506
575 | 1.6062 | 0.7 |  |  | 1.6062 | 0.7 | 2.1492
576 | 1.6465 | 0.7 |  |  | 1.6465 | 0.7 | 2.1477
577 | 1.664 | 0.7 |  |  | 1.664 | 0.7 | 2.1462
578 | 1.6608 | 0.7 |  |  | 1.6608 | 0.7 | 2.1447
579 | 1.65 | 0.7 |  |  | 1.65 | 0.7 | 2.1432
580 | 1.6353 | 0.7 |  |  | 1.6353 | 0.7 | 2.1417
581 | 1.623 | 0.7 |  |  | 1.623 | 0.7 | 2.1403
582 | 1.5846 | 0.7 |  |  | 1.5846 | 0.7 | 2.1388
583 | 1.5387 | 0.7 |  |  | 1.5387 | 0.7 | 2.1373
584 | 1.5019 | 0.7 |  |  | 1.5019 | 0.7 | 2.1358
585 | 1.474 | 0.7 |  |  | 1.474 | 0.7 | 2.1343
586 | 1.4557 | 0.7 |  |  | 1.4557 | 0.7 | 2.1328
587 | 1.4506 | 0.7 |  |  | 1.4506 | 0.7 | 2.1314
588 | 1.4498 | 0.7 |  |  | 1.4498 | 0.7 | 2.1299
589 | 1.4635 | 0.7 |  |  | 1.4635 | 0.7 | 2.1284
590 | 1.4969 | 0.7 |  |  | 1.4969 | 0.7 | 2.1269
591 | 1.5264 | 0.7 |  |  | 1.5264 | 0.7 | 2.1254
592 | 1.542 | 0.7 |  |  | 1.542 | 0.7 | 2.1239
593 | 1.5412 | 0.7 |  |  | 1.5412 | 0.7 | 2.1225
594 | 1.5311 | 0.7 |  |  | 1.5311 | 0.7 | 2.121
595 | 1.5051 | 0.7 |  |  | 1.5051 | 0.7 | 2.1195
596 | 1.4585 | 0.7 |  |  | 1.4585 | 0.7 | 2.118
597 | 1.3985 | 0.7 |  |  | 1.3985 | 0.7 | 2.1165
598 | 1.3462 | 0.7 |  |  | 1.3462 | 0.7 | 2.115
599 | 1.3089 | 0.7 |  |  | 1.3089 | 0.7 | 2.1136
600 | 1.2927 | 0.7 |  |  | 1.2927 | 0.7 | 2.1121
601 | 1.269 | 0.7 |  |  | 1.269 | 0.7 | 2.1106
602 | 1.2547 | 0.7 |  |  | 1.2547 | 0.7 | 2.1091
603 | 1.264 | 0.7 |  |  | 1.264 | 0.7 | 2.1076
604 | 1.2972 | 0.7 |  |  | 1.2972 | 0.7 | 2.1061
605 | 1.3385 | 0.7 |  |  | 1.3385 | 0.7 | 2.1047
606 | 1.3631 | 0.7 |  |  | 1.3631 | 0.7 | 2.1032
607 | 1.4133 | 0.7 |  |  | 1.4133 | 0.7 | 2.1017
608 | 1.4692 | 0.7 |  |  | 1.4692 | 0.7 | 2.1002
609 | 1.5299 | 0.7 |  |  | 1.5299 | 0.7 | 2.0987
610 | 1.5903 | 0.7 |  |  | 1.5903 | 0.7 | 2.0972
611 | 1.6538 | 0.7 |  |  | 1.6538 | 0.7 | 2.0957
612 | 1.6844 | 0.7 |  |  | 1.6844 | 0.7 | 2.0943
613 | 1.7397 | 0.7 |  |  | 1.7397 | 0.7 | 2.0928
614 | 1.7891 | 0.7 |  |  | 1.7891 | 0.7 | 2.0913
615 | 1.8332 | 0.7 |  |  | 1.8332 | 0.7 | 2.0898
616 | 1.8658 | 0.7 |  |  | 1.8658 | 0.7 | 2.0883
617 | 1.8799 | 0.7 |  |  | 1.8799 | 0.7 | 2.0868
618 | 1.8788 | 0.7 |  |  | 1.8788 | 0.7 | 2.0854
619 | 1.8584 | 0.7 |  |  | 1.8584 | 0.7 | 2.0839
620 | 1.8341 | 0.7 |  |  | 1.8341 | 0.7 | 2.0824
621 | 1.8231 | 0.7 |  |  | 1.8231 | 0.7 | 2.0809
622 | 1.8397 | 0.7 |  |  | 1.8397 | 0.7 | 2.0794
623 | 1.8753 | 0.7 |  |  | 1.8753 | 0.7 | 2.0779
624 | 1.8925 | 0.7 |  |  | 1.8925 | 0.7 | 2.0765
625 | 1.9055 | 0.7 |  |  | 1.9055 | 0.7 | 2.075
626 | 1.8817 | 0.7 |  |  | 1.8817 | 0.7 | 2.0735
627 | 1.8343 | 0.7 |  |  | 1.8343 | 0.7 | 2.072
628 | 1.7939 | 0.7 |  |  | 1.7939 | 0.7 | 2.0705
629 | 1.7773 | 0.7 |  |  | 1.7773 | 0.7 | 2.069
630 | 1.7733 | 0.7 |  |  | 1.7733 | 0.7 | 2.0676
631 | 1.7511 | 0.7 |  |  | 1.7511 | 0.7 | 2.0661
632 | 1.7079 | 0.7 |  |  | 1.7079 | 0.7 | 2.0646
633 | 1.6486 | 0.7 |  |  | 1.6486 | 0.7 | 2.0631
634 | 1.5884 | 0.7 |  |  | 1.5884 | 0.7 | 2.0616
635 | 1.5337 | 0.7 |  |  | 1.5337 | 0.7 | 2.0601
636 | 1.5075 | 0.7 |  |  | 1.5075 | 0.7 | 2.0587
637 | 1.47 | 0.7 |  |  | 1.47 | 0.7 | 2.0572
638 | 1.4552 | 0.7 |  |  | 1.4552 | 0.7 | 2.0557
639 | 1.4617 | 0.7 |  |  | 1.4617 | 0.7 | 2.0542
640 | 1.4599 | 0.7 |  |  | 1.4599 | 0.7 | 2.0527
641 | 1.4493 | 0.7 |  |  | 1.4493 | 0.7 | 2.0512
642 | 1.4438 | 0.7 |  |  | 1.4438 | 0.7 | 2.0498
643 | 1.4319 | 0.7 |  |  | 1.4319 | 0.7 | 2.0483
644 | 1.4123 | 0.7 |  |  | 1.4123 | 0.7 | 2.0468
645 | 1.3765 | 0.7 |  |  | 1.3765 | 0.7 | 2.0453
646 | 1.3206 | 0.7 |  |  | 1.3206 | 0.7 | 2.0438
647 | 1.2743 | 0.7 |  |  | 1.2743 | 0.7 | 2.0423
648 | 1.2553 | 0.7 |  |  | 1.2553 | 0.7 | 2.0409
649 | 1.2137 | 0.7 |  |  | 1.2137 | 0.7 | 2.0394
650 | 1.1642 | 0.7 |  |  | 1.1642 | 0.7 | 2.0379
651 | 1.1073 | 0.7 |  |  | 1.1073 | 0.7 | 2.0364
652 | 1.0693 | 0.7 |  |  | 1.0693 | 0.7 | 2.0349
653 | 1.066 | 0.7 |  |  | 1.066 | 0.7 | 2.0334
654 | 1.071 | 0.7 |  |  | 1.071 | 0.7 | 2.032
655 | 1.0812 | 0.7 |  |  | 1.0812 | 0.7 | 2.0305
656 | 1.0862 | 0.7 |  |  | 1.0862 | 0.7 | 2.029
657 | 1.0993 | 0.7 |  |  | 1.0993 | 0.7 | 2.0275
658 | 1.1266 | 0.7 |  |  | 1.1266 | 0.7 | 2.026
659 | 1.1529 | 0.7 |  |  | 1.1529 | 0.7 | 2.0245
660 | 1.1549 | 0.7 |  |  | 1.1549 | 0.7 | 2.0231
661 | 1.1437 | 0.7 |  |  | 1.1437 | 0.7 | 2.0216
662 | 1.113 | 0.7 |  |  | 1.113 | 0.7 | 2.0201
663 | 1.0762 | 0.7 |  |  | 1.0762 | 0.7 | 2.0186
664 | 1.043 | 0.7 |  |  | 1.043 | 0.7 | 2.0171
665 | 1.0099 | 0.7 |  |  | 1.0099 | 0.7 | 2.0156
666 | 0.97026 | 0.7 |  |  | 0.97026 | 0.7 | 2.0142
667 | 0.95246 | 0.7 |  |  | 0.95246 | 0.7 | 2.0127
668 | 0.92137 | 0.7 |  |  | 0.92137 | 0.7 | 2.0112
669 | 0.9001 | 0.7 |  |  | 0.9001 | 0.7 | 2.0097
670 | 0.89363 | 0.7 |  |  | 0.89363 | 0.7 | 2.0082
671 | 0.89683 | 0.7 |  |  | 0.89683 | 0.7 | 2.0067
672 | 0.90947 | 0.7 |  |  | 0.90947 | 0.7 | 2.0053
673 | 0.93498 | 0.7 |  |  | 0.93498 | 0.7 | 2.0038
674 | 0.95169 | 0.7 |  |  | 0.95169 | 0.7 | 2.0023
675 | 0.98675 | 0.7 |  |  | 0.98675 | 0.7 | 2.0008
676 | 1.0138 | 0.7 |  |  | 1.0138 | 0.7 | 1.9993
677 | 1.025 | 0.7 |  |  | 1.025 | 0.7 | 1.9978
678 | 1.0197 | 0.7 |  |  | 1.0197 | 0.7 | 1.9964
679 | 1.0136 | 0.7 |  |  | 1.0136 | 0.7 | 1.9949
680 | 1.0125 | 0.7 |  |  | 1.0125 | 0.7 | 1.9934
681 | 1.0157 | 0.7 |  |  | 1.0157 | 0.7 | 1.9919
682 | 1.0235 | 0.7 |  |  | 1.0235 | 0.7 | 1.9904
683 | 1.0265 | 0.7 |  |  | 1.0265 | 0.7 | 1.9889
684 | 1.0211 | 0.7 |  |  | 1.0211 | 0.7 | 1.9874
685 | 1.0081 | 0.7 |  |  | 1.0081 | 0.7 | 1.986
686 | 1.0008 | 0.7 |  |  | 1.0008 | 0.7 | 1.9845
687 | 0.99382 | 0.7 |  |  | 0.99382 | 0.7 | 1.983
688 | 1.0015 | 0.7 |  |  | 1.0015 | 0.7 | 1.9815
689 | 1.0216 | 0.7 |  |  | 1.0216 | 0.7 | 1.98
690 | 1.046 | 0.7 |  |  | 1.046 | 0.7 | 1.9785
691 | 1.0612 | 0.7 |  |  | 1.0612 | 0.7 | 1.9771
692 | 1.067 | 0.7 |  |  | 1.067 | 0.7 | 1.9756
693 | 1.0751 | 0.7 |  |  | 1.0751 | 0.7 | 1.9741
694 | 1.0774 | 0.7 |  |  | 1.0774 | 0.7 | 1.9726
695 | 1.0766 | 0.7 |  |  | 1.0766 | 0.7 | 1.9711
696 | 1.0856 | 0.7 |  |  | 1.0856 | 0.7 | 1.9696
697 | 1.1219 | 0.7 |  |  | 1.1219 | 0.7 | 1.9682
698 | 1.1519 | 0.7 |  |  | 1.1519 | 0.7 | 1.9667
699 | 1.2212 | 0.7 |  |  | 1.2212 | 0.7 | 1.9652
700 | 1.2848 | 0.7 |  |  | 1.2848 | 0.7 | 1.9637
701 | 1.3275 | 0.7 |  |  | 1.3275 | 0.7 | 1.9622
702 | 1.3435 | 0.7 |  |  | 1.3435 | 0.7 | 1.9607
703 | 1.3473 | 0.7 |  |  | 1.3473 | 0.7 | 1.9593
704 | 1.3513 | 0.7 |  |  | 1.3513 | 0.7 | 1.9578
705 | 1.369 | 0.7 |  |  | 1.369 | 0.7 | 1.9563
706 | 1.3962 | 0.7 |  |  | 1.3962 | 0.7 | 1.9548
707 | 1.4107 | 0.7 |  |  | 1.4107 | 0.7 | 1.9533
708 | 1.4071 | 0.7 |  |  | 1.4071 | 0.7 | 1.9518
709 | 1.3962 | 0.7 |  |  | 1.3962 | 0.7 | 1.9504
710 | 1.3933 | 0.7 |  |  | 1.3933 | 0.7 | 1.9489
711 | 1.3924 | 0.7 |  |  | 1.3924 | 0.7 | 1.9474
712 | 1.3824 | 0.7 |  |  | 1.3824 | 0.7 | 1.9459
713 | 1.3528 | 0.7 |  |  | 1.3528 | 0.7 | 1.9444
714 | 1.3161 | 0.7 |  |  | 1.3161 | 0.7 | 1.9429
715 | 1.2929 | 0.7 |  |  | 1.2929 | 0.7 | 1.9415
716 | 1.2958 | 0.7 |  |  | 1.2958 | 0.7 | 1.94
717 | 1.306 | 0.7 |  |  | 1.306 | 0.7 | 1.9385
718 | 1.325 | 0.7 |  |  | 1.325 | 0.7 | 1.937
719 | 1.3336 | 0.7 |  |  | 1.3336 | 0.7 | 1.9355
720 | 1.3338 | 0.7 |  |  | 1.3338 | 0.7 | 1.934
721 | 1.3352 | 0.7 |  |  | 1.3352 | 0.7 | 1.9326
722 | 1.3498 | 0.7 |  |  | 1.3498 | 0.7 | 1.9311
723 | 1.3613 | 0.7 |  |  | 1.3613 | 0.7 | 1.9296
724 | 1.388 | 0.7 |  |  | 1.388 | 0.7 | 1.9281
725 | 1.4273 | 0.7 |  |  | 1.4273 | 0.7 | 1.9266
726 | 1.4854 | 0.7 |  |  | 1.4854 | 0.7 | 1.9251
727 | 1.5454 | 0.7 |  |  | 1.5454 | 0.7 | 1.9237
728 | 1.598 | 0.7 |  |  | 1.598 | 0.7 | 1.9222
729 | 1.618 | 0.7 |  |  | 1.618 | 0.7 | 1.9207
730 | 1.6464 | 0.7 |  |  | 1.6464 | 0.7 | 1.9192
731 | 1.6681 | 0.7 |  |  | 1.6681 | 0.7 | 1.9177
732 | 1.6794 | 0.7 |  |  | 1.6794 | 0.7 | 1.9162
733 | 1.6873 | 0.7 |  |  | 1.6873 | 0.7 | 1.9148
734 | 1.6848 | 0.7 |  |  | 1.6848 | 0.7 | 1.9133
735 | 1.6781 | 0.7 |  |  | 1.6781 | 0.7 | 1.9118
736 | 1.6628 | 0.7 |  |  | 1.6628 | 0.7 | 1.9103
737 | 1.6539 | 0.7 |  |  | 1.6539 | 0.7 | 1.9088
738 | 1.659 | 0.7 |  |  | 1.659 | 0.7 | 1.9073
739 | 1.6719 | 0.7 |  |  | 1.6719 | 0.7 | 1.9059
740 | 1.688 | 0.7 |  |  | 1.688 | 0.7 | 1.9044
741 | 1.6959 | 0.7 |  |  | 1.6959 | 0.7 | 1.9029
742 | 1.6925 | 0.7 |  |  | 1.6925 | 0.7 | 1.9014
743 | 1.6651 | 0.7 |  |  | 1.6651 | 0.7 | 1.8999
744 | 1.6266 | 0.7 |  |  | 1.6266 | 0.7 | 1.8984
745 | 1.6085 | 0.7 |  |  | 1.6085 | 0.7 | 1.897
746 | 1.6128 | 0.7 |  |  | 1.6128 | 0.7 | 1.8955
747 | 1.6269 | 0.7 |  |  | 1.6269 | 0.7 | 1.894
748 | 1.6312 | 0.7 |  |  | 1.6312 | 0.7 | 1.8925
749 | 1.6326 | 0.7 |  |  | 1.6326 | 0.7 | 1.891
750 | 1.6565 | 0.7 |  |  | 1.6565 | 0.7 | 1.8895
751 | 1.7037 | 0.7 |  |  | 1.7037 | 0.7 | 1.8881
752 | 1.7558 | 0.7 |  |  | 1.7558 | 0.7 | 1.8866
753 | 1.7876 | 0.7 |  |  | 1.7876 | 0.7 | 1.8851
754 | 1.7916 | 0.7 |  |  | 1.7916 | 0.7 | 1.8836
755 | 1.7906 | 0.7 |  |  | 1.7906 | 0.7 | 1.8821
756 | 1.7982 | 0.7 |  |  | 1.7982 | 0.7 | 1.8806
757 | 1.8193 | 0.7 |  |  | 1.8193 | 0.7 | 1.8791
758 | 1.8491 | 0.7 |  |  | 1.8491 | 0.7 | 1.8777
759 | 1.8626 | 0.7 |  |  | 1.8626 | 0.7 | 1.8762
760 | 1.8553 | 0.7 |  |  | 1.8553 | 0.7 | 1.8747
761 | 1.8446 | 0.7 |  |  | 1.8446 | 0.7 | 1.8732
762 | 1.8149 | 0.7 |  |  | 1.8149 | 0.7 | 1.8717
763 | 1.7969 | 0.7 |  |  | 1.7969 | 0.7 | 1.8702
764 | 1.7973 | 0.7 |  |  | 1.7973 | 0.7 | 1.8688
765 | 1.8103 | 0.7 |  |  | 1.8103 | 0.7 | 1.8673
766 | 1.823 | 0.7 |  |  | 1.823 | 0.7 | 1.8658
767 | 1.8239 | 0.7 |  |  | 1.8239 | 0.7 | 1.8643
768 | 1.8152 | 0.7 |  |  | 1.8152 | 0.7 | 1.8628
769 | 1.8035 | 0.7 |  |  | 1.8035 | 0.7 | 1.8613
770 | 1.7992 | 0.7 |  |  | 1.7992 | 0.7 | 1.8599
771 | 1.8069 | 0.7 |  |  | 1.8069 | 0.7 | 1.8584
772 | 1.8253 | 0.7 |  |  | 1.8253 | 0.7 | 1.8569
773 | 1.8347 | 0.7 |  |  | 1.8347 | 0.7 | 1.8554
774 | 1.8414 | 0.7 |  |  | 1.8414 | 0.7 | 1.8539
775 | 1.8191 | 0.7 |  |  | 1.8191 | 0.7 | 1.8524
776 | 1.7784 | 0.7 |  |  | 1.7784 | 0.7 | 1.851
777 | 1.7407 | 0.7 |  |  | 1.7407 | 0.7 | 1.8495
778 | 1.7287 | 0.7 |  |  | 1.7287 | 0.7 | 1.848
779 | 1.7261 | 0.7 |  |  | 1.7261 | 0.7 | 1.8465
780 | 1.7146 | 0.7 |  |  | 1.7146 | 0.7 | 1.845
781 | 1.6873 | 0.7 |  |  | 1.6873 | 0.7 | 1.8435
782 | 1.6589 | 0.7 |  |  | 1.6589 | 0.7 | 1.8421
783 | 1.6494 | 0.7 |  |  | 1.6494 | 0.7 | 1.8406
784 | 1.6461 | 0.7 |  |  | 1.6461 | 0.7 | 1.8391
785 | 1.645 | 0.7 |  |  | 1.645 | 0.7 | 1.8376
786 | 1.6436 | 0.7 |  |  | 1.6436 | 0.7 | 1.8361
787 | 1.6531 | 0.7 |  |  | 1.6531 | 0.7 | 1.8346
788 | 1.6881 | 0.7 |  |  | 1.6881 | 0.7 | 1.8332
789 | 1.7356 | 0.7 |  |  | 1.7356 | 0.7 | 1.8317
790 | 1.7847 | 0.7 |  |  | 1.7847 | 0.7 | 1.8302
791 | 1.8328 | 0.7 |  |  | 1.8328 | 0.7 | 1.8287
792 | 1.8477 | 0.7 |  |  | 1.8477 | 0.7 | 1.8272
793 | 1.8555 | 0.7 |  |  | 1.8555 | 0.7 | 1.8257
794 | 1.8315 | 0.7 |  |  | 1.8315 | 0.7 | 1.8243
795 | 1.7878 | 0.7 |  |  | 1.7878 | 0.7 | 1.8228
796 | 1.7601 | 0.7 |  |  | 1.7601 | 0.7 | 1.8213
797 | 1.7501 | 0.7 |  |  | 1.7501 | 0.7 | 1.8198
798 | 1.7502 | 0.7 |  |  | 1.7502 | 0.7 | 1.8183
799 | 1.7443 | 0.7 |  |  | 1.7443 | 0.7 | 1.8168
800 | 1.7172 | 0.7 |  |  | 1.7172 | 0.7 | 1.8154
801 | 1.6698 | 0.7 |  |  | 1.6698 | 0.7 | 1.8139
802 | 1.6269 | 0.7 |  |  | 1.6269 | 0.7 | 1.8124
803 | 1.6023 | 0.7 |  |  | 1.6023 | 0.7 | 1.8109
804 | 1.5921 | 0.7 |  |  | 1.5921 | 0.7 | 1.8094
805 | 1.5739 | 0.7 |  |  | 1.5739 | 0.7 | 1.8079
806 | 1.5579 | 0.7 |  |  | 1.5579 | 0.7 | 1.8065
807 | 1.5529 | 0.7 |  |  | 1.5529 | 0.7 | 1.805
808 | 1.5604 | 0.7 |  |  | 1.5604 | 0.7 | 1.8035
809 | 1.5594 | 0.7 |  |  | 1.5594 | 0.7 | 1.802
810 | 1.5546 | 0.7 |  |  | 1.5546 | 0.7 | 1.8005
811 | 1.5369 | 0.7 |  |  | 1.5369 | 0.7 | 1.799
812 | 1.5072 | 0.7 |  |  | 1.5072 | 0.7 | 1.7976
813 | 1.474 | 0.7 |  |  | 1.474 | 0.7 | 1.7961
814 | 1.4429 | 0.7 |  |  | 1.4429 | 0.7 | 1.7946
815 | 1.4177 | 0.7 |  |  | 1.4177 | 0.7 | 1.7931
816 | 1.4085 | 0.7 |  |  | 1.4085 | 0.7 | 1.7916
817 | 1.4041 | 0.7 |  |  | 1.4041 | 0.7 | 1.7901
818 | 1.415 | 0.7 |  |  | 1.415 | 0.7 | 1.7887
819 | 1.4364 | 0.7 |  |  | 1.4364 | 0.7 | 1.7872
820 | 1.4595 | 0.7 |  |  | 1.4595 | 0.7 | 1.7857
821 | 1.4803 | 0.7 |  |  | 1.4803 | 0.7 | 1.7842
822 | 1.4931 | 0.7 |  |  | 1.4931 | 0.7 | 1.7827
823 | 1.5246 | 0.7 |  |  | 1.5246 | 0.7 | 1.7812
824 | 1.5658 | 0.7 |  |  | 1.5658 | 0.7 | 1.7798
825 | 1.6099 | 0.7 |  |  | 1.6099 | 0.7 | 1.7783
826 | 1.6413 | 0.7 |  |  | 1.6413 | 0.7 | 1.7768
827 | 1.641 | 0.7 |  |  | 1.641 | 0.7 | 1.7753
828 | 1.6023 | 0.7 |  |  | 1.6023 | 0.7 | 1.7738
829 | 1.5766 | 0.7 |  |  | 1.5766 | 0.7 | 1.7723
830 | 1.5305 | 0.7 |  |  | 1.5305 | 0.7 | 1.7708
831 | 1.5111 | 0.7 |  |  | 1.5111 | 0.7 | 1.7694
832 | 1.5257 | 0.7 |  |  | 1.5257 | 0.7 | 1.7679
833 | 1.5618 | 0.7 |  |  | 1.5618 | 0.7 | 1.7664
834 | 1.5981 | 0.7 |  |  | 1.5981 | 0.7 | 1.7649
835 | 1.6106 | 0.7 |  |  | 1.6106 | 0.7 | 1.7634
836 | 1.6136 | 0.7 |  |  | 1.6136 | 0.7 | 1.7619
837 | 1.5858 | 0.7 |  |  | 1.5858 | 0.7 | 1.7605
838 | 1.5476 | 0.7 |  |  | 1.5476 | 0.7 | 1.759
839 | 1.5135 | 0.7 |  |  | 1.5135 | 0.7 | 1.7575
840 | 1.4806 | 0.7 |  |  | 1.4806 | 0.7 | 1.756
841 | 1.4642 | 0.7 |  |  | 1.4642 | 0.7 | 1.7545
842 | 1.4246 | 0.7 |  |  | 1.4246 | 0.7 | 1.753
843 | 1.3818 | 0.7 |  |  | 1.3818 | 0.7 | 1.7516
844 | 1.3514 | 0.7 |  |  | 1.3514 | 0.7 | 1.7501
845 | 1.3413 | 0.7 |  |  | 1.3413 | 0.7 | 1.7486
846 | 1.3538 | 0.7 |  |  | 1.3538 | 0.7 | 1.7471
847 | 1.3646 | 0.7 |  |  | 1.3646 | 0.7 | 1.7456
848 | 1.3821 | 0.7 |  |  | 1.3821 | 0.7 | 1.7441
849 | 1.392 | 0.7 |  |  | 1.392 | 0.7 | 1.7427
850 | 1.4018 | 0.7 |  |  | 1.4018 | 0.7 | 1.7412
851 | 1.403 | 0.7 |  |  | 1.403 | 0.7 | 1.7397
852 | 1.3932 | 0.7 |  |  | 1.3932 | 0.7 | 1.7382
853 | 1.3769 | 0.7 |  |  | 1.3769 | 0.7 | 1.7367
854 | 1.3706 | 0.7 |  |  | 1.3706 | 0.7 | 1.7352
855 | 1.3867 | 0.7 |  |  | 1.3867 | 0.7 | 1.7338
856 | 1.4429 | 0.7 |  |  | 1.4429 | 0.7 | 1.7323
857 | 1.5163 | 0.7 |  |  | 1.5163 | 0.7 | 1.7308
858 | 1.5757 | 0.7 |  |  | 1.5757 | 0.7 | 1.7293
859 | 1.5869 | 0.7 |  |  | 1.5869 | 0.7 | 1.7278
860 | 1.5721 | 0.7 |  |  | 1.5721 | 0.7 | 1.7263
861 | 1.509 | 0.7 |  |  | 1.509 | 0.7 | 1.7249
862 | 1.4288 | 0.7 |  |  | 1.4288 | 0.7 | 1.7234
863 | 1.3674 | 0.7 |  |  | 1.3674 | 0.7 | 1.7219
864 | 1.3463 | 0.7 |  |  | 1.3463 | 0.7 | 1.7204
865 | 1.3613 | 0.7 |  |  | 1.3613 | 0.7 | 1.7189
866 | 1.377 | 0.7 |  |  | 1.377 | 0.7 | 1.7174
867 | 1.4294 | 0.7 |  |  | 1.4294 | 0.7 | 1.716
868 | 1.4962 | 0.7 |  |  | 1.4962 | 0.7 | 1.7145
869 | 1.5562 | 0.7 |  |  | 1.5562 | 0.7 | 1.713
870 | 1.5953 | 0.7 |  |  | 1.5953 | 0.7 | 1.7115
871 | 1.6247 | 0.7 |  |  | 1.6247 | 0.7 | 1.71
872 | 1.6468 | 0.7 |  |  | 1.6468 | 0.7 | 1.7085
873 | 1.7 | 0.7 |  |  | 1.7 | 0.7 | 1.7071
874 | 1.7463 | 0.7 |  |  | 1.7463 | 0.7 | 1.7056
875 | 1.7517 | 0.7 |  |  | 1.7517 | 0.7 | 1.7041
876 | 1.7234 | 0.7 |  |  | 1.7234 | 0.7 | 1.7026
877 | 1.702 | 0.7 |  |  | 1.702 | 0.7 | 1.7011
878 | 1.7016 | 0.7 |  |  | 1.7016 | 0.7 | 1.6996
879 | 1.7034 | 0.7 |  |  | 1.7034 | 0.7 | 1.6982
880 | 1.6991 | 0.7 |  |  | 1.6991 | 0.7 | 1.6967
881 | 1.6913 | 0.7 |  |  | 1.6913 | 0.7 | 1.6952
882 | 1.7068 | 0.7 |  |  | 1.7068 | 0.7 | 1.6937
883 | 1.7638 | 0.7 |  |  | 1.7638 | 0.7 | 1.6922
884 | 1.7974 | 0.7 |  |  | 1.7974 | 0.7 | 1.6907
885 | 1.8611 | 0.7 |  |  | 1.8611 | 0.7 | 1.6893
886 | 1.8907 | 0.7 |  |  | 1.8907 | 0.7 | 1.6878
887 | 1.88 | 0.7 |  |  | 1.88 | 0.7 | 1.6863
888 | 1.8375 | 0.7 |  |  | 1.8375 | 0.7 | 1.6848
889 | 1.7826 | 0.7 |  |  | 1.7826 | 0.7 | 1.6833
890 | 1.7591 | 0.7 |  |  | 1.7591 | 0.7 | 1.6818
891 | 1.7181 | 0.7 |  |  | 1.7181 | 0.7 | 1.6804
892 | 1.6733 | 0.7 |  |  | 1.6733 | 0.7 | 1.6789
893 | 1.6254 | 0.7 |  |  | 1.6254 | 0.7 | 1.6774
894 | 1.5739 | 0.7 |  |  | 1.5739 | 0.7 | 1.6759
895 | 1.5324 | 0.7 |  |  | 1.5324 | 0.7 | 1.6744
896 | 1.5144 | 0.7 |  |  | 1.5144 | 0.7 | 1.6729
897 | 1.4724 | 0.7 |  |  | 1.4724 | 0.7 | 1.6715
898 | 1.4405 | 0.7 |  |  | 1.4405 | 0.7 | 1.67
899 | 1.4257 | 0.7 |  |  | 1.4257 | 0.7 | 1.6685
900 | 1.4309 | 0.7 |  |  | 1.4309 | 0.7 | 1.667
901 | 1.4593 | 0.7 |  |  | 1.4593 | 0.7 | 1.6655
902 | 1.4831 | 0.7 |  |  | 1.4831 | 0.7 | 1.664
903 | 1.5586 | 0.7 |  |  | 1.5586 | 0.7 | 1.6625
904 | 1.6448 | 0.7 |  |  | 1.6448 | 0.7 | 1.6611
905 | 1.7165 | 0.7 |  |  | 1.7165 | 0.7 | 1.6596
906 | 1.7645 | 0.7 |  |  | 1.7645 | 0.7 | 1.6581
907 | 1.7768 | 0.7 |  |  | 1.7768 | 0.7 | 1.6566
908 | 1.7761 | 0.7 |  |  | 1.7761 | 0.7 | 1.6551
909 | 1.7636 | 0.7 |  |  | 1.7636 | 0.7 | 1.6536
910 | 1.7535 | 0.7 |  |  | 1.7535 | 0.7 | 1.6522
911 | 1.7499 | 0.7 |  |  | 1.7499 | 0.7 | 1.6507
912 | 1.7595 | 0.7 |  |  | 1.7595 | 0.7 | 1.6492
913 | 1.7846 | 0.7 |  |  | 1.7846 | 0.7 | 1.6477
914 | 1.8014 | 0.7 |  |  | 1.8014 | 0.7 | 1.6462
915 | 1.8431 | 0.7 |  |  | 1.8431 | 0.7 | 1.6447
916 | 1.8698 | 0.7 |  |  | 1.8698 | 0.7 | 1.6433
917 | 1.8573 | 0.7 |  |  | 1.8573 | 0.7 | 1.6418
918 | 1.8243 | 0.7 |  |  | 1.8243 | 0.7 | 1.6403
919 | 1.7904 | 0.7 |  |  | 1.7904 | 0.7 | 1.6388
920 | 1.7764 | 0.7 |  |  | 1.7764 | 0.7 | 1.6373
921 | 1.7733 | 0.7 |  |  | 1.7733 | 0.7 | 1.6358
922 | 1.7652 | 0.7 |  |  | 1.7652 | 0.7 | 1.6344
923 | 1.7676 | 0.7 |  |  | 1.7676 | 0.7 | 1.6329
924 | 1.7844 | 0.7 |  |  | 1.7844 | 0.7 | 1.6314
925 | 1.8214 | 0.7 |  |  | 1.8214 | 0.7 | 1.6299
926 | 1.8619 | 0.7 |  |  | 1.8619 | 0.7 | 1.6284
927 | 1.878 | 0.7 |  |  | 1.878 | 0.7 | 1.6269
928 | 1.9157 | 0.7 |  |  | 1.9157 | 0.7 | 1.6255
929 | 1.958 | 0.7 |  |  | 1.958 | 0.7 | 1.624
930 | 1.9827 | 0.7 |  |  | 1.9827 | 0.7 | 1.6225
931 | 1.9834 | 0.7 |  |  | 1.9834 | 0.7 | 1.621
932 | 1.9571 | 0.7 |  |  | 1.9571 | 0.7 | 1.6195
933 | 1.9404 | 0.7 |  |  | 1.9404 | 0.7 | 1.618
934 | 1.9127 | 0.7 |  |  | 1.9127 | 0.7 | 1.6166
935 | 1.8846 | 0.7 |  |  | 1.8846 | 0.7 | 1.6151
936 | 1.8583 | 0.7 |  |  | 1.8583 | 0.7 | 1.6136
937 | 1.8233 | 0.7 |  |  | 1.8233 | 0.7 | 1.6121
938 | 1.7706 | 0.7 |  |  | 1.7706 | 0.7 | 1.6106
939 | 1.7008 | 0.7 |  |  | 1.7008 | 0.7 | 1.6091
940 | 1.6682 | 0.7 |  |  | 1.6682 | 0.7 | 1.6077
941 | 1.6368 | 0.7 |  |  | 1.6368 | 0.7 | 1.6062
942 | 1.6431 | 0.7 |  |  | 1.6431 | 0.7 | 1.6047
943 | 1.6663 | 0.7 |  |  | 1.6663 | 0.7 | 1.6032
944 | 1.6749 | 0.7 |  |  | 1.6749 | 0.7 | 1.6017
945 | 1.668 | 0.7 |  |  | 1.668 | 0.7 | 1.6002
946 | 1.6653 | 0.7 |  |  | 1.6653 | 0.7 | 1.5988
947 | 1.668 | 0.7 |  |  | 1.668 | 0.7 | 1.5973
948 | 1.6658 | 0.7 |  |  | 1.6658 | 0.7 | 1.5958
949 | 1.6354 | 0.7 |  |  | 1.6354 | 0.7 | 1.5943
950 | 1.5729 | 0.7 |  |  | 1.5729 | 0.7 | 1.5928
951 | 1.4973 | 0.7 |  |  | 1.4973 | 0.7 | 1.5913
952 | 1.4656 | 0.7 |  |  | 1.4656 | 0.7 | 1.5899
953 | 1.4155 | 0.7 |  |  | 1.4155 | 0.7 | 1.5884
954 | 1.3836 | 0.7 |  |  | 1.3836 | 0.7 | 1.5869
955 | 1.3767 | 0.7 |  |  | 1.3767 | 0.7 | 1.5854
956 | 1.3906 | 0.7 |  |  | 1.3906 | 0.7 | 1.5839
957 | 1.4242 | 0.7 |  |  | 1.4242 | 0.7 | 1.5824
958 | 1.4459 | 0.7 |  |  | 1.4459 | 0.7 | 1.581
959 | 1.4872 | 0.7 |  |  | 1.4872 | 0.7 | 1.5795
960 | 1.5032 | 0.7 |  |  | 1.5032 | 0.7 | 1.578
961 | 1.4941 | 0.7 |  |  | 1.4941 | 0.7 | 1.5765
962 | 1.481 | 0.7 |  |  | 1.481 | 0.7 | 1.575
963 | 1.4867 | 0.7 |  |  | 1.4867 | 0.7 | 1.5735
964 | 1.4983 | 0.7 |  |  | 1.4983 | 0.7 | 1.5721
965 | 1.5222 | 0.7 |  |  | 1.5222 | 0.7 | 1.5706
966 | 1.5342 | 0.7 |  |  | 1.5342 | 0.7 | 1.5691
967 | 1.5397 | 0.7 |  |  | 1.5397 | 0.7 | 1.5676
968 | 1.5493 | 0.7 |  |  | 1.5493 | 0.7 | 1.5661
969 | 1.5644 | 0.7 |  |  | 1.5644 | 0.7 | 1.5646
970 | 1.5747 | 0.7 |  |  | 1.5747 | 0.7 | 1.5632
971 | 1.6114 | 0.7 |  |  | 1.6114 | 0.7 | 1.5617
972 | 1.663 | 0.7 |  |  | 1.663 | 0.7 | 1.5602
973 | 1.7216 | 0.7 |  |  | 1.7216 | 0.7 | 1.5587
974 | 1.7697 | 0.7 |  |  | 1.7697 | 0.7 | 1.5572
975 | 1.8123 | 0.7 |  |  | 1.8123 | 0.7 | 1.5557
976 | 1.8587 | 0.7 |  |  | 1.8587 | 0.7 | 1.5542
977 | 1.8796 | 0.7 |  |  | 1.8796 | 0.7 | 1.5528
978 | 1.908 | 0.7 |  |  | 1.908 | 0.7 | 1.5513
979 | 1.9135 | 0.7 |  |  | 1.9135 | 0.7 | 1.5498
980 | 1.9056 | 0.7 |  |  | 1.9056 | 0.7 | 1.5483
981 | 1.899 | 0.7 |  |  | 1.899 | 0.7 | 1.5468
982 | 1.9038 | 0.7 |  |  | 1.9038 | 0.7 | 1.5453
983 | 1.9078 | 0.7 |  |  | 1.9078 | 0.7 | 1.5439
984 | 1.9157 | 0.7 |  |  | 1.9157 | 0.7 | 1.5424
985 | 1.9212 | 0.7 |  |  | 1.9212 | 0.7 | 1.5409
986 | 1.9339 | 0.7 |  |  | 1.9339 | 0.7 | 1.5394
987 | 1.95 | 0.7 |  |  | 1.95 | 0.7 | 1.5379
988 | 1.973 | 0.7 |  |  | 1.973 | 0.7 | 1.5364
989 | 1.991 | 0.7 |  |  | 1.991 | 0.7 | 1.535
990 | 2.0338 | 0.7 |  |  | 2.0338 | 0.7 | 1.5335
991 | 2.0781 | 0.7 |  |  | 2.0781 | 0.7 | 1.532
992 | 2.1038 | 0.7 |  |  | 2.1038 | 0.7 | 1.5305
993 | 2.0874 | 0.7 |  |  | 2.0874 | 0.7 | 1.529
994 | 2.0512 | 0.7 |  |  | 2.0512 | 0.7 | 1.5275
995 | 2.0324 | 0.7 |  |  | 2.0324 | 0.7 | 1.5261
996 | 2.0013 | 0.7 |  |  | 2.0013 | 0.7 | 1.5246
997 | 1.9814 | 0.7 |  |  | 1.9814 | 0.7 | 1.5231
998 | 1.9363 | 0.7 |  |  | 1.9363 | 0.7 | 1.5216
999 | 1.864 | 0.7 |  |  | 1.864 | 0.7 | 1.5201
1000 | 1.7933 | 0.7 |  |  | 1.7933 | 0.7 | 1.5186
1001 | 1.7686 | 0.7 |  |  | 1.7686 | 0.7 | 1.5172
1002 | 1.746 | 0.7 |  |  | 1.746 | 0.7 | 1.5157
1003 | 1.742 | 0.7 |  |  | 1.742 | 0.7 | 1.5142
1004 | 1.7476 | 0.7 |  |  | 1.7476 | 0.7 | 1.5127
1005 | 1.7418 | 0.7 |  |  | 1.7418 | 0.7 | 1.5112
1006 | 1.7361 | 0.7 |  |  | 1.7361 | 0.7 | 1.5097
1007 | 1.7402 | 0.7 |  |  | 1.7402 | 0.7 | 1.5083
1008 | 1.747 | 0.7 |  |  | 1.747 | 0.7 | 1.5068
1009 | 1.7679 | 0.7 |  |  | 1.7679 | 0.7 | 1.5053
1010 | 1.7816 | 0.7 |  |  | 1.7816 | 0.7 | 1.5038
1011 | 1.7878 | 0.7 |  |  | 1.7878 | 0.7 | 1.5023
1012 | 1.7942 | 0.7 |  |  | 1.7942 | 0.7 | 1.5008
1013 | 1.7972 | 0.7 |  |  | 1.7972 | 0.7 | 1.4994
1014 | 1.7968 | 0.7 |  |  | 1.7968 | 0.7 | 1.4979
1015 | 1.7893 | 0.7 |  |  | 1.7893 | 0.7 | 1.4964
1016 | 1.7802 | 0.7 |  |  | 1.7802 | 0.7 | 1.4949
1017 | 1.7732 | 0.7 |  |  | 1.7732 | 0.7 | 1.4934
1018 | 1.763 | 0.7 |  |  | 1.763 | 0.7 | 1.4919
1019 | 1.7475 | 0.7 |  |  | 1.7475 | 0.7 | 1.4905
1020 | 1.744 | 0.7 |  |  | 1.744 | 0.7 | 1.489
1021 | 1.754 | 0.7 |  |  | 1.754 | 0.7 | 1.4875
1022 | 1.7846 | 0.7 |  |  | 1.7846 | 0.7 | 1.486
1023 | 1.8246 | 0.7 |  |  | 1.8246 | 0.7 | 1.4845
1024 | 1.8458 | 0.7 |  |  | 1.8458 | 0.7 | 1.483
1025 | 1.8488 | 0.7 |  |  | 1.8488 | 0.7 | 1.4816
1026 | 1.8445 | 0.7 |  |  | 1.8445 | 0.7 | 1.4801
1027 | 1.8262 | 0.7 |  |  | 1.8262 | 0.7 | 1.4786
1028 | 1.8052 | 0.7 |  |  | 1.8052 | 0.7 | 1.4771
1029 | 1.7892 | 0.7 |  |  | 1.7892 | 0.7 | 1.4756
1030 | 1.7755 | 0.7 |  |  | 1.7755 | 0.7 | 1.4741
1031 | 1.77 | 0.7 |  |  | 1.77 | 0.7 | 1.4727
1032 | 1.77 | 0.7 |  |  | 1.77 | 0.7 | 1.4712
1033 | 1.7762 | 0.7 |  |  | 1.7762 | 0.7 | 1.4697
1034 | 1.7879 | 0.7 |  |  | 1.7879 | 0.7 | 1.4682
1035 | 1.7856 | 0.7 |  |  | 1.7856 | 0.7 | 1.4667
1036 | 1.7746 | 0.7 |  |  | 1.7746 | 0.7 | 1.4652
1037 | 1.7626 | 0.7 |  |  | 1.7626 | 0.7 | 1.4638
1038 | 1.7603 | 0.7 |  |  | 1.7603 | 0.7 | 1.4623
1039 | 1.7707 | 0.7 |  |  | 1.7707 | 0.7 | 1.4608
1040 | 1.7864 | 0.7 |  |  | 1.7864 | 0.7 | 1.4593
1041 | 1.793 | 0.7 |  |  | 1.793 | 0.7 | 1.4578
1042 | 1.7834 | 0.7 |  |  | 1.7834 | 0.7 | 1.4563
1043 | 1.7583 | 0.7 |  |  | 1.7583 | 0.7 | 1.4548
1044 | 1.7414 | 0.7 |  |  | 1.7414 | 0.7 | 1.4534
1045 | 1.7429 | 0.7 |  |  | 1.7429 | 0.7 | 1.4519
1046 | 1.7685 | 0.7 |  |  | 1.7685 | 0.7 | 1.4504
1047 | 1.8323 | 0.7 |  |  | 1.8323 | 0.7 | 1.4489
1048 | 1.9283 | 0.7 |  |  | 1.9283 | 0.7 | 1.4474
1049 | 2.0316 | 0.7 |  |  | 2.0316 | 0.7 | 1.4459
1050 | 2.0698 | 0.7 |  |  | 2.0698 | 0.7 | 1.4445
1051 | 2.1072 | 0.7 |  |  | 2.1072 | 0.7 | 1.443
1052 | 2.1002 | 0.7 |  |  | 2.1002 | 0.7 | 1.4415
1053 | 2.0886 | 0.7 |  |  | 2.0886 | 0.7 | 1.44
1054 | 2.0902 | 0.7 |  |  | 2.0902 | 0.7 | 1.4385
1055 | 2.0991 | 0.7 |  |  | 2.0991 | 0.7 | 1.437
1056 | 2.0891 | 0.7 |  |  | 2.0891 | 0.7 | 1.4356
1057 | 2.0764 | 0.7 |  |  | 2.0764 | 0.7 | 1.4341
1058 | 2.0388 | 0.7 |  |  | 2.0388 | 0.7 | 1.4326
1059 | 2.011 | 0.7 |  |  | 2.011 | 0.7 | 1.4311
1060 | 2.0126 | 0.7 |  |  | 2.0126 | 0.7 | 1.4296
1061 | 2.0307 | 0.7 |  |  | 2.0307 | 0.7 | 1.4281
1062 | 2.0389 | 0.7 |  |  | 2.0389 | 0.7 | 1.4267
1063 | 2.0346 | 0.7 |  |  | 2.0346 | 0.7 | 1.4252
1064 | 2.006 | 0.7 |  |  | 2.006 | 0.7 | 1.4237
1065 | 1.9681 | 0.7 |  |  | 1.9681 | 0.7 | 1.4222
1066 | 1.9344 | 0.7 |  |  | 1.9344 | 0.7 | 1.4207
1067 | 1.9031 | 0.7 |  |  | 1.9031 | 0.7 | 1.4192
1068 | 1.8788 | 0.7 |  |  | 1.8788 | 0.7 | 1.4178
1069 | 1.8651 | 0.7 |  |  | 1.8651 | 0.7 | 1.4163
1070 | 1.8383 | 0.7 |  |  | 1.8383 | 0.7 | 1.4148
1071 | 1.8244 | 0.7 |  |  | 1.8244 | 0.7 | 1.4133
1072 | 1.824 | 0.7 |  |  | 1.824 | 0.7 | 1.4118
1073 | 1.8374 | 0.7 |  |  | 1.8374 | 0.7 | 1.4103
1074 | 1.8597 | 0.7 |  |  | 1.8597 | 0.7 | 1.4089
1075 | 1.8682 | 0.7 |  |  | 1.8682 | 0.7 | 1.4074
1076 | 1.8731 | 0.7 |  |  | 1.8731 | 0.7 | 1.4059
1077 | 1.8639 | 0.7 |  |  | 1.8639 | 0.7 | 1.4044
1078 | 1.8498 | 0.7 |  |  | 1.8498 | 0.7 | 1.4029
1079 | 1.8338 | 0.7 |  |  | 1.8338 | 0.7 | 1.4014
1080 | 1.8238 | 0.7 |  |  | 1.8238 | 0.7 | 1.4
1081 | 1.8187 | 0.7 |  |  | 1.8187 | 0.7 | 1.3985
1082 | 1.8175 | 0.7 |  |  | 1.8175 | 0.7 | 1.397
1083 | 1.8195 | 0.7 |  |  | 1.8195 | 0.7 | 1.3955
1084 | 1.8249 | 0.7 |  |  | 1.8249 | 0.7 | 1.394
1085 | 1.8331 | 0.7 |  |  | 1.8331 | 0.7 | 1.3925
1086 | 1.8473 | 0.7 |  |  | 1.8473 | 0.7 | 1.3911
1087 | 1.8596 | 0.7 |  |  | 1.8596 | 0.7 | 1.3896
1088 | 1.866 | 0.7 |  |  | 1.866 | 0.7 | 1.3881
1089 | 1.8988 | 0.7 |  |  | 1.8988 | 0.7 | 1.3866
1090 | 1.9473 | 0.7 |  |  | 1.9473 | 0.7 | 1.3851
1091 | 1.9829 | 0.7 |  |  | 1.9829 | 0.7 | 1.3836
1092 | 1.9827 | 0.7 |  |  | 1.9827 | 0.7 | 1.3822
1093 | 1.9554 | 0.7 |  |  | 1.9554 | 0.7 | 1.3807
1094 | 1.9431 | 0.7 |  |  | 1.9431 | 0.7 | 1.3792
1095 | 1.9347 | 0.7 |  |  | 1.9347 | 0.7 | 1.3777
1096 | 1.9546 | 0.7 |  |  | 1.9546 | 0.7 | 1.3762
1097 | 1.9842 | 0.7 |  |  | 1.9842 | 0.7 | 1.3747
1098 | 2.0123 | 0.7 |  |  | 2.0123 | 0.7 | 1.3733
1099 | 2.0186 | 0.7 |  |  | 2.0186 | 0.7 | 1.3718
1100 | 2.0046 | 0.7 |  |  | 2.0046 | 0.7 | 1.3703
1101 | 1.9632 | 0.7 |  |  | 1.9632 | 0.7 | 1.3688
1102 | 1.902 | 0.7 |  |  | 1.902 | 0.7 | 1.3673
1103 | 1.8389 | 0.7 |  |  | 1.8389 | 0.7 | 1.3658
1104 | 1.7883 | 0.7 |  |  | 1.7883 | 0.7 | 1.3644
1105 | 1.7459 | 0.7 |  |  | 1.7459 | 0.7 | 1.3629
1106 | 1.7281 | 0.7 |  |  | 1.7281 | 0.7 | 1.3614
1107 | 1.7127 | 0.7 |  |  | 1.7127 | 0.7 | 1.3599
1108 | 1.7185 | 0.7 |  |  | 1.7185 | 0.7 | 1.3584
1109 | 1.7363 | 0.7 |  |  | 1.7363 | 0.7 | 1.3569
1110 | 1.7486 | 0.7 |  |  | 1.7486 | 0.7 | 1.3555
1111 | 1.754 | 0.7 |  |  | 1.754 | 0.7 | 1.354
1112 | 1.7544 | 0.7 |  |  | 1.7544 | 0.7 | 1.3525
1113 | 1.7486 | 0.7 |  |  | 1.7486 | 0.7 | 1.351
1114 | 1.7281 | 0.7 |  |  | 1.7281 | 0.7 | 1.3495
1115 | 1.7039 | 0.7 |  |  | 1.7039 | 0.7 | 1.348
1116 | 1.683 | 0.7 |  |  | 1.683 | 0.7 | 1.3465
1117 | 1.6645 | 0.7 |  |  | 1.6645 | 0.7 | 1.3451
1118 | 1.6588 | 0.7 |  |  | 1.6588 | 0.7 | 1.3436
1119 | 1.6562 | 0.7 |  |  | 1.6562 | 0.7 | 1.3421
1120 | 1.6844 | 0.7 |  |  | 1.6844 | 0.7 | 1.3406
1121 | 1.7401 | 0.7 |  |  | 1.7401 | 0.7 | 1.3391
1122 | 1.8124 | 0.7 |  |  | 1.8124 | 0.7 | 1.3376
1123 | 1.8861 | 0.7 |  |  | 1.8861 | 0.7 | 1.3362
1124 | 1.9164 | 0.7 |  |  | 1.9164 | 0.7 | 1.3347
1125 | 1.9721 | 0.7 |  |  | 1.9721 | 0.7 | 1.3332
1126 | 2.0358 | 0.7 |  |  | 2.0358 | 0.7 | 1.3317
1127 | 2.1312 | 0.7 |  |  | 2.1312 | 0.7 | 1.3302
1128 | 2.2347 | 0.7 |  |  | 2.2347 | 0.7 | 1.3287
1129 | 2.3133 | 0.7 |  |  | 2.3133 | 0.7 | 1.3273
1130 | 2.3287 | 0.7 |  |  | 2.3287 | 0.7 | 1.3258
1131 | 2.3079 | 0.7 |  |  | 2.3079 | 0.7 | 1.3243
1132 | 2.2672 | 0.7 |  |  | 2.2672 | 0.7 | 1.3228
1133 | 2.2259 | 0.7 |  |  | 2.2259 | 0.7 | 1.3213
1134 | 2.206 | 0.7 |  |  | 2.206 | 0.7 | 1.3198
1135 | 2.1994 | 0.7 |  |  | 2.1994 | 0.7 | 1.3184
1136 | 2.2016 | 0.7 |  |  | 2.2016 | 0.7 | 1.3169
1137 | 2.2082 | 0.7 |  |  | 2.2082 | 0.7 | 1.3154
1138 | 2.2404 | 0.7 |  |  | 2.2404 | 0.7 | 1.3139
1139 | 2.2766 | 0.7 |  |  | 2.2766 | 0.7 | 1.3124
1140 | 2.2922 | 0.7 |  |  | 2.2922 | 0.7 | 1.3109
1141 | 2.2671 | 0.7 |  |  | 2.2671 | 0.7 | 1.3095
1142 | 2.2112 | 0.7 |  |  | 2.2112 | 0.7 | 1.308
1143 | 2.1806 | 0.7 |  |  | 2.1806 | 0.7 | 1.3065
1144 | 2.1236 | 0.7 |  |  | 2.1236 | 0.7 | 1.305
1145 | 2.0773 | 0.7 |  |  | 2.0773 | 0.7 | 1.3035
1146 | 2.0525 | 0.7 |  |  | 2.0525 | 0.7 | 1.302
1147 | 2.0538 | 0.7 |  |  | 2.0538 | 0.7 | 1.3006
1148 | 2.0717 | 0.7 |  |  | 2.0717 | 0.7 | 1.2991
1149 | 2.0842 | 0.7 |  |  | 2.0842 | 0.7 | 1.2976
1150 | 2.1068 | 0.7 |  |  | 2.1068 | 0.7 | 1.2961
1151 | 2.1355 | 0.7 |  |  | 2.1355 | 0.7 | 1.2946
1152 | 2.1721 | 0.7 |  |  | 2.1721 | 0.7 | 1.2931
1153 | 2.197 | 0.7 |  |  | 2.197 | 0.7 | 1.2917
1154 | 2.2139 | 0.7 |  |  | 2.2139 | 0.7 | 1.2902
1155 | 2.2248 | 0.7 |  |  | 2.2248 | 0.7 | 1.2887
1156 | 2.2646 | 0.7 |  |  | 2.2646 | 0.7 | 1.2872
1157 | 2.3309 | 0.7 |  |  | 2.3309 | 0.7 | 1.2857
1158 | 2.3774 | 0.7 |  |  | 2.3774 | 0.7 | 1.2842
1159 | 2.4049 | 0.7 |  |  | 2.4049 | 0.7 | 1.2828
1160 | 2.4265 | 0.7 |  |  | 2.4265 | 0.7 | 1.2813
1161 | 2.4372 | 0.7 |  |  | 2.4372 | 0.7 | 1.2798
1162 | 2.4585 | 0.7 |  |  | 2.4585 | 0.7 | 1.2783
1163 | 2.4655 | 0.7 |  |  | 2.4655 | 0.7 | 1.2768
1164 | 2.465 | 0.7 |  |  | 2.465 | 0.7 | 1.2753
1165 | 2.4623 | 0.7 |  |  | 2.4623 | 0.7 | 1.2739
1166 | 2.46 | 0.7 |  |  | 2.46 | 0.7 | 1.2724
1167 | 2.4435 | 0.7 |  |  | 2.4435 | 0.7 | 1.2709
1168 | 2.4308 | 0.7 |  |  | 2.4308 | 0.7 | 1.2694
1169 | 2.3983 | 0.7 |  |  | 2.3983 | 0.7 | 1.2679
1170 | 2.3831 | 0.7 |  |  | 2.3831 | 0.7 | 1.2664
1171 | 2.3941 | 0.7 |  |  | 2.3941 | 0.7 | 1.265
1172 | 2.4094 | 0.7 |  |  | 2.4094 | 0.7 | 1.2635
1173 | 2.4005 | 0.7 |  |  | 2.4005 | 0.7 | 1.262
1174 | 2.3835 | 0.7 |  |  | 2.3835 | 0.7 | 1.2605
1175 | 2.3371 | 0.7 |  |  | 2.3371 | 0.7 | 1.259
1176 | 2.2835 | 0.7 |  |  | 2.2835 | 0.7 | 1.2575
1177 | 2.2327 | 0.7 |  |  | 2.2327 | 0.7 | 1.2561
1178 | 2.1945 | 0.7 |  |  | 2.1945 | 0.7 | 1.2546
1179 | 2.1809 | 0.7 |  |  | 2.1809 | 0.7 | 1.2531
1180 | 2.1914 | 0.7 |  |  | 2.1914 | 0.7 | 1.2516
1181 | 2.2292 | 0.7 |  |  | 2.2292 | 0.7 | 1.2501
1182 | 2.292 | 0.7 |  |  | 2.292 | 0.7 | 1.2486
1183 | 2.3648 | 0.7 |  |  | 2.3648 | 0.7 | 1.2472
1184 | 2.4484 | 0.7 |  |  | 2.4484 | 0.7 | 1.2457
1185 | 2.569 | 0.7 |  |  | 2.569 | 0.7 | 1.2442
1186 | 2.6702 | 0.7 |  |  | 2.6702 | 0.7 | 1.2427
1187 | 2.7132 | 0.7 | [5 empty] | 2.7132 | 0.7
1188 | 2.7572 | 0.7 | [5 empty] | 2.7572 | 0.7
1189 | 2.7432 | 0.7 | [5 empty] | 2.7432 | 0.7
1190 | 2.6977 | 0.7 | [5 empty] | 2.6977 | 0.7
1191 | 2.6112 | 0.7 | [5 empty] | 2.6112 | 0.7
1192 | 2.5061 | 0.7 | [5 empty] | 2.5061 | 0.7
1193 | 2.4491 | 0.7 | [5 empty] | 2.4491 | 0.7
1194 | 2.3431 | 0.7 | [5 empty] | 2.3431 | 0.7
1195 | 2.2663 | 0.7 | [5 empty] | 2.2663 | 0.7
1196 | 2.2357 | 0.7 | [5 empty] | 2.2357 | 0.7
1197 | 2.2358 | 0.7 | [5 empty] | 2.2358 | 0.7
1198 | 2.2451 | 0.7 | [5 empty] | 2.2451 | 0.7
1199 | 2.2536 | 0.7 | [5 empty] | 2.2536 | 0.7
1200 | 2.2575 | 0.7 | [5 empty] | 2.2575 | 0.7
1201 | 2.2641 | 0.6925 | [5 empty] | 2.2641 | 0.6925
1202 | 2.2755 | 0.685 | [5 empty] | 2.2755 | 0.685
1203 | 2.2822 | 0.6775 | [5 empty] | 2.2822 | 0.6775
1204 | 2.2846 | 0.67 | [5 empty] | 2.2846 | 0.67
1205 | 2.2669 | 0.6625 | [5 empty] | 2.2669 | 0.6625
1206 | 2.2469 | 0.655 | [5 empty] | 2.2469 | 0.655
1207 | 2.1915 | 0.6475 | [5 empty] | 2.1915 | 0.6475
1208 | 2.1262 | 0.64 | [5 empty] | 2.1262 | 0.64
1209 | 2.0622 | 0.6325 | [5 empty] | 2.0622 | 0.6325
1210 | 2.0117 | 0.625 | [5 empty] | 2.0117 | 0.625
1211 | 1.974 | 0.6175 | [5 empty] | 1.974 | 0.6175
1212 | 1.9606 | 0.61 | [5 empty] | 1.9606 | 0.61
1213 | 1.9445 | 0.6025 | [5 empty] | 1.9445 | 0.6025
1214 | 1.9427 | 0.59501 | [5 empty] | 1.9427 | 0.59501
1215 | 1.9466 | 0.58751 | [5 empty] | 1.9466 | 0.58751
1216 | 1.9466 | 0.58001 | [5 empty] | 1.9466 | 0.58001
1217 | 1.9222 | 0.57251 | [5 empty] | 1.9222 | 0.57251
1218 | 1.8973 | 0.56501 | [5 empty] | 1.8973 | 0.56501
1219 | 1.8258 | 0.55751 | [5 empty] | 1.8258 | 0.55751
1220 | 1.7437 | 0.55001 | [5 empty] | 1.7437 | 0.55001
1221 | 1.6685 | 0.54251 | [5 empty] | 1.6685 | 0.54251
1222 | 1.6039 | 0.53501 | [5 empty] | 1.6039 | 0.53501
1223 | 1.5484 | 0.52751 | [5 empty] | 1.5484 | 0.52751
1224 | 1.5243 | 0.52001 | [5 empty] | 1.5243 | 0.52001
1225 | 1.4829 | 0.51251 | [5 empty] | 1.4829 | 0.51251
1226 | 1.4523 | 0.50501 | [5 empty] | 1.4523 | 0.50501
1227 | 1.4366 | 0.49751 | [5 empty] | 1.4366 | 0.49751
1228 | 1.4365 | 0.49001 | [5 empty] | 1.4365 | 0.49001
1229 | 1.439 | 0.48251 | [5 empty] | 1.439 | 0.48251
1230 | 1.4336 | 0.47501 | [5 empty] | 1.4336 | 0.47501
1231 | 1.3992 | 0.46751 | [5 empty] | 1.3992 | 0.46751
1232 | 1.3278 | 0.46001 | [5 empty] | 1.3278 | 0.46001
1233 | 1.2329 | 0.45251 | [5 empty] | 1.2329 | 0.45251
1234 | 1.1349 | 0.44501 | [5 empty] | 1.1349 | 0.44501
1235 | 1.0536 | 0.43751 | [5 empty] | 1.0536 | 0.43751
1236 | 0.99242 | 0.43001 | [5 empty] | 0.99242 | 0.43001
1237 | 0.96896 | 0.42251 | [5 empty] | 0.96896 | 0.42251
1238 | 0.93771 | 0.41501 | [5 empty] | 0.93771 | 0.41501
1239 | 0.92927 | 0.40751 | [5 empty] | 0.92927 | 0.40751
1240 | 0.9367 | 0.40001 | [5 empty] | 0.9367 | 0.40001
1241 | 0.93611 | 0.4 | [5 empty] | 0.93611 | 0.4
1242 | 0.89753 | 0.4 | [5 empty] | 0.89753 | 0.4
1243 | 0.8645 | 0.4 | [5 empty] | 0.8645 | 0.4
1244 | 0.78374 | 0.4 | [5 empty] | 0.78374 | 0.4
1245 | 0.69936 | 0.4 | [5 empty] | 0.69936 | 0.4
1246 | 0.63213 | 0.4 | [5 empty] | 0.63213 | 0.4
1247 | 0.58135 | 0.4 | [5 empty] | 0.58135 | 0.4
1248 | 0.54822 | 0.6 | [5 empty] | 0.54822 | 0.6
1249 | 0.53954 | 0.59375 | [5 empty] | 0.53954 | 0.59375
1250 | 0.51786 | 0.5875 | [5 empty] | 0.51786 | 0.5875
1251 | 0.47785 | 0.58125 | [5 empty] | 0.47785 | 0.58125
1252 | 0.41725 | 0.575 | [5 empty] | 0.41725 | 0.575
1253 | 0.35005 | 0.56875 | [5 empty] | 0.35005 | 0.56875
1254 | 0.29333 | 0.5625 | [5 empty] | 0.29333 | 0.5625
1255 | 0.26792 | 0.55625 | [5 empty] | 0.26792 | 0.55625
1256 | 0.22556 | 0.55 | [5 empty] | 0.22556 | 0.55
1257 | 0.19416 | 0.53958 | [5 empty] | 0.19416 | 0.53958
1258 | 0.17575 | 0.52916 | [5 empty] | 0.17575 | 0.52916
1259 | 0.16526 | 0.51875 | [5 empty] | 0.16526 | 0.51875
1260 | 0.15575 | 0.50833 | [5 empty] | 0.15575 | 0.50833
1261 | 0.15126 | 0.49791 | [5 empty] | 0.15126 | 0.49791
1262 | 0.14128 | 0.4875 | [5 empty] | 0.14128 | 0.4875
1263 | 0.13166 | 0.47708 | [5 empty] | 0.13166 | 0.47708
1264 | 0.12324 | 0.46666 | [5 empty] | 0.12324 | 0.46666
1265 | 0.11621 | 0.45625 | [5 empty] | 0.11621 | 0.45625
1266 | 0.11052 | 0.44583 | [5 empty] | 0.11052 | 0.44583
1267 | 0.10756 | 0.43541 | [5 empty] | 0.10756 | 0.43541
1268 | 0.10214 | 0.425 | [5 empty] | 0.10214 | 0.425
1269 | 0.097917 | 0.41458 | [5 empty] | 0.097917 | 0.41458
1270 | 0.094206 | 0.40416 | [5 empty] | 0.094206 | 0.40416
1271 | 0.09053 | 0.39375 | [5 empty] | 0.09053 | 0.39375
1272 | 0.086828 | 0.38333 | [5 empty] | 0.086828 | 0.38333
1273 | 0.084781 | 0.37291 | [5 empty] | 0.084781 | 0.37291
1274 | 0.080861 | 0.3625 | [5 empty] | 0.080861 | 0.3625
1275 | 0.077613 | 0.35208 | [5 empty] | 0.077613 | 0.35208
1276 | 0.074392 | 0.34166 | [5 empty] | 0.074392 | 0.34166
1277 | 0.071481 | 0.33125 | [5 empty] | 0.071481 | 0.33125
1278 | 0.068184 | 0.32083 | [5 empty] | 0.068184 | 0.32083
1279 | 0.066579 | 0.31041 | [5 empty] | 0.066579 | 0.31041
1280 | 0.063469 | 0.3 | [5 empty] | 0.063469 | 0.3
1281 | 0.06105 | 0.29792 | [5 empty] | 0.06105 | 0.29792
1282 | 0.058735 | 0.29583 | [5 empty] | 0.058735 | 0.29583
1283 | 0.056521 | 0.29375 | [5 empty] | 0.056521 | 0.29375
1284 | 0.054706 | 0.29167 | [5 empty] | 0.054706 | 0.29167
1285 | 0.052707 | 0.28958 | [5 empty] | 0.052707 | 0.28958
1286 | 0.053277 | 0.2875 | [5 empty] | 0.053277 | 0.2875
1287 | 0.048246 | 0.28542 | [5 empty] | 0.048246 | 0.28542
1288 | 0.039041 | 0.28333 | [5 empty] | 0.039041 | 0.28333
1289 | 0.029783 | 0.28125 | [5 empty] | 0.029783 | 0.28125
1290 | 0.025288 | 0.27917 | [5 empty] | 0.025288 | 0.27917
1291 | 0.024535 | 0.27708 | [5 empty] | 0.024535 | 0.27708
1292 | 0.024228 | 0.275 | [5 empty] | 0.024228 | 0.275
1293 | 0.023779 | 0.27292 | [5 empty] | 0.023779 | 0.27292
1294 | 0.023232 | 0.27083 | [5 empty] | 0.023232 | 0.27083
1295 | 0.022841 | 0.26875 | [5 empty] | 0.022841 | 0.26875
1296 | 0.022059 | 0.26667 | [5 empty] | 0.022059 | 0.26667
1297 | 0.021207 | 0.26458 | [5 empty] | 0.021207 | 0.26458
1298 | 0.020801 | 0.2625 | [5 empty] | 0.020801 | 0.2625
1299 | 0.020119 | 0.26042 | [5 empty] | 0.020119 | 0.26042
1300 | 0.02007 | 0.25833 | [5 empty] | 0.02007 | 0.25833
1301 | 0.019852 | 0.25625 | [5 empty] | 0.019852 | 0.25625
1302 | 0.020929 | 0.25417 | [5 empty] | 0.020929 | 0.25417
1303 | 0.018108 | 0.25208 | [5 empty] | 0.018108 | 0.25208
1304 | 0.014927 | 0.25 | [5 empty] | 0.014927 | 0.25
1305 | 0.0073508 | 0.23437 | [5 empty] | 0.0073508 | 0.23437
1306 | 0.00069114 | 0.21875 | [5 empty] | 0.00069114 | 0.21875

## 平均异常分析表_0.9阈值
开始时间(秒) | 结束时间(秒) | 持续时间(秒) | 起点累积流量(升) | 终点累积流量(升)
670 | 671 | 2 | 33.45 | 33.47

## 综合异常分析
1号异常分析
开始时间(秒) | 结束时间(秒) | 持续时间(秒) | 流量差异(升) | 起点累积流量(升) | 终点累积流量(升)
1 | 2 | 2 | 0.01 | 0 | 0
1250 | 1306 | 56 | 0.23 | 56.55 | 56.67
2号异常分析
开始时间(秒) | 结束时间(秒) | 持续时间(秒) | 流量差异(升) | 起点累积流量(升) | 终点累积流量(升)
1 | 3 | 2 | 0.02 | 0 | 0
1248 | 1306 | 58 | 0.27 | 43.8 | 43.9
平均值异常分析
开始时间(秒) | 结束时间(秒) | 持续时间(秒) | 流量差异(升) | 起点累积流量(升) | 终点累积流量(升)
1 | 3 | 2 | 0.02 | 0 | 0
1248 | 1306 | 58 | 0.25 | 50.17 | 50.28

## 燃烧定位分析
燃烧定位分析报告
关键时间点燃烧定位
时间(s) | 产氧量(L) | 燃烧深度(mm) | 大致位置
0 | 0 | 0 | 未开始
66 | 9.15 | 30.1 | C层
131 | 14.04 | 40.5 | C层
196 | 18.15 | 49.6 | C层
262 | 21.6 | 57.6 | C层
327 | 24.2 | 63.8 | C层
392 | 26.28 | 69 | C层
654 | 33.18 | 87.2 | C层
980 | 41.54 | 112.3 | C层
1306 | 50.28 | 147.4 | C层
燃烧定位详细数据（每10秒采样）
时间(s) | 产氧量(L) | 燃烧深度(mm) | 大致位置
0 | 0 | 0 | 未开始
12 | 0.88 | 20 | A、B层
22 | 2.46 | 20 | A、B层
34 | 4.18 | 20 | A、B层
44 | 5.95 | 23.5 | C层
55 | 7.55 | 26.8 | C层
66 | 9.15 | 30.1 | C层
77 | 10.39 | 32.7 | C层
88 | 11.21 | 34.4 | C层
98 | 11.91 | 35.9 | C层
110 | 12.62 | 37.4 | C层
120 | 13.34 | 39 | C层
131 | 14.04 | 40.5 | C层
142 | 14.79 | 42.1 | C层
153 | 15.52 | 43.7 | C层
164 | 16.17 | 45.1 | C层
174 | 16.85 | 46.7 | C层
186 | 17.52 | 48.2 | C层
196 | 18.15 | 49.6 | C层
208 | 18.77 | 51 | C层
218 | 19.34 | 52.3 | C层
229 | 19.95 | 53.7 | C层
240 | 20.53 | 55 | C层
251 | 21.11 | 56.4 | C层
262 | 21.6 | 57.6 | C层
272 | 22.1 | 58.8 | C层
284 | 22.58 | 59.9 | C层
294 | 22.97 | 60.8 | C层
305 | 23.38 | 61.8 | C层
316 | 23.83 | 62.9 | C层
注：完整数据共2400个点，此处仅显示前30个采样点

## 曲线图
时间(s) | 1号瞬时流量L/Min | 2号瞬时流量L/Min | 平均流量L/Min | 基准流量L/Min
0 | 0 | 0 | 0 | 0
1 | 0 | 0 | 0 | 0.30392
2 | 0 | 0 | 0 | 0.60784
3 | 1.3077 | 0 | 0.65383 | 0.91176
4 | 4.0016 | 2.5058 | 3.2537 | 1.2157
5 | 6.0042 | 4.3882 | 5.1962 | 1.5196
6 | 7.1219 | 5.5784 | 6.3501 | 1.8235
7 | 7.6286 | 5.9842 | 6.8064 | 2.1275
8 | 7.83 | 6.1755 | 7.0027 | 2.4314
9 | 8.3458 | 6.5239 | 7.4348 | 2.7353
10 | 8.936 | 7.0209 | 7.9784 | 3.0392
11 | 9.334 | 7.4009 | 8.3675 | 3.1
12 | 9.5995 | 7.5974 | 8.5985 | 3.1
13 | 9.7768 | 7.7911 | 8.7839 | 3.1
14 | 9.8648 | 7.8436 | 8.8542 | 3.1
15 | 9.8181 | 7.9307 | 8.8744 | 3.1
16 | 9.588 | 7.7621 | 8.675 | 3.1
17 | 9.4602 | 7.5712 | 8.5157 | 3.1
18 | 9.5285 | 7.5548 | 8.5417 | 3.1
19 | 9.6755 | 7.6699 | 8.6727 | 3.1
20 | 9.6301 | 7.7065 | 8.6683 | 3.1
21 | 9.3372 | 7.5598 | 8.4485 | 3.1
22 | 9.045 | 7.2875 | 8.1663 | 3.1
23 | 8.8908 | 7.1044 | 7.9976 | 3.1
24 | 9.0704 | 7.1456 | 8.108 | 3.1
25 | 9.3453 | 7.3626 | 8.3539 | 3.1
26 | 9.4918 | 7.4676 | 8.4797 | 3.1
27 | 9.7884 | 7.6776 | 8.733 | 3.1
28 | 10.1555 | 7.8936 | 9.0246 | 3.1
29 | 10.8022 | 8.2729 | 9.5375 | 3.1
30 | 11.432 | 8.739 | 10.0855 | 3.1
31 | 12.0199 | 9.1596 | 10.5898 | 3.1
32 | 12.3156 | 9.4434 | 10.8795 | 3.1
33 | 12.3545 | 9.4866 | 10.9205 | 3.1
34 | 12.2569 | 9.4506 | 10.8537 | 3.1
35 | 11.9898 | 9.3212 | 10.6555 | 3.1
36 | 11.8476 | 9.1252 | 10.4864 | 3.1
37 | 11.862 | 9.0029 | 10.4324 | 3.1
38 | 11.7609 | 8.9598 | 10.3603 | 3.1
39 | 11.652 | 8.9626 | 10.3073 | 3.1
40 | 11.3257 | 8.8761 | 10.1009 | 3.1
41 | 10.9639 | 8.6968 | 9.8303 | 3.1
42 | 10.6931 | 8.439 | 9.566 | 3.1
43 | 10.2764 | 8.1679 | 9.2221 | 3.1
44 | 9.8857 | 7.8494 | 8.8676 | 3.1
45 | 9.718 | 7.6818 | 8.6999 | 3.1
46 | 9.5184 | 7.4522 | 8.4853 | 3.1
47 | 9.6138 | 7.397 | 8.5054 | 3.1
48 | 9.857 | 7.5374 | 8.6972 | 3.1
49 | 10.0645 | 7.7136 | 8.889 | 3.1
50 | 10.0611 | 7.7768 | 8.9189 | 3.1
51 | 9.9717 | 7.7586 | 8.8652 | 3.1
52 | 9.747 | 7.6153 | 8.6812 | 3.1
53 | 9.7604 | 7.5032 | 8.6318 | 3.1
54 | 10.0435 | 7.6279 | 8.8357 | 3.1
55 | 10.2669 | 7.8392 | 9.053 | 3.1
56 | 10.238 | 7.9547 | 9.0963 | 3.1
57 | 10.139 | 7.9102 | 9.0246 | 3.1
58 | 9.9558 | 7.7478 | 8.8518 | 3.1
59 | 10.05 | 7.6828 | 8.8664 | 3.1
60 | 10.2384 | 7.8116 | 9.025 | 3.1
61 | 10.2724 | 7.9207 | 9.0965 | 3.1
62 | 10.0335 | 7.8274 | 8.9304 | 3.1
63 | 9.5597 | 7.5286 | 8.5441 | 3.1
64 | 9.3452 | 7.3396 | 8.3424 | 3.1
65 | 8.9976 | 7.0307 | 8.0142 | 3.1
66 | 8.7752 | 6.8175 | 7.7963 | 3.1
67 | 8.6094 | 6.6858 | 7.6476 | 3.1
68 | 8.4073 | 6.5682 | 7.4877 | 3.1
69 | 8.1573 | 6.4014 | 7.2793 | 3.1
70 | 8.0317 | 6.2966 | 7.1641 | 3.1
71 | 7.7885 | 6.09 | 6.9392 | 3.1
72 | 7.5497 | 5.9251 | 6.7374 | 3.1
73 | 7.2384 | 5.7622 | 6.5003 | 3.1
74 | 6.8429 | 5.4944 | 6.1686 | 3.1
75 | 6.4208 | 5.1784 | 5.7996 | 3.1
76 | 6.24 | 5.0199 | 5.63 | 3.1
77 | 5.9564 | 4.7444 | 5.3504 | 3.1
78 | 5.7204 | 4.5204 | 5.1204 | 3.1
79 | 5.5106 | 4.3412 | 4.9259 | 3.1
80 | 5.3336 | 4.1929 | 4.7632 | 3.093
81 | 5.1758 | 4.1005 | 4.6382 | 3.0601
82 | 5.0883 | 4.062 | 4.5751 | 3.0272
83 | 4.8895 | 3.9526 | 4.4211 | 2.9943
84 | 4.7068 | 3.8335 | 4.2702 | 2.9614
85 | 4.5835 | 3.7297 | 4.1566 | 2.9285
86 | 4.5096 | 3.6515 | 4.0806 | 2.8956
87 | 4.4527 | 3.5992 | 4.0259 | 2.8627
88 | 4.4245 | 3.5753 | 3.9999 | 2.8298
89 | 4.3818 | 3.5417 | 3.9618 | 2.7969
90 | 4.362 | 3.5197 | 3.9408 | 2.764
91 | 4.3566 | 3.511 | 3.9338 | 2.7311
92 | 4.3868 | 3.5181 | 3.9525 | 2.6982
93 | 4.4326 | 3.5508 | 3.9917 | 2.6653
94 | 4.4542 | 3.5644 | 4.0093 | 2.6324
95 | 4.4788 | 3.5961 | 4.0375 | 2.5995
96 | 4.4652 | 3.5991 | 4.0321 | 2.5666
97 | 4.4164 | 3.5644 | 3.9904 | 2.5337
98 | 4.3424 | 3.5181 | 3.9303 | 2.5008
99 | 4.2556 | 3.4533 | 3.8544 | 2.4679
100 | 4.2207 | 3.4273 | 3.824 | 2.435
101 | 4.1769 | 3.3834 | 3.7802 | 2.4021
102 | 4.1805 | 3.3626 | 3.7716 | 2.3692
103 | 4.2254 | 3.3859 | 3.8056 | 2.3363
104 | 4.2818 | 3.4232 | 3.8525 | 2.3034
105 | 4.3223 | 3.4598 | 3.891 | 2.2705
106 | 4.3477 | 3.483 | 3.9153 | 2.2376
107 | 4.3534 | 3.4875 | 3.9204 | 2.2047
108 | 4.365 | 3.4963 | 3.9307 | 2.1718
109 | 4.4092 | 3.5191 | 3.9642 | 2.1389
110 | 4.4521 | 3.5559 | 4.004 | 2.106
111 | 4.4629 | 3.5836 | 4.0232 | 2.0731
112 | 4.4343 | 3.577 | 4.0056 | 2.0402
113 | 4.4062 | 3.5589 | 3.9826 | 2.0073
114 | 4.3519 | 3.5083 | 3.9301 | 1.9744
115 | 4.2988 | 3.4594 | 3.8791 | 1.9415
116 | 4.2609 | 3.4286 | 3.8447 | 1.9086
117 | 4.2552 | 3.4184 | 3.8368 | 1.8757
118 | 4.2883 | 3.4354 | 3.8618 | 1.8428
119 | 4.3349 | 3.4705 | 3.9027 | 1.8099
120 | 4.3484 | 3.4878 | 3.9181 | 1.777
121 | 4.3463 | 3.498 | 3.9221 | 1.7441
122 | 4.3337 | 3.487 | 3.9103 | 1.7112
123 | 4.3407 | 3.479 | 3.9099 | 1.6783
124 | 4.4007 | 3.5009 | 3.9508 | 1.6454
125 | 4.4814 | 3.5675 | 4.0244 | 1.6125
126 | 4.516 | 3.5997 | 4.0579 | 1.5796
127 | 4.5672 | 3.652 | 4.1096 | 1.5467
128 | 4.5968 | 3.6806 | 4.1387 | 1.5138
129 | 4.6106 | 3.6992 | 4.1549 | 1.4809
130 | 4.5937 | 3.6995 | 4.1466 | 1.448
131 | 4.5347 | 3.6641 | 4.0994 | 1.4151
132 | 4.495 | 3.6344 | 4.0647 | 1.3822
133 | 4.4174 | 3.5677 | 3.9925 | 1.3493
134 | 4.3739 | 3.5178 | 3.9458 | 1.3164
135 | 4.3722 | 3.509 | 3.9406 | 1.2835
136 | 4.4178 | 3.5292 | 3.9735 | 1.2506
137 | 4.5034 | 3.5827 | 4.0431 | 1.2177
138 | 4.609 | 3.6642 | 4.1366 | 1.1848
139 | 4.658 | 3.7055 | 4.1818 | 1.1519
140 | 4.7325 | 3.7744 | 4.2535 | 1.119
141 | 4.7638 | 3.8152 | 4.2895 | 1.0861
142 | 4.7584 | 3.819 | 4.2887 | 1.0532
143 | 4.7003 | 3.794 | 4.2471 | 1.0203
144 | 4.5977 | 3.7252 | 4.1614 | 0.9964
145 | 4.5293 | 3.6807 | 4.105 | 0.987
146 | 4.3911 | 3.58 | 3.9856 | 0.9776
147 | 4.2719 | 3.478 | 3.8749 | 0.9682
148 | 4.1917 | 3.4113 | 3.8015 | 0.9588
149 | 4.1677 | 3.3701 | 3.7689 | 0.9494
150 | 4.2019 | 3.3788 | 3.7904 | 0.94
151 | 4.2323 | 3.3975 | 3.8149 | 0.94
152 | 4.2788 | 3.4405 | 3.8597 | 0.94
153 | 4.2708 | 3.4592 | 3.865 | 0.94
154 | 4.1967 | 3.4224 | 3.8095 | 0.94
155 | 4.0869 | 3.3455 | 3.7162 | 0.94
156 | 3.9845 | 3.2536 | 3.6191 | 0.94
157 | 3.9397 | 3.2143 | 3.577 | 0.94
158 | 3.874 | 3.1508 | 3.5124 | 0.94
159 | 3.8403 | 3.1084 | 3.4744 | 0.94
160 | 3.826 | 3.0911 | 3.4585 | 0.94
161 | 3.8235 | 3.0878 | 3.4556 | 0.94
162 | 3.822 | 3.0842 | 3.4531 | 0.94
163 | 3.8396 | 3.0924 | 3.466 | 0.94
164 | 3.8621 | 3.1013 | 3.4817 | 0.94
165 | 3.9446 | 3.1569 | 3.5507 | 0.94
166 | 4.0926 | 3.2679 | 3.6803 | 0.94
167 | 4.2638 | 3.4088 | 3.8363 | 0.94
168 | 4.4126 | 3.5432 | 3.9779 | 0.94
169 | 4.5124 | 3.6376 | 4.075 | 0.94
170 | 4.5338 | 3.6704 | 4.1021 | 0.94
171 | 4.52 | 3.6844 | 4.1022 | 0.94
172 | 4.4484 | 3.6498 | 4.0491 | 0.94
173 | 4.329 | 3.5753 | 3.9521 | 0.94
174 | 4.1916 | 3.4835 | 3.8376 | 0.94
175 | 4.0464 | 3.3799 | 3.7132 | 0.94
176 | 3.9773 | 3.3244 | 3.6509 | 0.94
177 | 3.8647 | 3.217 | 3.5409 | 0.94
178 | 3.7985 | 3.1306 | 3.4646 | 0.94
179 | 3.8051 | 3.1085 | 3.4568 | 0.94
180 | 3.8524 | 3.1346 | 3.4935 | 0.94
181 | 3.9343 | 3.1955 | 3.5649 | 0.94
182 | 3.9826 | 3.2331 | 3.6078 | 0.94
183 | 4.0717 | 3.3185 | 3.6951 | 0.94
184 | 4.128 | 3.3838 | 3.7559 | 0.94
185 | 4.1105 | 3.3911 | 3.7508 | 0.94
186 | 3.995 | 3.3182 | 3.6566 | 0.94
187 | 3.8513 | 3.1961 | 3.5237 | 0.94
188 | 3.7971 | 3.1414 | 3.4693 | 0.94
189 | 3.7575 | 3.0792 | 3.4184 | 0.94
190 | 3.7888 | 3.0862 | 3.4375 | 0.94
191 | 3.832 | 3.1235 | 3.4778 | 0.94
192 | 3.8348 | 3.1435 | 3.4891 | 0.94
193 | 3.8088 | 3.1277 | 3.4682 | 0.94
194 | 3.7784 | 3.1033 | 3.4408 | 0.94
195 | 3.7662 | 3.0915 | 3.4289 | 0.94
196 | 3.7688 | 3.0799 | 3.4243 | 0.94
197 | 3.8019 | 3.1036 | 3.4528 | 0.94
198 | 3.8243 | 3.129 | 3.4766 | 0.94
199 | 3.8139 | 3.1337 | 3.4738 | 0.94
200 | 3.8 | 3.1253 | 3.4627 | 0.94
201 | 3.7694 | 3.1013 | 3.4353 | 0.94
202 | 3.744 | 3.0805 | 3.4122 | 0.94
203 | 3.7022 | 3.0578 | 3.38 | 0.94
204 | 3.6309 | 3.0102 | 3.3206 | 0.94
205 | 3.5407 | 2.9373 | 3.239 | 0.94
206 | 3.4547 | 2.8561 | 3.1554 | 0.94
207 | 3.4243 | 2.8203 | 3.1223 | 0.94
208 | 3.3813 | 2.7747 | 3.078 | 0.94
209 | 3.3651 | 2.7491 | 3.0571 | 0.94
210 | 3.3739 | 2.7449 | 3.0594 | 0.94
211 | 3.4191 | 2.7661 | 3.0926 | 0.94
212 | 3.5091 | 2.8304 | 3.1698 | 0.94
213 | 3.5629 | 2.8746 | 3.2188 | 0.94
214 | 3.6625 | 2.9635 | 3.313 | 0.94
215 | 3.7394 | 3.0343 | 3.3869 | 0.94
216 | 3.8119 | 3.0923 | 3.4521 | 0.94
217 | 3.885 | 3.1577 | 3.5213 | 0.94
218 | 3.913 | 3.204 | 3.5585 | 0.94
219 | 3.9075 | 3.2089 | 3.5582 | 0.94
220 | 3.8574 | 3.1809 | 3.5192 | 0.94
221 | 3.7926 | 3.1294 | 3.461 | 0.94
222 | 3.7309 | 3.0704 | 3.4006 | 0.94
223 | 3.6489 | 3.0104 | 3.3296 | 0.94
224 | 3.5661 | 2.9397 | 3.2529 | 0.94
225 | 3.5316 | 2.909 | 3.2203 | 0.94
226 | 3.4841 | 2.8639 | 3.174 | 0.94
227 | 3.448 | 2.8333 | 3.1406 | 0.94
228 | 3.4142 | 2.8046 | 3.1094 | 0.94
229 | 3.3903 | 2.7802 | 3.0853 | 0.94
230 | 3.3756 | 2.7658 | 3.0707 | 0.94
231 | 3.378 | 2.763 | 3.0705 | 0.94
232 | 3.4015 | 2.7686 | 3.085 | 0.94
233 | 3.4634 | 2.805 | 3.1342 | 0.94
234 | 3.5401 | 2.869 | 3.2045 | 0.94
235 | 3.5976 | 2.9261 | 3.2619 | 0.94
236 | 3.6296 | 2.9648 | 3.2972 | 0.94
237 | 3.638 | 2.9761 | 3.307 | 0.94
238 | 3.6626 | 2.988 | 3.3253 | 0.94
239 | 3.702 | 3.013 | 3.3575 | 0.94
240 | 3.7334 | 3.0403 | 3.3868 | 0.94
241 | 3.7506 | 3.0598 | 3.4052 | 0.94
242 | 3.7417 | 3.0677 | 3.4047 | 0.94
243 | 3.6936 | 3.0491 | 3.3713 | 0.94
244 | 3.6548 | 3.0257 | 3.3403 | 0.94
245 | 3.5543 | 2.957 | 3.2557 | 0.94
246 | 3.4052 | 2.8312 | 3.1182 | 0.94
247 | 3.2723 | 2.7045 | 2.9884 | 0.94
248 | 3.1779 | 2.6208 | 2.8993 | 0.94
249 | 3.1261 | 2.5775 | 2.8518 | 0.94
250 | 3.1173 | 2.5696 | 2.8434 | 0.94
251 | 3.0748 | 2.5453 | 2.81 | 0.94
252 | 3.0495 | 2.518 | 2.7837 | 0.94
253 | 3.0408 | 2.5104 | 2.7756 | 0.94
254 | 3.0401 | 2.5062 | 2.7731 | 0.94
255 | 3.0358 | 2.5068 | 2.7713 | 0.94
256 | 3.0236 | 2.4988 | 2.7612 | 0.94
257 | 3.025 | 2.4949 | 2.7599 | 0.94
258 | 3.0352 | 2.498 | 2.7666 | 0.94
259 | 3.0528 | 2.5071 | 2.78 | 0.94
260 | 3.0763 | 2.5243 | 2.8003 | 0.94
261 | 3.0812 | 2.5328 | 2.807 | 0.94
262 | 3.074 | 2.5301 | 2.802 | 0.94
263 | 3.0707 | 2.5279 | 2.7993 | 0.94
264 | 3.0714 | 2.5249 | 2.7981 | 0.94
265 | 3.0812 | 2.5302 | 2.8057 | 0.94
266 | 3.0818 | 2.5365 | 2.8091 | 0.94
267 | 3.0662 | 2.5314 | 2.7988 | 0.94
268 | 3.0268 | 2.508 | 2.7674 | 0.94
269 | 3.0041 | 2.4893 | 2.7467 | 0.94
270 | 2.969 | 2.4478 | 2.7084 | 0.94
271 | 2.9648 | 2.4294 | 2.6971 | 0.94
272 | 2.9896 | 2.4447 | 2.7172 | 0.94
273 | 3.0085 | 2.4695 | 2.739 | 0.94
274 | 3.0076 | 2.4771 | 2.7424 | 0.94
275 | 3.0061 | 2.4756 | 2.7408 | 0.94
276 | 3.0014 | 2.4662 | 2.7338 | 0.94
277 | 2.9744 | 2.4473 | 2.7109 | 0.94
278 | 2.9184 | 2.4066 | 2.6625 | 0.94
279 | 2.7967 | 2.325 | 2.5608 | 0.94
280 | 2.663 | 2.2232 | 2.4431 | 0.94
281 | 2.6003 | 2.175 | 2.3877 | 0.94
282 | 2.4906 | 2.0918 | 2.2912 | 0.94
283 | 2.4352 | 2.0349 | 2.2351 | 0.94
284 | 2.3969 | 2.0052 | 2.201 | 0.94
285 | 2.3636 | 1.974 | 2.1688 | 0.94
286 | 2.3256 | 1.9422 | 2.1339 | 0.94
287 | 2.2885 | 1.912 | 2.1002 | 0.94
288 | 2.2768 | 1.9006 | 2.0887 | 0.94
289 | 2.2752 | 1.8971 | 2.0861 | 0.94
290 | 2.3053 | 1.9133 | 2.1093 | 0.94
291 | 2.3608 | 1.9469 | 2.1539 | 0.94
292 | 2.4357 | 1.9992 | 2.2174 | 0.94
293 | 2.5113 | 2.0574 | 2.2843 | 0.94
294 | 2.5467 | 2.0863 | 2.3165 | 0.94
295 | 2.6038 | 2.1337 | 2.3687 | 0.94
296 | 2.6319 | 2.1609 | 2.3964 | 0.94
297 | 2.6263 | 2.1683 | 2.3973 | 0.94
298 | 2.5939 | 2.1515 | 2.3727 | 0.94
299 | 2.562 | 2.1284 | 2.3452 | 0.94
300 | 2.5453 | 2.1169 | 2.3311 | 0.94
301 | 2.5117 | 2.0925 | 2.3021 | 0.94
302 | 2.4849 | 2.0702 | 2.2775 | 0.94
303 | 2.4614 | 2.0509 | 2.2562 | 0.94
304 | 2.4559 | 2.0365 | 2.2462 | 0.94
305 | 2.4626 | 2.0375 | 2.25 | 0.94
306 | 2.4717 | 2.0432 | 2.2574 | 0.94
307 | 2.5219 | 2.0672 | 2.2945 | 0.94
308 | 2.6078 | 2.1213 | 2.3646 | 0.94
309 | 2.7045 | 2.1901 | 2.4473 | 0.94
310 | 2.7875 | 2.2582 | 2.5228 | 0.94
311 | 2.8371 | 2.3163 | 2.5767 | 0.94
312 | 2.8432 | 2.3282 | 2.5857 | 0.94
313 | 2.8076 | 2.3206 | 2.5641 | 0.94
314 | 2.718 | 2.2672 | 2.4926 | 0.94
315 | 2.582 | 2.1737 | 2.3778 | 0.94
316 | 2.4548 | 2.0764 | 2.2656 | 0.94
317 | 2.3467 | 1.99 | 2.1684 | 0.94
318 | 2.2992 | 1.9535 | 2.1264 | 0.94
319 | 2.23 | 1.8895 | 2.0597 | 0.94
320 | 2.1798 | 1.8429 | 2.0113 | 0.94
321 | 2.154 | 1.8104 | 1.9822 | 0.94
322 | 2.1486 | 1.7949 | 1.9717 | 0.94
323 | 2.1633 | 1.8 | 1.9817 | 0.94
324 | 2.2189 | 1.8374 | 2.0282 | 0.94
325 | 2.2582 | 1.8664 | 2.0623 | 0.94
326 | 2.3294 | 1.9333 | 2.1314 | 0.94
327 | 2.3326 | 1.9651 | 2.1488 | 0.94
328 | 2.2481 | 1.9204 | 2.0842 | 0.94
329 | 2.1118 | 1.8067 | 1.9593 | 0.94
330 | 1.9795 | 1.6703 | 1.8249 | 0.94
331 | 1.9278 | 1.6099 | 1.7688 | 0.94
332 | 1.8576 | 1.5268 | 1.6922 | 0.94
333 | 1.8187 | 1.485 | 1.6519 | 0.94
334 | 1.7971 | 1.4678 | 1.6325 | 0.94
335 | 1.7913 | 1.4641 | 1.6277 | 0.94
336 | 1.7967 | 1.4674 | 1.6321 | 0.94
337 | 1.8005 | 1.4722 | 1.6363 | 0.94
338 | 1.8156 | 1.4888 | 1.6522 | 0.94
339 | 1.8447 | 1.4919 | 1.6683 | 0.94
340 | 1.876 | 1.4797 | 1.6778 | 0.94
341 | 1.911 | 1.4658 | 1.6884 | 0.94
342 | 1.9455 | 1.4751 | 1.7103 | 0.94
343 | 1.9632 | 1.4891 | 1.7261 | 0.94
344 | 2.0005 | 1.5222 | 1.7614 | 0.94
345 | 2.0176 | 1.5377 | 1.7776 | 0.94
346 | 2.0171 | 1.5352 | 1.7761 | 0.94
347 | 2.0262 | 1.5402 | 1.7832 | 0.94
348 | 2.0488 | 1.5584 | 1.8036 | 0.94
349 | 2.0592 | 1.569 | 1.8141 | 0.94
350 | 2.0675 | 1.5832 | 1.8254 | 0.94
351 | 2.0602 | 1.5779 | 1.819 | 0.94
352 | 2.0623 | 1.575 | 1.8187 | 0.94
353 | 2.0717 | 1.5857 | 1.8287 | 0.94
354 | 2.0741 | 1.5926 | 1.8333 | 0.94
355 | 2.0703 | 1.5914 | 1.8308 | 0.94
356 | 2.0487 | 1.5753 | 1.812 | 0.94
357 | 2.0294 | 1.5544 | 1.7919 | 0.94
358 | 2.0168 | 1.5412 | 1.779 | 0.94
359 | 2.017 | 1.536 | 1.7765 | 0.94
360 | 2.0347 | 1.5449 | 1.7898 | 0.94
361 | 2.0471 | 1.558 | 1.8025 | 0.936
362 | 2.0776 | 1.5837 | 1.8307 | 0.932
363 | 2.1083 | 1.6134 | 1.8608 | 0.928
364 | 2.1393 | 1.645 | 1.8921 | 0.924
365 | 2.175 | 1.6771 | 1.926 | 0.92
366 | 2.2242 | 1.7256 | 1.9749 | 0.916
367 | 2.2542 | 1.7513 | 2.0028 | 0.912
368 | 2.3107 | 1.802 | 2.0564 | 0.908
369 | 2.345 | 1.8384 | 2.0917 | 0.904
370 | 2.3501 | 1.8481 | 2.0991 | 0.9
371 | 2.3335 | 1.8391 | 2.0863 | 0.896
372 | 2.3143 | 1.8266 | 2.0704 | 0.892
373 | 2.3061 | 1.8201 | 2.0631 | 0.888
374 | 2.2891 | 1.8078 | 2.0485 | 0.884
375 | 2.2727 | 1.7923 | 2.0325 | 0.88
376 | 2.2608 | 1.7777 | 2.0192 | 0.876
377 | 2.2668 | 1.7742 | 2.0205 | 0.872
378 | 2.2996 | 1.7928 | 2.0462 | 0.868
379 | 2.3458 | 1.8307 | 2.0882 | 0.864
380 | 2.3712 | 1.851 | 2.1111 | 0.86
381 | 2.4143 | 1.8858 | 2.15 | 0.856
382 | 2.4397 | 1.9084 | 2.174 | 0.852
383 | 2.4319 | 1.9098 | 2.1708 | 0.848
384 | 2.3921 | 1.8906 | 2.1414 | 0.844
385 | 2.3444 | 1.8555 | 2.1 | 0.84
386 | 2.3227 | 1.8384 | 2.0805 | 0.836
387 | 2.2974 | 1.816 | 2.0567 | 0.832
388 | 2.2907 | 1.8071 | 2.0489 | 0.828
389 | 2.2858 | 1.8055 | 2.0457 | 0.824
390 | 2.2673 | 1.7924 | 2.0299 | 0.82
391 | 2.2344 | 1.7688 | 2.0016 | 0.816
392 | 2.2159 | 1.7521 | 1.984 | 0.812
393 | 2.1856 | 1.7181 | 1.9519 | 0.808
394 | 2.1585 | 1.6926 | 1.9256 | 0.804
395 | 2.1239 | 1.6613 | 1.8926 | 0.8
396 | 2.068 | 1.6169 | 1.8425 | 0.796
397 | 2.0142 | 1.5621 | 1.7882 | 0.792
398 | 1.9959 | 1.5399 | 1.7679 | 0.788
399 | 1.9655 | 1.5083 | 1.7369 | 0.784
400 | 1.9377 | 1.484 | 1.7108 | 0.78
401 | 1.9144 | 1.4679 | 1.6911 | 0.776
402 | 1.8968 | 1.4516 | 1.6742 | 0.772
403 | 1.8984 | 1.447 | 1.6727 | 0.768
404 | 1.9027 | 1.4482 | 1.6754 | 0.764
405 | 1.9164 | 1.4582 | 1.6873 | 0.76
406 | 1.9292 | 1.4684 | 1.6988 | 0.756
407 | 1.9199 | 1.47 | 1.6949 | 0.752
408 | 1.8815 | 1.4472 | 1.6644 | 0.748
409 | 1.8261 | 1.4037 | 1.6149 | 0.744
410 | 1.7843 | 1.3662 | 1.5753 | 0.74
411 | 1.7674 | 1.3513 | 1.5593 | 0.736
412 | 1.7409 | 1.3286 | 1.5348 | 0.732
413 | 1.7245 | 1.3099 | 1.5172 | 0.728
414 | 1.7327 | 1.3044 | 1.5186 | 0.724
415 | 1.7642 | 1.3165 | 1.5404 | 0.72
416 | 1.7996 | 1.3417 | 1.5706 | 0.716
417 | 1.8156 | 1.3528 | 1.5842 | 0.712
418 | 1.8376 | 1.3734 | 1.6055 | 0.708
419 | 1.8693 | 1.3958 | 1.6325 | 0.704
420 | 1.8922 | 1.4244 | 1.6583 | 0.7
421 | 1.8786 | 1.4274 | 1.653 | 0.7
422 | 1.8334 | 1.402 | 1.6177 | 0.7
423 | 1.8002 | 1.3807 | 1.5905 | 0.7
424 | 1.7367 | 1.3324 | 1.5345 | 0.7
425 | 1.6847 | 1.2931 | 1.4889 | 0.7
426 | 1.6346 | 1.2552 | 1.4449 | 0.7
427 | 1.5964 | 1.2237 | 1.4101 | 0.7
428 | 1.5829 | 1.2054 | 1.3941 | 0.7
429 | 1.5822 | 1.2026 | 1.3924 | 0.7
430 | 1.5934 | 1.2069 | 1.4002 | 0.7
431 | 1.6015 | 1.2149 | 1.4082 | 0.7
432 | 1.5949 | 1.2154 | 1.4052 | 0.7
433 | 1.5917 | 1.2079 | 1.3998 | 0.7
434 | 1.6065 | 1.2121 | 1.4093 | 0.7
435 | 1.6246 | 1.2202 | 1.4224 | 0.7
436 | 1.6804 | 1.2501 | 1.4653 | 0.7
437 | 1.7349 | 1.2926 | 1.5138 | 0.7
438 | 1.7575 | 1.3177 | 1.5376 | 0.7
439 | 1.7347 | 1.3131 | 1.5239 | 0.7
440 | 1.6891 | 1.2832 | 1.4861 | 0.7
441 | 1.6803 | 1.2622 | 1.4713 | 0.7
442 | 1.6937 | 1.2659 | 1.4798 | 0.7
443 | 1.748 | 1.2948 | 1.5214 | 0.7
444 | 1.8264 | 1.3421 | 1.5843 | 0.7
445 | 1.9044 | 1.3982 | 1.6513 | 0.7
446 | 1.9842 | 1.4593 | 1.7217 | 0.7
447 | 2.0507 | 1.5219 | 1.7863 | 0.7
448 | 2.0694 | 1.5431 | 1.8062 | 0.7
449 | 2.081 | 1.5612 | 1.8211 | 0.7
450 | 2.068 | 1.5487 | 1.8084 | 0.7
451 | 2.0499 | 1.5278 | 1.7889 | 0.7
452 | 2.0418 | 1.5147 | 1.7783 | 0.7
453 | 2.0618 | 1.5221 | 1.792 | 0.7
454 | 2.077 | 1.5341 | 1.8056 | 0.7
455 | 2.106 | 1.5628 | 1.8344 | 0.7
456 | 2.1159 | 1.5816 | 1.8488 | 0.7
457 | 2.1067 | 1.5825 | 1.8446 | 0.7
458 | 2.1057 | 1.5764 | 1.841 | 0.7
459 | 2.0964 | 1.5716 | 1.834 | 0.7
460 | 2.0838 | 1.563 | 1.8234 | 0.7
461 | 2.0528 | 1.5326 | 1.7927 | 0.7
462 | 2.0391 | 1.5109 | 1.775 | 0.7
463 | 2.0707 | 1.5273 | 1.799 | 0.7
464 | 2.1258 | 1.5714 | 1.8486 | 0.7
465 | 2.1641 | 1.6122 | 1.8881 | 0.7
466 | 2.1752 | 1.6232 | 1.8992 | 0.7
467 | 2.1857 | 1.639 | 1.9123 | 0.7
468 | 2.1897 | 1.6484 | 1.9191 | 0.7
469 | 2.1787 | 1.6411 | 1.9099 | 0.7
470 | 2.1546 | 1.6177 | 1.8861 | 0.7
471 | 2.1347 | 1.5967 | 1.8657 | 0.7
472 | 2.1262 | 1.5915 | 1.8588 | 0.7
473 | 2.1128 | 1.5803 | 1.8465 | 0.7
474 | 2.0954 | 1.5661 | 1.8307 | 0.7
475 | 2.0868 | 1.5531 | 1.8199 | 0.7
476 | 2.1091 | 1.5626 | 1.8359 | 0.7
477 | 2.1528 | 1.5937 | 1.8732 | 0.7
478 | 2.1825 | 1.617 | 1.8997 | 0.7
479 | 2.2336 | 1.6642 | 1.9489 | 0.7
480 | 2.2443 | 1.6849 | 1.9646 | 0.7
481 | 2.2104 | 1.6621 | 1.9363 | 0.7
482 | 2.1447 | 1.6084 | 1.8766 | 0.7
483 | 2.065 | 1.5442 | 1.8046 | 0.7
484 | 2.0236 | 1.5102 | 1.7669 | 0.7
485 | 1.9302 | 1.4377 | 1.684 | 0.7
486 | 1.8323 | 1.3615 | 1.5969 | 0.7
487 | 1.7312 | 1.2855 | 1.5083 | 0.7
488 | 1.6356 | 1.2221 | 1.4288 | 0.7
489 | 1.5624 | 1.1682 | 1.3653 | 0.7
490 | 1.5416 | 1.1498 | 1.3457 | 0.7
491 | 1.5378 | 1.1408 | 1.3393 | 0.7
492 | 1.5633 | 1.1564 | 1.3599 | 0.7
493 | 1.5787 | 1.1691 | 1.3739 | 0.7
494 | 1.584 | 1.1755 | 1.3797 | 0.7
495 | 1.5959 | 1.1811 | 1.3885 | 0.7
496 | 1.6077 | 1.189 | 1.3984 | 0.7
497 | 1.6364 | 1.209 | 1.4227 | 0.7
498 | 1.6502 | 1.2218 | 1.436 | 0.7
499 | 1.6484 | 1.2233 | 1.4358 | 0.7
500 | 1.6476 | 1.222 | 1.4348 | 0.7
501 | 1.6525 | 1.2247 | 1.4386 | 0.7
502 | 1.6554 | 1.2261 | 1.4408 | 0.7
503 | 1.6533 | 1.2264 | 1.4399 | 0.7
504 | 1.6403 | 1.2193 | 1.4298 | 0.7
505 | 1.6324 | 1.2121 | 1.4222 | 0.7
506 | 1.6258 | 1.208 | 1.4169 | 0.7
507 | 1.6343 | 1.2093 | 1.4218 | 0.7
508 | 1.6451 | 1.2148 | 1.43 | 0.7
509 | 1.6778 | 1.2318 | 1.4548 | 0.7
510 | 1.7277 | 1.2582 | 1.493 | 0.7
511 | 1.7821 | 1.2924 | 1.5372 | 0.7
512 | 1.8311 | 1.324 | 1.5776 | 0.7
513 | 1.8374 | 1.3444 | 1.5909 | 0.7
514 | 1.82 | 1.3392 | 1.5796 | 0.7
515 | 1.7563 | 1.3088 | 1.5325 | 0.7
516 | 1.6926 | 1.2653 | 1.479 | 0.7
517 | 1.666 | 1.2367 | 1.4513 | 0.7
518 | 1.6669 | 1.2345 | 1.4507 | 0.7
519 | 1.6565 | 1.2284 | 1.4425 | 0.7
520 | 1.6434 | 1.2225 | 1.4329 | 0.7
521 | 1.6096 | 1.2007 | 1.4052 | 0.7
522 | 1.5858 | 1.181 | 1.3834 | 0.7
523 | 1.5953 | 1.1803 | 1.3878 | 0.7
524 | 1.6228 | 1.1977 | 1.4102 | 0.7
525 | 1.6691 | 1.2242 | 1.4467 | 0.7
526 | 1.6942 | 1.2392 | 1.4667 | 0.7
527 | 1.7445 | 1.2693 | 1.5069 | 0.7
528 | 1.7813 | 1.2953 | 1.5383 | 0.7
529 | 1.7995 | 1.3129 | 1.5562 | 0.7
530 | 1.8083 | 1.3203 | 1.5643 | 0.7
531 | 1.8188 | 1.3281 | 1.5735 | 0.7
532 | 1.8253 | 1.3335 | 1.5794 | 0.7
533 | 1.8426 | 1.3455 | 1.594 | 0.7
534 | 1.8674 | 1.3605 | 1.6139 | 0.7
535 | 1.9037 | 1.3826 | 1.6432 | 0.7
536 | 1.9413 | 1.4124 | 1.6768 | 0.7
537 | 1.9473 | 1.4359 | 1.6916 | 0.7
538 | 1.8814 | 1.414 | 1.6477 | 0.7
539 | 1.8181 | 1.3785 | 1.5983 | 0.7
540 | 1.681 | 1.2798 | 1.4804 | 0.7
541 | 1.589 | 1.1961 | 1.3926 | 0.7
542 | 1.5694 | 1.1647 | 1.3671 | 0.7
543 | 1.5832 | 1.1727 | 1.3779 | 0.7
544 | 1.5788 | 1.1737 | 1.3762 | 0.7
545 | 1.5769 | 1.1718 | 1.3744 | 0.7
546 | 1.5887 | 1.1739 | 1.3813 | 0.7
547 | 1.6274 | 1.1927 | 1.4101 | 0.7
548 | 1.6804 | 1.2269 | 1.4536 | 0.7
549 | 1.7269 | 1.2572 | 1.492 | 0.7
550 | 1.7849 | 1.2918 | 1.5384 | 0.7
551 | 1.8116 | 1.3116 | 1.5616 | 0.7
552 | 1.849 | 1.3437 | 1.5963 | 0.7
553 | 1.8777 | 1.3651 | 1.6214 | 0.7
554 | 1.897 | 1.3828 | 1.6399 | 0.7
555 | 1.9158 | 1.3995 | 1.6577 | 0.7
556 | 1.9215 | 1.4105 | 1.666 | 0.7
557 | 1.9196 | 1.4107 | 1.6651 | 0.7
558 | 1.9113 | 1.4051 | 1.6582 | 0.7
559 | 1.9021 | 1.399 | 1.6506 | 0.7
560 | 1.8846 | 1.3876 | 1.6361 | 0.7
561 | 1.862 | 1.3698 | 1.6159 | 0.7
562 | 1.8511 | 1.3564 | 1.6038 | 0.7
563 | 1.8445 | 1.3518 | 1.5981 | 0.7
564 | 1.8281 | 1.3414 | 1.5847 | 0.7
565 | 1.8084 | 1.3271 | 1.5678 | 0.7
566 | 1.8023 | 1.3187 | 1.5605 | 0.7
567 | 1.8033 | 1.3185 | 1.5609 | 0.7
568 | 1.7975 | 1.3176 | 1.5575 | 0.7
569 | 1.7914 | 1.3131 | 1.5523 | 0.7
570 | 1.7758 | 1.303 | 1.5394 | 0.7
571 | 1.7673 | 1.2981 | 1.5327 | 0.7
572 | 1.7719 | 1.3024 | 1.5371 | 0.7
573 | 1.792 | 1.3132 | 1.5526 | 0.7
574 | 1.8325 | 1.3355 | 1.584 | 0.7
575 | 1.8589 | 1.3536 | 1.6062 | 0.7
576 | 1.9014 | 1.3917 | 1.6465 | 0.7
577 | 1.9164 | 1.4116 | 1.664 | 0.7
578 | 1.9103 | 1.4113 | 1.6608 | 0.7
579 | 1.8962 | 1.4038 | 1.65 | 0.7
580 | 1.8767 | 1.3939 | 1.6353 | 0.7
581 | 1.8602 | 1.3858 | 1.623 | 0.7
582 | 1.8124 | 1.3567 | 1.5846 | 0.7
583 | 1.7594 | 1.3179 | 1.5387 | 0.7
584 | 1.7178 | 1.2859 | 1.5019 | 0.7
585 | 1.6881 | 1.2599 | 1.474 | 0.7
586 | 1.6689 | 1.2426 | 1.4557 | 0.7
587 | 1.6639 | 1.2373 | 1.4506 | 0.7
588 | 1.6657 | 1.234 | 1.4498 | 0.7
589 | 1.6837 | 1.2432 | 1.4635 | 0.7
590 | 1.724 | 1.2698 | 1.4969 | 0.7
591 | 1.7571 | 1.2958 | 1.5264 | 0.7
592 | 1.7725 | 1.3115 | 1.542 | 0.7
593 | 1.7676 | 1.3147 | 1.5412 | 0.7
594 | 1.7536 | 1.3085 | 1.5311 | 0.7
595 | 1.7222 | 1.2879 | 1.5051 | 0.7
596 | 1.6603 | 1.2567 | 1.4585 | 0.7
597 | 1.5901 | 1.2069 | 1.3985 | 0.7
598 | 1.5289 | 1.1634 | 1.3462 | 0.7
599 | 1.4868 | 1.131 | 1.3089 | 0.7
600 | 1.4684 | 1.117 | 1.2927 | 0.7
601 | 1.4403 | 1.0977 | 1.269 | 0.7
602 | 1.4287 | 1.0806 | 1.2547 | 0.7
603 | 1.4434 | 1.0845 | 1.264 | 0.7
604 | 1.4887 | 1.1056 | 1.2972 | 0.7
605 | 1.5362 | 1.1408 | 1.3385 | 0.7
606 | 1.566 | 1.1602 | 1.3631 | 0.7
607 | 1.6272 | 1.1994 | 1.4133 | 0.7
608 | 1.6966 | 1.2417 | 1.4692 | 0.7
609 | 1.7725 | 1.2874 | 1.5299 | 0.7
610 | 1.8422 | 1.3384 | 1.5903 | 0.7
611 | 1.9136 | 1.3939 | 1.6538 | 0.7
612 | 1.9458 | 1.4231 | 1.6844 | 0.7
613 | 2.0045 | 1.4749 | 1.7397 | 0.7
614 | 2.0595 | 1.5186 | 1.7891 | 0.7
615 | 2.108 | 1.5584 | 1.8332 | 0.7
616 | 2.1409 | 1.5907 | 1.8658 | 0.7
617 | 2.1508 | 1.609 | 1.8799 | 0.7
618 | 2.1479 | 1.6098 | 1.8788 | 0.7
619 | 2.1205 | 1.5963 | 1.8584 | 0.7
620 | 2.0972 | 1.571 | 1.8341 | 0.7
621 | 2.0899 | 1.5563 | 1.8231 | 0.7
622 | 2.1113 | 1.5681 | 1.8397 | 0.7
623 | 2.152 | 1.5985 | 1.8753 | 0.7
624 | 2.1684 | 1.6167 | 1.8925 | 0.7
625 | 2.1788 | 1.6323 | 1.9055 | 0.7
626 | 2.1497 | 1.6137 | 1.8817 | 0.7
627 | 2.0967 | 1.572 | 1.8343 | 0.7
628 | 2.0562 | 1.5315 | 1.7939 | 0.7
629 | 2.0421 | 1.5125 | 1.7773 | 0.7
630 | 2.0374 | 1.5092 | 1.7733 | 0.7
631 | 2.0109 | 1.4913 | 1.7511 | 0.7
632 | 1.9573 | 1.4585 | 1.7079 | 0.7
633 | 1.8884 | 1.4089 | 1.6486 | 0.7
634 | 1.8213 | 1.3555 | 1.5884 | 0.7
635 | 1.7595 | 1.3079 | 1.5337 | 0.7
636 | 1.7303 | 1.2847 | 1.5075 | 0.7
637 | 1.6865 | 1.2534 | 1.47 | 0.7
638 | 1.6725 | 1.2379 | 1.4552 | 0.7
639 | 1.6827 | 1.2408 | 1.4617 | 0.7
640 | 1.6773 | 1.2424 | 1.4599 | 0.7
641 | 1.663 | 1.2355 | 1.4493 | 0.7
642 | 1.6561 | 1.2315 | 1.4438 | 0.7
643 | 1.6414 | 1.2223 | 1.4319 | 0.7
644 | 1.6159 | 1.2087 | 1.4123 | 0.7
645 | 1.5666 | 1.1864 | 1.3765 | 0.7
646 | 1.4982 | 1.143 | 1.3206 | 0.7
647 | 1.447 | 1.1016 | 1.2743 | 0.7
648 | 1.4266 | 1.0841 | 1.2553 | 0.7
649 | 1.3722 | 1.0552 | 1.2137 | 0.7
650 | 1.3096 | 1.0188 | 1.1642 | 0.7
651 | 1.2427 | 0.97187 | 1.1073 | 0.7
652 | 1.2061 | 0.9325 | 1.0693 | 0.7
653 | 1.211 | 0.921 | 1.066 | 0.7
654 | 1.2163 | 0.92577 | 1.071 | 0.7
655 | 1.2271 | 0.9354 | 1.0812 | 0.7
656 | 1.2335 | 0.93883 | 1.0862 | 0.7
657 | 1.251 | 0.94761 | 1.0993 | 0.7
658 | 1.2835 | 0.96979 | 1.1266 | 0.7
659 | 1.3095 | 0.99637 | 1.1529 | 0.7
660 | 1.304 | 1.0059 | 1.1549 | 0.7
661 | 1.2882 | 0.99921 | 1.1437 | 0.7
662 | 1.2534 | 0.97256 | 1.113 | 0.7
663 | 1.2116 | 0.94081 | 1.0762 | 0.7
664 | 1.1774 | 0.90866 | 1.043 | 0.7
665 | 1.1387 | 0.88111 | 1.0099 | 0.7
666 | 1.0917 | 0.84879 | 0.97026 | 0.7
667 | 1.0733 | 0.83165 | 0.95246 | 0.7
668 | 1.0386 | 0.80416 | 0.92137 | 0.7
669 | 1.0183 | 0.78185 | 0.9001 | 0.7
670 | 1.0139 | 0.77336 | 0.89363 | 0.7
671 | 1.0188 | 0.77485 | 0.89683 | 0.7
672 | 1.0362 | 0.78276 | 0.90947 | 0.7
673 | 1.0684 | 0.80152 | 0.93498 | 0.7
674 | 1.0882 | 0.81519 | 0.95169 | 0.7
675 | 1.1275 | 0.84599 | 0.98675 | 0.7
676 | 1.1551 | 0.87248 | 1.0138 | 0.7
677 | 1.1637 | 0.88629 | 1.025 | 0.7
678 | 1.1567 | 0.88268 | 1.0197 | 0.7
679 | 1.1508 | 0.87644 | 1.0136 | 0.7
680 | 1.1503 | 0.87476 | 1.0125 | 0.7
681 | 1.1554 | 0.87605 | 1.0157 | 0.7
682 | 1.1635 | 0.8835 | 1.0235 | 0.7
683 | 1.1648 | 0.88821 | 1.0265 | 0.7
684 | 1.1576 | 0.88451 | 1.0211 | 0.7
685 | 1.1425 | 0.87372 | 1.0081 | 0.7
686 | 1.1349 | 0.86666 | 1.0008 | 0.7
687 | 1.1293 | 0.85837 | 0.99382 | 0.7
688 | 1.1399 | 0.86298 | 1.0015 | 0.7
689 | 1.1648 | 0.87828 | 1.0216 | 0.7
690 | 1.1921 | 0.89985 | 1.046 | 0.7
691 | 1.2083 | 0.91403 | 1.0612 | 0.7
692 | 1.2144 | 0.91964 | 1.067 | 0.7
693 | 1.2217 | 0.92852 | 1.0751 | 0.7
694 | 1.2231 | 0.93166 | 1.0774 | 0.7
695 | 1.2223 | 0.9309 | 1.0766 | 0.7
696 | 1.236 | 0.93518 | 1.0856 | 0.7
697 | 1.2827 | 0.96113 | 1.1219 | 0.7
698 | 1.3196 | 0.9841 | 1.1519 | 0.7
699 | 1.4019 | 1.0405 | 1.2212 | 0.7
700 | 1.4757 | 1.0939 | 1.2848 | 0.7
701 | 1.5231 | 1.1319 | 1.3275 | 0.7
702 | 1.5393 | 1.1477 | 1.3435 | 0.7
703 | 1.5438 | 1.1508 | 1.3473 | 0.7
704 | 1.5496 | 1.1529 | 1.3513 | 0.7
705 | 1.5734 | 1.1645 | 1.369 | 0.7
706 | 1.6063 | 1.1861 | 1.3962 | 0.7
707 | 1.6196 | 1.2018 | 1.4107 | 0.7
708 | 1.611 | 1.2032 | 1.4071 | 0.7
709 | 1.5992 | 1.1931 | 1.3962 | 0.7
710 | 1.5972 | 1.1894 | 1.3933 | 0.7
711 | 1.5966 | 1.1882 | 1.3924 | 0.7
712 | 1.5825 | 1.1823 | 1.3824 | 0.7
713 | 1.5429 | 1.1628 | 1.3528 | 0.7
714 | 1.4992 | 1.1331 | 1.3161 | 0.7
715 | 1.475 | 1.1109 | 1.2929 | 0.7
716 | 1.4844 | 1.1071 | 1.2958 | 0.7
717 | 1.4986 | 1.1135 | 1.306 | 0.7
718 | 1.5194 | 1.1307 | 1.325 | 0.7
719 | 1.527 | 1.1402 | 1.3336 | 0.7
720 | 1.5253 | 1.1422 | 1.3338 | 0.7
721 | 1.5294 | 1.1409 | 1.3352 | 0.7
722 | 1.5504 | 1.1492 | 1.3498 | 0.7
723 | 1.565 | 1.1575 | 1.3613 | 0.7
724 | 1.5993 | 1.1768 | 1.388 | 0.7
725 | 1.6494 | 1.2052 | 1.4273 | 0.7
726 | 1.7217 | 1.249 | 1.4854 | 0.7
727 | 1.7929 | 1.298 | 1.5454 | 0.7
728 | 1.8519 | 1.3441 | 1.598 | 0.7
729 | 1.8734 | 1.3626 | 1.618 | 0.7
730 | 1.901 | 1.3918 | 1.6464 | 0.7
731 | 1.922 | 1.4141 | 1.6681 | 0.7
732 | 1.9323 | 1.4266 | 1.6794 | 0.7
733 | 1.94 | 1.4346 | 1.6873 | 0.7
734 | 1.9345 | 1.4352 | 1.6848 | 0.7
735 | 1.9256 | 1.4305 | 1.6781 | 0.7
736 | 1.9091 | 1.4164 | 1.6628 | 0.7
737 | 1.9017 | 1.406 | 1.6539 | 0.7
738 | 1.9106 | 1.4074 | 1.659 | 0.7
739 | 1.9258 | 1.4181 | 1.6719 | 0.7
740 | 1.9433 | 1.4328 | 1.688 | 0.7
741 | 1.9482 | 1.4435 | 1.6959 | 0.7
742 | 1.9425 | 1.4425 | 1.6925 | 0.7
743 | 1.906 | 1.4242 | 1.6651 | 0.7
744 | 1.8661 | 1.3871 | 1.6266 | 0.7
745 | 1.8534 | 1.3636 | 1.6085 | 0.7
746 | 1.8617 | 1.3638 | 1.6128 | 0.7
747 | 1.8782 | 1.3756 | 1.6269 | 0.7
748 | 1.8808 | 1.3817 | 1.6312 | 0.7
749 | 1.8824 | 1.3829 | 1.6326 | 0.7
750 | 1.9134 | 1.3996 | 1.6565 | 0.7
751 | 1.9707 | 1.4366 | 1.7037 | 0.7
752 | 2.0277 | 1.484 | 1.7558 | 0.7
753 | 2.0571 | 1.518 | 1.7876 | 0.7
754 | 2.0585 | 1.5246 | 1.7916 | 0.7
755 | 2.0569 | 1.5243 | 1.7906 | 0.7
756 | 2.0675 | 1.5289 | 1.7982 | 0.7
757 | 2.0922 | 1.5465 | 1.8193 | 0.7
758 | 2.1211 | 1.5772 | 1.8491 | 0.7
759 | 2.1298 | 1.5955 | 1.8626 | 0.7
760 | 2.1202 | 1.5904 | 1.8553 | 0.7
761 | 2.1078 | 1.5815 | 1.8446 | 0.7
762 | 2.0759 | 1.5538 | 1.8149 | 0.7
763 | 2.0604 | 1.5335 | 1.7969 | 0.7
764 | 2.0605 | 1.5341 | 1.7973 | 0.7
765 | 2.0771 | 1.5435 | 1.8103 | 0.7
766 | 2.0891 | 1.5569 | 1.823 | 0.7
767 | 2.0896 | 1.5582 | 1.8239 | 0.7
768 | 2.0802 | 1.5501 | 1.8152 | 0.7
769 | 2.0674 | 1.5396 | 1.8035 | 0.7
770 | 2.0646 | 1.5337 | 1.7992 | 0.7
771 | 2.0744 | 1.5394 | 1.8069 | 0.7
772 | 2.0941 | 1.5565 | 1.8253 | 0.7
773 | 2.1036 | 1.5659 | 1.8347 | 0.7
774 | 2.1062 | 1.5767 | 1.8414 | 0.7
775 | 2.0744 | 1.5637 | 1.8191 | 0.7
776 | 2.0289 | 1.5279 | 1.7784 | 0.7
777 | 1.992 | 1.4894 | 1.7407 | 0.7
778 | 1.9884 | 1.4691 | 1.7287 | 0.7
779 | 1.9871 | 1.4651 | 1.7261 | 0.7
780 | 1.9705 | 1.4588 | 1.7146 | 0.7
781 | 1.936 | 1.4386 | 1.6873 | 0.7
782 | 1.9029 | 1.415 | 1.6589 | 0.7
783 | 1.8983 | 1.4005 | 1.6494 | 0.7
784 | 1.8936 | 1.3985 | 1.6461 | 0.7
785 | 1.8925 | 1.3975 | 1.645 | 0.7
786 | 1.892 | 1.3952 | 1.6436 | 0.7
787 | 1.9068 | 1.3994 | 1.6531 | 0.7
788 | 1.9503 | 1.4259 | 1.6881 | 0.7
789 | 2.0034 | 1.4678 | 1.7356 | 0.7
790 | 2.0581 | 1.5113 | 1.7847 | 0.7
791 | 2.1055 | 1.5601 | 1.8328 | 0.7
792 | 2.1173 | 1.5781 | 1.8477 | 0.7
793 | 2.1196 | 1.5914 | 1.8555 | 0.7
794 | 2.0936 | 1.5694 | 1.8315 | 0.7
795 | 2.0469 | 1.5287 | 1.7878 | 0.7
796 | 2.0213 | 1.4988 | 1.7601 | 0.7
797 | 2.0118 | 1.4884 | 1.7501 | 0.7
798 | 2.013 | 1.4874 | 1.7502 | 0.7
799 | 2.0048 | 1.4838 | 1.7443 | 0.7
800 | 1.968 | 1.4664 | 1.7172 | 0.7
801 | 1.9133 | 1.4263 | 1.6698 | 0.7
802 | 1.8685 | 1.3854 | 1.6269 | 0.7
803 | 1.8454 | 1.3591 | 1.6023 | 0.7
804 | 1.8334 | 1.3508 | 1.5921 | 0.7
805 | 1.8119 | 1.3358 | 1.5739 | 0.7
806 | 1.7944 | 1.3214 | 1.5579 | 0.7
807 | 1.7909 | 1.3149 | 1.5529 | 0.7
808 | 1.7996 | 1.3212 | 1.5604 | 0.7
809 | 1.796 | 1.3228 | 1.5594 | 0.7
810 | 1.789 | 1.3201 | 1.5546 | 0.7
811 | 1.7669 | 1.307 | 1.5369 | 0.7
812 | 1.7302 | 1.2843 | 1.5072 | 0.7
813 | 1.6898 | 1.2581 | 1.474 | 0.7
814 | 1.6519 | 1.2338 | 1.4429 | 0.7
815 | 1.623 | 1.2125 | 1.4177 | 0.7
816 | 1.614 | 1.203 | 1.4085 | 0.7
817 | 1.612 | 1.1962 | 1.4041 | 0.7
818 | 1.6277 | 1.2023 | 1.415 | 0.7
819 | 1.6543 | 1.2186 | 1.4364 | 0.7
820 | 1.6822 | 1.2368 | 1.4595 | 0.7
821 | 1.7075 | 1.253 | 1.4803 | 0.7
822 | 1.7231 | 1.263 | 1.4931 | 0.7
823 | 1.7634 | 1.2859 | 1.5246 | 0.7
824 | 1.814 | 1.3176 | 1.5658 | 0.7
825 | 1.8642 | 1.3557 | 1.6099 | 0.7
826 | 1.8939 | 1.3888 | 1.6413 | 0.7
827 | 1.883 | 1.399 | 1.641 | 0.7
828 | 1.8325 | 1.3721 | 1.6023 | 0.7
829 | 1.8035 | 1.3497 | 1.5766 | 0.7
830 | 1.7542 | 1.3068 | 1.5305 | 0.7
831 | 1.7406 | 1.2817 | 1.5111 | 0.7
832 | 1.7637 | 1.2877 | 1.5257 | 0.7
833 | 1.8088 | 1.3148 | 1.5618 | 0.7
834 | 1.848 | 1.3483 | 1.5981 | 0.7
835 | 1.8602 | 1.3611 | 1.6106 | 0.7
836 | 1.8568 | 1.3705 | 1.6136 | 0.7
837 | 1.8203 | 1.3513 | 1.5858 | 0.7
838 | 1.7766 | 1.3186 | 1.5476 | 0.7
839 | 1.737 | 1.29 | 1.5135 | 0.7
840 | 1.6974 | 1.2639 | 1.4806 | 0.7
841 | 1.6772 | 1.2513 | 1.4642 | 0.7
842 | 1.6273 | 1.2219 | 1.4246 | 0.7
843 | 1.5754 | 1.1882 | 1.3818 | 0.7
844 | 1.5426 | 1.1602 | 1.3514 | 0.7
845 | 1.5341 | 1.1485 | 1.3413 | 0.7
846 | 1.5538 | 1.1538 | 1.3538 | 0.7
847 | 1.5679 | 1.1613 | 1.3646 | 0.7
848 | 1.5885 | 1.1757 | 1.3821 | 0.7
849 | 1.5989 | 1.1851 | 1.392 | 0.7
850 | 1.611 | 1.1926 | 1.4018 | 0.7
851 | 1.6096 | 1.1963 | 1.403 | 0.7
852 | 1.5954 | 1.1909 | 1.3932 | 0.7
853 | 1.5759 | 1.1779 | 1.3769 | 0.7
854 | 1.5694 | 1.1717 | 1.3706 | 0.7
855 | 1.5962 | 1.1773 | 1.3867 | 0.7
856 | 1.6713 | 1.2145 | 1.4429 | 0.7
857 | 1.7599 | 1.2728 | 1.5163 | 0.7
858 | 1.8249 | 1.3264 | 1.5757 | 0.7
859 | 1.8261 | 1.3476 | 1.5869 | 0.7
860 | 1.8023 | 1.3418 | 1.5721 | 0.7
861 | 1.7207 | 1.2973 | 1.509 | 0.7
862 | 1.626 | 1.2317 | 1.4288 | 0.7
863 | 1.5584 | 1.1764 | 1.3674 | 0.7
864 | 1.5403 | 1.1524 | 1.3463 | 0.7
865 | 1.5634 | 1.1591 | 1.3613 | 0.7
866 | 1.5846 | 1.1695 | 1.377 | 0.7
867 | 1.6543 | 1.2045 | 1.4294 | 0.7
868 | 1.7358 | 1.2566 | 1.4962 | 0.7
869 | 1.803 | 1.3094 | 1.5562 | 0.7
870 | 1.8449 | 1.3456 | 1.5953 | 0.7
871 | 1.8772 | 1.3723 | 1.6247 | 0.7
872 | 1.9045 | 1.389 | 1.6468 | 0.7
873 | 1.9669 | 1.4331 | 1.7 | 0.7
874 | 2.0148 | 1.4778 | 1.7463 | 0.7
875 | 2.0131 | 1.4902 | 1.7517 | 0.7
876 | 1.9767 | 1.47 | 1.7234 | 0.7
877 | 1.9575 | 1.4465 | 1.702 | 0.7
878 | 1.9586 | 1.4446 | 1.7016 | 0.7
879 | 1.9601 | 1.4468 | 1.7034 | 0.7
880 | 1.9541 | 1.4441 | 1.6991 | 0.7
881 | 1.9462 | 1.4365 | 1.6913 | 0.7
882 | 1.9712 | 1.4424 | 1.7068 | 0.7
883 | 2.0415 | 1.4861 | 1.7638 | 0.7
884 | 2.0793 | 1.5155 | 1.7974 | 0.7
885 | 2.1429 | 1.5792 | 1.8611 | 0.7
886 | 2.164 | 1.6174 | 1.8907 | 0.7
887 | 2.1432 | 1.6168 | 1.88 | 0.7
888 | 2.0941 | 1.5809 | 1.8375 | 0.7
889 | 2.0372 | 1.5281 | 1.7826 | 0.7
890 | 2.0134 | 1.5048 | 1.7591 | 0.7
891 | 1.9683 | 1.4678 | 1.7181 | 0.7
892 | 1.9175 | 1.4292 | 1.6733 | 0.7
893 | 1.8632 | 1.3875 | 1.6254 | 0.7
894 | 1.8046 | 1.3432 | 1.5739 | 0.7
895 | 1.7612 | 1.3037 | 1.5324 | 0.7
896 | 1.7397 | 1.2891 | 1.5144 | 0.7
897 | 1.6882 | 1.2565 | 1.4724 | 0.7
898 | 1.6529 | 1.2281 | 1.4405 | 0.7
899 | 1.6368 | 1.2146 | 1.4257 | 0.7
900 | 1.6467 | 1.2151 | 1.4309 | 0.7
901 | 1.6877 | 1.2309 | 1.4593 | 0.7
902 | 1.7179 | 1.2483 | 1.4831 | 0.7
903 | 1.8123 | 1.3048 | 1.5586 | 0.7
904 | 1.9093 | 1.3804 | 1.6448 | 0.7
905 | 1.9854 | 1.4476 | 1.7165 | 0.7
906 | 2.0345 | 1.4945 | 1.7645 | 0.7
907 | 2.04 | 1.5136 | 1.7768 | 0.7
908 | 2.0378 | 1.5143 | 1.7761 | 0.7
909 | 2.0236 | 1.5036 | 1.7636 | 0.7
910 | 2.0147 | 1.4922 | 1.7535 | 0.7
911 | 2.0144 | 1.4855 | 1.7499 | 0.7
912 | 2.0305 | 1.4884 | 1.7595 | 0.7
913 | 2.0579 | 1.5113 | 1.7846 | 0.7
914 | 2.0772 | 1.5257 | 1.8014 | 0.7
915 | 2.1222 | 1.564 | 1.8431 | 0.7
916 | 2.1428 | 1.5967 | 1.8698 | 0.7
917 | 2.1232 | 1.5913 | 1.8573 | 0.7
918 | 2.0838 | 1.5649 | 1.8243 | 0.7
919 | 2.0496 | 1.5311 | 1.7904 | 0.7
920 | 2.0387 | 1.514 | 1.7764 | 0.7
921 | 2.0349 | 1.5117 | 1.7733 | 0.7
922 | 2.0269 | 1.5036 | 1.7652 | 0.7
923 | 2.0322 | 1.5029 | 1.7676 | 0.7
924 | 2.0524 | 1.5164 | 1.7844 | 0.7
925 | 2.0981 | 1.5447 | 1.8214 | 0.7
926 | 2.1398 | 1.584 | 1.8619 | 0.7
927 | 2.1556 | 1.6003 | 1.878 | 0.7
928 | 2.1978 | 1.6336 | 1.9157 | 0.7
929 | 2.2405 | 1.6755 | 1.958 | 0.7
930 | 2.2632 | 1.7022 | 1.9827 | 0.7
931 | 2.2566 | 1.7102 | 1.9834 | 0.7
932 | 2.2216 | 1.6926 | 1.9571 | 0.7
933 | 2.2042 | 1.6766 | 1.9404 | 0.7
934 | 2.1759 | 1.6494 | 1.9127 | 0.7
935 | 2.1489 | 1.6204 | 1.8846 | 0.7
936 | 2.1212 | 1.5954 | 1.8583 | 0.7
937 | 2.0811 | 1.5655 | 1.8233 | 0.7
938 | 2.0171 | 1.524 | 1.7706 | 0.7
939 | 1.939 | 1.4625 | 1.7008 | 0.7
940 | 1.9055 | 1.4308 | 1.6682 | 0.7
941 | 1.8824 | 1.3912 | 1.6368 | 0.7
942 | 1.8962 | 1.3899 | 1.6431 | 0.7
943 | 1.9232 | 1.4095 | 1.6663 | 0.7
944 | 1.9269 | 1.4228 | 1.6749 | 0.7
945 | 1.9164 | 1.4197 | 1.668 | 0.7
946 | 1.9145 | 1.4161 | 1.6653 | 0.7
947 | 1.9185 | 1.4176 | 1.668 | 0.7
948 | 1.9133 | 1.4184 | 1.6658 | 0.7
949 | 1.8709 | 1.3999 | 1.6354 | 0.7
950 | 1.7934 | 1.3525 | 1.5729 | 0.7
951 | 1.7068 | 1.2879 | 1.4973 | 0.7
952 | 1.6717 | 1.2594 | 1.4656 | 0.7
953 | 1.6174 | 1.2137 | 1.4155 | 0.7
954 | 1.5837 | 1.1835 | 1.3836 | 0.7
955 | 1.5802 | 1.1731 | 1.3767 | 0.7
956 | 1.5994 | 1.1817 | 1.3906 | 0.7
957 | 1.6428 | 1.2055 | 1.4242 | 0.7
958 | 1.6703 | 1.2215 | 1.4459 | 0.7
959 | 1.7184 | 1.2561 | 1.4872 | 0.7
960 | 1.7336 | 1.2728 | 1.5032 | 0.7
961 | 1.7196 | 1.2686 | 1.4941 | 0.7
962 | 1.7039 | 1.258 | 1.481 | 0.7
963 | 1.7144 | 1.2589 | 1.4867 | 0.7
964 | 1.7301 | 1.2665 | 1.4983 | 0.7
965 | 1.7583 | 1.2861 | 1.5222 | 0.7
966 | 1.7696 | 1.2989 | 1.5342 | 0.7
967 | 1.7759 | 1.3035 | 1.5397 | 0.7
968 | 1.788 | 1.3107 | 1.5493 | 0.7
969 | 1.806 | 1.3229 | 1.5644 | 0.7
970 | 1.8192 | 1.3301 | 1.5747 | 0.7
971 | 1.8644 | 1.3584 | 1.6114 | 0.7
972 | 1.9255 | 1.4004 | 1.663 | 0.7
973 | 1.9906 | 1.4527 | 1.7216 | 0.7
974 | 2.0416 | 1.4979 | 1.7697 | 0.7
975 | 2.0856 | 1.539 | 1.8123 | 0.7
976 | 2.135 | 1.5824 | 1.8587 | 0.7
977 | 2.1553 | 1.6038 | 1.8796 | 0.7
978 | 2.1808 | 1.6352 | 1.908 | 0.7
979 | 2.1837 | 1.6433 | 1.9135 | 0.7
980 | 2.1741 | 1.6371 | 1.9056 | 0.7
981 | 2.1678 | 1.6302 | 1.899 | 0.7
982 | 2.173 | 1.6347 | 1.9038 | 0.7
983 | 2.1771 | 1.6386 | 1.9078 | 0.7
984 | 2.1853 | 1.6462 | 1.9157 | 0.7
985 | 2.194 | 1.6484 | 1.9212 | 0.7
986 | 2.2107 | 1.6571 | 1.9339 | 0.7
987 | 2.2272 | 1.6728 | 1.95 | 0.7
988 | 2.2536 | 1.6924 | 1.973 | 0.7
989 | 2.2749 | 1.7071 | 1.991 | 0.7
990 | 2.324 | 1.7437 | 2.0338 | 0.7
991 | 2.3698 | 1.7864 | 2.0781 | 0.7
992 | 2.3881 | 1.8195 | 2.1038 | 0.7
993 | 2.3629 | 1.8118 | 2.0874 | 0.7
994 | 2.3242 | 1.7782 | 2.0512 | 0.7
995 | 2.3052 | 1.7597 | 2.0324 | 0.7
996 | 2.276 | 1.7267 | 2.0013 | 0.7
997 | 2.2525 | 1.7102 | 1.9814 | 0.7
998 | 2.2001 | 1.6724 | 1.9363 | 0.7
999 | 2.1211 | 1.6069 | 1.864 | 0.7
1000 | 2.0492 | 1.5373 | 1.7933 | 0.7
1001 | 2.0249 | 1.5123 | 1.7686 | 0.7
1002 | 2.0053 | 1.4866 | 1.746 | 0.7
1003 | 2.0037 | 1.4803 | 1.742 | 0.7
1004 | 2.0109 | 1.4843 | 1.7476 | 0.7
1005 | 2.0029 | 1.4808 | 1.7418 | 0.7
1006 | 1.9953 | 1.4768 | 1.7361 | 0.7
1007 | 2.0016 | 1.4789 | 1.7402 | 0.7
1008 | 2.0103 | 1.4837 | 1.747 | 0.7
1009 | 2.0354 | 1.5004 | 1.7679 | 0.7
1010 | 2.0495 | 1.5137 | 1.7816 | 0.7
1011 | 2.0571 | 1.5185 | 1.7878 | 0.7
1012 | 2.0635 | 1.5249 | 1.7942 | 0.7
1013 | 2.0642 | 1.5303 | 1.7972 | 0.7
1014 | 2.0621 | 1.5315 | 1.7968 | 0.7
1015 | 2.0501 | 1.5285 | 1.7893 | 0.7
1016 | 2.0401 | 1.5203 | 1.7802 | 0.7
1017 | 2.0353 | 1.5111 | 1.7732 | 0.7
1018 | 2.0253 | 1.5006 | 1.763 | 0.7
1019 | 2.0088 | 1.4862 | 1.7475 | 0.7
1020 | 2.0074 | 1.4806 | 1.744 | 0.7
1021 | 2.0219 | 1.4861 | 1.754 | 0.7
1022 | 2.0574 | 1.5118 | 1.7846 | 0.7
1023 | 2.1003 | 1.5488 | 1.8246 | 0.7
1024 | 2.1184 | 1.5731 | 1.8458 | 0.7
1025 | 2.1181 | 1.5796 | 1.8488 | 0.7
1026 | 2.1124 | 1.5765 | 1.8445 | 0.7
1027 | 2.0893 | 1.5631 | 1.8262 | 0.7
1028 | 2.0671 | 1.5434 | 1.8052 | 0.7
1029 | 2.052 | 1.5264 | 1.7892 | 0.7
1030 | 2.0381 | 1.5129 | 1.7755 | 0.7
1031 | 2.0341 | 1.506 | 1.77 | 0.7
1032 | 2.0343 | 1.5058 | 1.77 | 0.7
1033 | 2.0447 | 1.5078 | 1.7762 | 0.7
1034 | 2.0587 | 1.5171 | 1.7879 | 0.7
1035 | 2.0511 | 1.5201 | 1.7856 | 0.7
1036 | 2.0387 | 1.5105 | 1.7746 | 0.7
1037 | 2.0263 | 1.4988 | 1.7626 | 0.7
1038 | 2.0261 | 1.4944 | 1.7603 | 0.7
1039 | 2.0413 | 1.5 | 1.7707 | 0.7
1040 | 2.0558 | 1.5171 | 1.7864 | 0.7
1041 | 2.0589 | 1.5272 | 1.793 | 0.7
1042 | 2.0446 | 1.5223 | 1.7834 | 0.7
1043 | 2.0162 | 1.5005 | 1.7583 | 0.7
1044 | 2.003 | 1.4798 | 1.7414 | 0.7
1045 | 2.0075 | 1.4782 | 1.7429 | 0.7
1046 | 2.0443 | 1.4927 | 1.7685 | 0.7
1047 | 2.1157 | 1.5489 | 1.8323 | 0.7
1048 | 2.2175 | 1.6392 | 1.9283 | 0.7
1049 | 2.3236 | 1.7397 | 2.0316 | 0.7
1050 | 2.3601 | 1.7795 | 2.0698 | 0.7
1051 | 2.3921 | 1.8222 | 2.1072 | 0.7
1052 | 2.3791 | 1.8213 | 2.1002 | 0.7
1053 | 2.3699 | 1.8074 | 2.0886 | 0.7
1054 | 2.3748 | 1.8056 | 2.0902 | 0.7
1055 | 2.384 | 1.8142 | 2.0991 | 0.7
1056 | 2.3655 | 1.8127 | 2.0891 | 0.7
1057 | 2.349 | 1.8037 | 2.0764 | 0.7
1058 | 2.3081 | 1.7694 | 2.0388 | 0.7
1059 | 2.2826 | 1.7395 | 2.011 | 0.7
1060 | 2.292 | 1.7333 | 2.0126 | 0.7
1061 | 2.3116 | 1.7497 | 2.0307 | 0.7
1062 | 2.3162 | 1.7615 | 2.0389 | 0.7
1063 | 2.3087 | 1.7604 | 2.0346 | 0.7
1064 | 2.2748 | 1.7372 | 2.006 | 0.7
1065 | 2.2359 | 1.7004 | 1.9681 | 0.7
1066 | 2.2002 | 1.6687 | 1.9344 | 0.7
1067 | 2.1665 | 1.6397 | 1.9031 | 0.7
1068 | 2.1412 | 1.6165 | 1.8788 | 0.7
1069 | 2.1266 | 1.6037 | 1.8651 | 0.7
1070 | 2.1001 | 1.5765 | 1.8383 | 0.7
1071 | 2.0873 | 1.5615 | 1.8244 | 0.7
1072 | 2.0912 | 1.5568 | 1.824 | 0.7
1073 | 2.109 | 1.5658 | 1.8374 | 0.7
1074 | 2.1346 | 1.5848 | 1.8597 | 0.7
1075 | 2.1421 | 1.5943 | 1.8682 | 0.7
1076 | 2.1418 | 1.6044 | 1.8731 | 0.7
1077 | 2.1288 | 1.599 | 1.8639 | 0.7
1078 | 2.1138 | 1.5857 | 1.8498 | 0.7
1079 | 2.0982 | 1.5693 | 1.8338 | 0.7
1080 | 2.0893 | 1.5582 | 1.8238 | 0.7
1081 | 2.0841 | 1.5533 | 1.8187 | 0.7
1082 | 2.0827 | 1.5523 | 1.8175 | 0.7
1083 | 2.0862 | 1.5527 | 1.8195 | 0.7
1084 | 2.0918 | 1.5579 | 1.8249 | 0.7
1085 | 2.1022 | 1.564 | 1.8331 | 0.7
1086 | 2.1183 | 1.5763 | 1.8473 | 0.7
1087 | 2.1296 | 1.5896 | 1.8596 | 0.7
1088 | 2.1374 | 1.5946 | 1.866 | 0.7
1089 | 2.176 | 1.6217 | 1.8988 | 0.7
1090 | 2.2268 | 1.6678 | 1.9473 | 0.7
1091 | 2.259 | 1.7068 | 1.9829 | 0.7
1092 | 2.2529 | 1.7124 | 1.9827 | 0.7
1093 | 2.2198 | 1.6909 | 1.9554 | 0.7
1094 | 2.2073 | 1.6788 | 1.9431 | 0.7
1095 | 2.2039 | 1.6656 | 1.9347 | 0.7
1096 | 2.229 | 1.6802 | 1.9546 | 0.7
1097 | 2.2628 | 1.7056 | 1.9842 | 0.7
1098 | 2.293 | 1.7315 | 2.0123 | 0.7
1099 | 2.2964 | 1.7408 | 2.0186 | 0.7
1100 | 2.2719 | 1.7373 | 2.0046 | 0.7
1101 | 2.2233 | 1.703 | 1.9632 | 0.7
1102 | 2.1558 | 1.6482 | 1.902 | 0.7
1103 | 2.0923 | 1.5856 | 1.8389 | 0.7
1104 | 2.0416 | 1.535 | 1.7883 | 0.7
1105 | 1.9978 | 1.4939 | 1.7459 | 0.7
1106 | 1.981 | 1.4751 | 1.7281 | 0.7
1107 | 1.969 | 1.4564 | 1.7127 | 0.7
1108 | 1.9793 | 1.4577 | 1.7185 | 0.7
1109 | 1.999 | 1.4735 | 1.7363 | 0.7
1110 | 2.0129 | 1.4844 | 1.7486 | 0.7
1111 | 2.0159 | 1.4922 | 1.754 | 0.7
1112 | 2.0147 | 1.4942 | 1.7544 | 0.7
1113 | 2.0069 | 1.4904 | 1.7486 | 0.7
1114 | 1.9808 | 1.4755 | 1.7281 | 0.7
1115 | 1.955 | 1.4528 | 1.7039 | 0.7
1116 | 1.9323 | 1.4337 | 1.683 | 0.7
1117 | 1.9088 | 1.4203 | 1.6645 | 0.7
1118 | 1.9027 | 1.4149 | 1.6588 | 0.7
1119 | 1.9023 | 1.4101 | 1.6562 | 0.7
1120 | 1.9431 | 1.4257 | 1.6844 | 0.7
1121 | 2.0092 | 1.471 | 1.7401 | 0.7
1122 | 2.0907 | 1.5342 | 1.8124 | 0.7
1123 | 2.1669 | 1.6053 | 1.8861 | 0.7
1124 | 2.1967 | 1.6362 | 1.9164 | 0.7
1125 | 2.2551 | 1.689 | 1.9721 | 0.7
1126 | 2.3235 | 1.7482 | 2.0358 | 0.7
1127 | 2.4315 | 1.8309 | 2.1312 | 0.7
1128 | 2.5464 | 1.9231 | 2.2347 | 0.7
1129 | 2.6288 | 1.9978 | 2.3133 | 0.7
1130 | 2.6418 | 2.0156 | 2.3287 | 0.7
1131 | 2.6109 | 2.0048 | 2.3079 | 0.7
1132 | 2.5615 | 1.9729 | 2.2672 | 0.7
1133 | 2.513 | 1.9388 | 2.2259 | 0.7
1134 | 2.4918 | 1.9202 | 2.206 | 0.7
1135 | 2.4852 | 1.9135 | 2.1994 | 0.7
1136 | 2.489 | 1.9142 | 2.2016 | 0.7
1137 | 2.4994 | 1.9171 | 2.2082 | 0.7
1138 | 2.5429 | 1.938 | 2.2404 | 0.7
1139 | 2.5842 | 1.9689 | 2.2766 | 0.7
1140 | 2.5941 | 1.9904 | 2.2922 | 0.7
1141 | 2.5528 | 1.9813 | 2.2671 | 0.7
1142 | 2.4834 | 1.939 | 2.2112 | 0.7
1143 | 2.4502 | 1.911 | 2.1806 | 0.7
1144 | 2.3906 | 1.8567 | 2.1236 | 0.7
1145 | 2.3465 | 1.8081 | 2.0773 | 0.7
1146 | 2.3213 | 1.7838 | 2.0525 | 0.7
1147 | 2.3292 | 1.7785 | 2.0538 | 0.7
1148 | 2.3519 | 1.7914 | 2.0717 | 0.7
1149 | 2.3661 | 1.8023 | 2.0842 | 0.7
1150 | 2.3904 | 1.8232 | 2.1068 | 0.7
1151 | 2.4208 | 1.8503 | 2.1355 | 0.7
1152 | 2.4581 | 1.8862 | 2.1721 | 0.7
1153 | 2.4802 | 1.9137 | 2.197 | 0.7
1154 | 2.5 | 1.9277 | 2.2139 | 0.7
1155 | 2.5143 | 1.9352 | 2.2248 | 0.7
1156 | 2.5689 | 1.9602 | 2.2646 | 0.7
1157 | 2.6514 | 2.0104 | 2.3309 | 0.7
1158 | 2.7051 | 2.0496 | 2.3774 | 0.7
1159 | 2.7387 | 2.0711 | 2.4049 | 0.7
1160 | 2.7615 | 2.0914 | 2.4265 | 0.7
1161 | 2.7734 | 2.1011 | 2.4372 | 0.7
1162 | 2.798 | 2.1191 | 2.4585 | 0.7
1163 | 2.8021 | 2.1289 | 2.4655 | 0.7
1164 | 2.802 | 2.1281 | 2.465 | 0.7
1165 | 2.7972 | 2.1274 | 2.4623 | 0.7
1166 | 2.7932 | 2.1268 | 2.46 | 0.7
1167 | 2.7694 | 2.1176 | 2.4435 | 0.7
1168 | 2.7516 | 2.1101 | 2.4308 | 0.7
1169 | 2.7128 | 2.0838 | 2.3983 | 0.7
1170 | 2.7004 | 2.0657 | 2.3831 | 0.7
1171 | 2.7194 | 2.0687 | 2.3941 | 0.7
1172 | 2.7381 | 2.0806 | 2.4094 | 0.7
1173 | 2.7208 | 2.0802 | 2.4005 | 0.7
1174 | 2.6963 | 2.0708 | 2.3835 | 0.7
1175 | 2.6323 | 2.0418 | 2.3371 | 0.7
1176 | 2.5633 | 2.0037 | 2.2835 | 0.7
1177 | 2.5043 | 1.9611 | 2.2327 | 0.7
1178 | 2.464 | 1.9249 | 2.1945 | 0.7
1179 | 2.4541 | 1.9077 | 2.1809 | 0.7
1180 | 2.4697 | 1.9131 | 2.1914 | 0.7
1181 | 2.5182 | 1.9402 | 2.2292 | 0.7
1182 | 2.5926 | 1.9914 | 2.292 | 0.7
1183 | 2.6839 | 2.0458 | 2.3648 | 0.7
1184 | 2.792 | 2.1048 | 2.4484 | 0.7
1185 | 2.9319 | 2.2061 | 2.569 | 0.7
1186 | 3.0458 | 2.2946 | 2.6702 | 0.7
1187 | 3.0881 | 2.3383 | 2.7132 | 0.7
1188 | 3.1284 | 2.3859 | 2.7572 | 0.7
1189 | 3.1005 | 2.3859 | 2.7432 | 0.7
1190 | 3.0404 | 2.3551 | 2.6977 | 0.7
1191 | 2.9372 | 2.2852 | 2.6112 | 0.7
1192 | 2.8117 | 2.2004 | 2.5061 | 0.7
1193 | 2.7468 | 2.1515 | 2.4491 | 0.7
1194 | 2.6229 | 2.0633 | 2.3431 | 0.7
1195 | 2.5351 | 1.9974 | 2.2663 | 0.7
1196 | 2.5068 | 1.9646 | 2.2357 | 0.7
1197 | 2.511 | 1.9606 | 2.2358 | 0.7
1198 | 2.5247 | 1.9656 | 2.2451 | 0.7
1199 | 2.5334 | 1.9738 | 2.2536 | 0.7
1200 | 2.5371 | 1.978 | 2.2575 | 0.7
1201 | 2.5432 | 1.9849 | 2.2641 | 0.6925
1202 | 2.5573 | 1.9937 | 2.2755 | 0.685
1203 | 2.564 | 2.0005 | 2.2822 | 0.6775
1204 | 2.5646 | 2.0045 | 2.2846 | 0.67
1205 | 2.5381 | 1.9958 | 2.2669 | 0.6625
1206 | 2.51 | 1.9838 | 2.2469 | 0.655
1207 | 2.4432 | 1.9397 | 2.1915 | 0.6475
1208 | 2.3696 | 1.8828 | 2.1262 | 0.64
1209 | 2.303 | 1.8214 | 2.0622 | 0.6325
1210 | 2.2528 | 1.7706 | 2.0117 | 0.625
1211 | 2.2138 | 1.7341 | 1.974 | 0.6175
1212 | 2.2012 | 1.7199 | 1.9606 | 0.61
1213 | 2.187 | 1.7021 | 1.9445 | 0.6025
1214 | 2.1866 | 1.6988 | 1.9427 | 0.59501
1215 | 2.1892 | 1.704 | 1.9466 | 0.58751
1216 | 2.187 | 1.7062 | 1.9466 | 0.58001
1217 | 2.1526 | 1.6918 | 1.9222 | 0.57251
1218 | 2.1234 | 1.6712 | 1.8973 | 0.56501
1219 | 2.0474 | 1.6043 | 1.8258 | 0.55751
1220 | 1.9601 | 1.5272 | 1.7437 | 0.55001
1221 | 1.8809 | 1.4561 | 1.6685 | 0.54251
1222 | 1.8074 | 1.4004 | 1.6039 | 0.53501
1223 | 1.7482 | 1.3486 | 1.5484 | 0.52751
1224 | 1.7238 | 1.3248 | 1.5243 | 0.52001
1225 | 1.6779 | 1.2878 | 1.4829 | 0.51251
1226 | 1.6435 | 1.2611 | 1.4523 | 0.50501
1227 | 1.6273 | 1.2458 | 1.4366 | 0.49751
1228 | 1.6296 | 1.2433 | 1.4365 | 0.49001
1229 | 1.6306 | 1.2474 | 1.439 | 0.48251
1230 | 1.6221 | 1.2452 | 1.4336 | 0.47501
1231 | 1.572 | 1.2264 | 1.3992 | 0.46751
1232 | 1.4811 | 1.1745 | 1.3278 | 0.46001
1233 | 1.3647 | 1.1011 | 1.2329 | 0.45251
1234 | 1.251 | 1.0188 | 1.1349 | 0.44501
1235 | 1.1619 | 0.94526 | 1.0536 | 0.43751
1236 | 1.0955 | 0.88933 | 0.99242 | 0.43001
1237 | 1.0729 | 0.86499 | 0.96896 | 0.42251
1238 | 1.0432 | 0.83226 | 0.93771 | 0.41501
1239 | 1.0394 | 0.81909 | 0.92927 | 0.40751
1240 | 1.0498 | 0.82359 | 0.9367 | 0.40001
1241 | 1.0441 | 0.82813 | 0.93611 | 0.4
1242 | 0.99382 | 0.80125 | 0.89753 | 0.4
1243 | 0.95321 | 0.77579 | 0.8645 | 0.4
1244 | 0.85883 | 0.70865 | 0.78374 | 0.4
1245 | 0.76545 | 0.63327 | 0.69936 | 0.4
1246 | 0.69437 | 0.56988 | 0.63213 | 0.4
1247 | 0.6449 | 0.5178 | 0.58135 | 0.4
1248 | 0.61441 | 0.48204 | 0.54822 | 0.6
1249 | 0.60618 | 0.4729 | 0.53954 | 0.59375
1250 | 0.58065 | 0.45507 | 0.51786 | 0.5875
1251 | 0.53151 | 0.4242 | 0.47785 | 0.58125
1252 | 0.45835 | 0.37616 | 0.41725 | 0.575
1253 | 0.38016 | 0.31994 | 0.35005 | 0.56875
1254 | 0.31811 | 0.26854 | 0.29333 | 0.5625
1255 | 0.29172 | 0.24411 | 0.26792 | 0.55625
1256 | 0.24672 | 0.20441 | 0.22556 | 0.55
1257 | 0.21218 | 0.17613 | 0.19416 | 0.53958
1258 | 0.19016 | 0.16134 | 0.17575 | 0.52916
1259 | 0.17883 | 0.1517 | 0.16526 | 0.51875
1260 | 0.16951 | 0.14199 | 0.15575 | 0.50833
1261 | 0.16481 | 0.13771 | 0.15126 | 0.49791
1262 | 0.1543 | 0.12827 | 0.14128 | 0.4875
1263 | 0.14456 | 0.11875 | 0.13166 | 0.47708
1264 | 0.13624 | 0.11025 | 0.12324 | 0.46666
1265 | 0.12878 | 0.10365 | 0.11621 | 0.45625
1266 | 0.12273 | 0.098301 | 0.11052 | 0.44583
1267 | 0.11961 | 0.095499 | 0.10756 | 0.43541
1268 | 0.11412 | 0.090166 | 0.10214 | 0.425
1269 | 0.10966 | 0.086177 | 0.097917 | 0.41458
1270 | 0.10559 | 0.082825 | 0.094206 | 0.40416
1271 | 0.10142 | 0.079643 | 0.09053 | 0.39375
1272 | 0.097585 | 0.07607 | 0.086828 | 0.38333
1273 | 0.095338 | 0.074224 | 0.084781 | 0.37291
1274 | 0.091135 | 0.070587 | 0.080861 | 0.3625
1275 | 0.087585 | 0.067641 | 0.077613 | 0.35208
1276 | 0.084012 | 0.064772 | 0.074392 | 0.34166
1277 | 0.08104 | 0.061923 | 0.071481 | 0.33125
1278 | 0.077555 | 0.058814 | 0.068184 | 0.32083
1279 | 0.075872 | 0.057287 | 0.066579 | 0.31041
1280 | 0.072415 | 0.054522 | 0.063469 | 0.3
1281 | 0.069741 | 0.052359 | 0.06105 | 0.29792
1282 | 0.067319 | 0.050152 | 0.058735 | 0.29583
1283 | 0.06473 | 0.048312 | 0.056521 | 0.29375
1284 | 0.062706 | 0.046706 | 0.054706 | 0.29167
1285 | 0.060476 | 0.044939 | 0.052707 | 0.28958
1286 | 0.059343 | 0.047212 | 0.053277 | 0.2875
1287 | 0.056541 | 0.039951 | 0.048246 | 0.28542
1288 | 0.053846 | 0.024235 | 0.039041 | 0.28333
1289 | 0.051918 | 0.007648 | 0.029783 | 0.28125
1290 | 0.050576 | 0 | 0.025288 | 0.27917
1291 | 0.04907 | 0 | 0.024535 | 0.27708
1292 | 0.048457 | 0 | 0.024228 | 0.275
1293 | 0.047557 | 0 | 0.023779 | 0.27292
1294 | 0.046464 | 0 | 0.023232 | 0.27083
1295 | 0.045683 | 0 | 0.022841 | 0.26875
1296 | 0.044119 | 0 | 0.022059 | 0.26667
1297 | 0.042415 | 0 | 0.021207 | 0.26458
1298 | 0.041601 | 0 | 0.020801 | 0.2625
1299 | 0.040238 | 0 | 0.020119 | 0.26042
1300 | 0.04014 | 0 | 0.02007 | 0.25833
1301 | 0.039704 | 0 | 0.019852 | 0.25625
1302 | 0.041858 | 0 | 0.020929 | 0.25417
1303 | 0.036217 | 0 | 0.018108 | 0.25208
1304 | 0.029853 | 0 | 0.014927 | 0.25
1305 | 0.014702 | 0 | 0.0073508 | 0.23437
1306 | 0.0013823 | 0 | 0.00069114 | 0.21875

## 流量-温度综合分析
时间(s) | 平均流量L/Min | CH1温度 | CH2温度 | CH3温度
0 | 0 | 26.38 | 26.4643 | 26.5519
1 | 0 | 26.38 | 26.4693 | 26.551
2 | 0 | 26.38 | 26.4743 | 26.55
3 | 0.65383 | 26.3793 | 26.4764 | 26.5486
4 | 3.2537 | 26.3786 | 26.4786 | 26.5471
5 | 5.1962 | 26.3771 | 26.4779 | 26.5452
6 | 6.3501 | 26.3757 | 26.4771 | 26.5433
7 | 6.8064 | 26.3705 | 26.4705 | 26.541
8 | 7.0027 | 26.3652 | 26.4638 | 26.5386
9 | 7.4348 | 26.3633 | 26.4595 | 26.5343
10 | 7.9784 | 26.3614 | 26.4552 | 26.53
11 | 8.3675 | 26.3638 | 26.4543 | 26.5248
12 | 8.5985 | 26.3662 | 26.4533 | 26.5195
13 | 8.7839 | 26.3662 | 26.4524 | 26.5186
14 | 8.8542 | 26.3662 | 26.4514 | 26.5176
15 | 8.8744 | 26.3667 | 26.4524 | 26.5186
16 | 8.675 | 26.3671 | 26.4533 | 26.5195
17 | 8.5157 | 26.3614 | 26.4538 | 26.52
18 | 8.5417 | 26.3557 | 26.4543 | 26.5205
19 | 8.6727 | 26.3505 | 26.451 | 26.5219
20 | 8.6683 | 26.3452 | 26.4476 | 26.5233
21 | 8.4485 | 26.3383 | 26.4448 | 26.5193
22 | 8.1663 | 26.3314 | 26.4419 | 26.5152
23 | 7.9976 | 26.3302 | 26.4438 | 26.5121
24 | 8.108 | 26.329 | 26.4457 | 26.509
25 | 8.3539 | 26.3312 | 26.4429 | 26.5102
26 | 8.4797 | 26.3333 | 26.44 | 26.5114
27 | 8.733 | 26.3355 | 26.4462 | 26.5169
28 | 9.0246 | 26.3376 | 26.4524 | 26.5224
29 | 9.5375 | 26.3398 | 26.4538 | 26.5245
30 | 10.0855 | 26.3419 | 26.4552 | 26.5267
31 | 10.5898 | 26.3455 | 26.4562 | 26.5264
32 | 10.8795 | 26.349 | 26.4571 | 26.5262
33 | 10.9205 | 26.346 | 26.4567 | 26.5214
34 | 10.8537 | 26.3429 | 26.4562 | 26.5167
35 | 10.6555 | 26.34 | 26.4586 | 26.5143
36 | 10.4864 | 26.3371 | 26.461 | 26.5119
37 | 10.4324 | 26.3345 | 26.4576 | 26.5098
38 | 10.3603 | 26.3319 | 26.4543 | 26.5076
39 | 10.3073 | 26.3276 | 26.4548 | 26.5081
40 | 10.1009 | 26.3233 | 26.4552 | 26.5086
41 | 9.8303 | 26.3188 | 26.4519 | 26.5055
42 | 9.566 | 26.3143 | 26.4486 | 26.5024
43 | 9.2221 | 26.3152 | 26.4443 | 26.4981
44 | 8.8676 | 26.3162 | 26.44 | 26.4938
45 | 8.6999 | 26.3133 | 26.4357 | 26.4888
46 | 8.4853 | 26.3105 | 26.4314 | 26.4838
47 | 8.5054 | 26.3105 | 26.4295 | 26.4829
48 | 8.6972 | 26.3105 | 26.4276 | 26.4819
49 | 8.889 | 26.31 | 26.4226 | 26.4843
50 | 8.9189 | 26.3095 | 26.4176 | 26.4867
51 | 8.8652 | 26.3095 | 26.4179 | 26.4905
52 | 8.6812 | 26.3095 | 26.4181 | 26.4943
53 | 8.6318 | 26.3067 | 26.4202 | 26.4919
54 | 8.8357 | 26.3038 | 26.4224 | 26.4895
55 | 9.053 | 26.3033 | 26.4236 | 26.4862
56 | 9.0963 | 26.3029 | 26.4248 | 26.4829
57 | 9.0246 | 26.3014 | 26.4243 | 26.4795
58 | 8.8518 | 26.3 | 26.4238 | 26.4762
59 | 8.8664 | 26.2995 | 26.4231 | 26.4738
60 | 9.025 | 26.299 | 26.4224 | 26.4714
61 | 9.0965 | 26.2962 | 26.4164 | 26.4719
62 | 8.9304 | 26.2933 | 26.4105 | 26.4724
63 | 8.5441 | 26.291 | 26.4081 | 26.469
64 | 8.3424 | 26.2886 | 26.4057 | 26.4657
65 | 8.0142 | 26.2833 | 26.4002 | 26.4614
66 | 7.7963 | 26.2781 | 26.3948 | 26.4571
67 | 7.6476 | 26.2762 | 26.3895 | 26.4538
68 | 7.4877 | 26.2743 | 26.3843 | 26.4505
69 | 7.2793 | 26.2733 | 26.3805 | 26.449
70 | 7.1641 | 26.2724 | 26.3767 | 26.4476
71 | 6.9392 | 26.2705 | 26.3733 | 26.4467
72 | 6.7374 | 26.2686 | 26.37 | 26.4457
73 | 6.5003 | 26.2655 | 26.3648 | 26.4438
74 | 6.1686 | 26.2624 | 26.3595 | 26.4419
75 | 5.7996 | 26.2626 | 26.3595 | 26.4357
76 | 5.63 | 26.2629 | 26.3595 | 26.4295
77 | 5.3504 | 26.2567 | 26.3581 | 26.43
78 | 5.1204 | 26.2505 | 26.3567 | 26.4305
79 | 4.9259 | 26.251 | 26.3567 | 26.4293
80 | 4.7632 | 26.2514 | 26.3567 | 26.4281
81 | 4.6382 | 26.2483 | 26.3562 | 26.4243
82 | 4.5751 | 26.2452 | 26.3557 | 26.4205
83 | 4.4211 | 26.2452 | 26.3507 | 26.4164
84 | 4.2702 | 26.2452 | 26.3457 | 26.4124
85 | 4.1566 | 26.2433 | 26.3395 | 26.4062
86 | 4.0806 | 26.2414 | 26.3333 | 26.4
87 | 4.0259 | 26.2421 | 26.3283 | 26.394
88 | 3.9999 | 26.2429 | 26.3233 | 26.3881
89 | 3.9618 | 26.2374 | 26.3176 | 26.3881
90 | 3.9408 | 26.2319 | 26.3119 | 26.3881
91 | 3.9338 | 26.229 | 26.3098 | 26.389
92 | 3.9525 | 26.2262 | 26.3076 | 26.39
93 | 3.9917 | 26.2195 | 26.3029 | 26.391
94 | 4.0093 | 26.2129 | 26.2981 | 26.3919
95 | 4.0375 | 26.2133 | 26.2952 | 26.3895
96 | 4.0321 | 26.2138 | 26.2924 | 26.3871
97 | 3.9904 | 26.2129 | 26.2938 | 26.3867
98 | 3.9303 | 26.2119 | 26.2952 | 26.3862
99 | 3.8544 | 26.2176 | 26.2967 | 26.3867
100 | 3.824 | 26.2233 | 26.2981 | 26.3871
101 | 3.7802 | 26.2214 | 26.2931 | 26.3812
102 | 3.7716 | 26.2195 | 26.2881 | 26.3752
103 | 3.8056 | 26.2133 | 26.281 | 26.3671
104 | 3.8525 | 26.2071 | 26.2738 | 26.359
105 | 3.891 | 26.1969 | 26.2602 | 26.3498
106 | 3.9153 | 26.1867 | 26.2467 | 26.3405
107 | 3.9204 | 26.18 | 26.2362 | 26.3257
108 | 3.9307 | 26.1733 | 26.2257 | 26.311
109 | 3.9642 | 26.164 | 26.2174 | 26.3036
110 | 4.004 | 26.1548 | 26.209 | 26.2962
111 | 4.0232 | 26.1567 | 26.2081 | 26.2962
112 | 4.0056 | 26.1586 | 26.2071 | 26.2962
113 | 3.9826 | 26.1436 | 26.2038 | 26.2938
114 | 3.9301 | 26.1286 | 26.2005 | 26.2914
115 | 3.8791 | 26.1412 | 26.1971 | 26.2886
116 | 3.8447 | 26.1538 | 26.1938 | 26.2857
117 | 3.8368 | 26.1771 | 26.1848 | 26.2755
118 | 3.8618 | 26.2005 | 26.1757 | 26.2652
119 | 3.9027 | 26.2326 | 26.184 | 26.2769
120 | 3.9181 | 26.2648 | 26.1924 | 26.2886
121 | 3.9221 | 26.2988 | 26.235 | 26.3386
122 | 3.9103 | 26.3329 | 26.2776 | 26.3886
123 | 3.9099 | 26.3669 | 26.3564 | 26.4829
124 | 3.9508 | 26.401 | 26.4352 | 26.5771
125 | 4.0244 | 26.4302 | 26.5338 | 26.6957
126 | 4.0579 | 26.4595 | 26.6324 | 26.8143
127 | 4.1096 | 26.5398 | 26.765 | 26.9383
128 | 4.1387 | 26.62 | 26.8976 | 27.0624
129 | 4.1549 | 26.7817 | 27.0448 | 27.1676
130 | 4.1466 | 26.9433 | 27.1919 | 27.2729
131 | 4.0994 | 27.1705 | 27.3917 | 27.4019
132 | 4.0647 | 27.3976 | 27.5914 | 27.531
133 | 3.9925 | 27.7581 | 27.9207 | 27.7052
134 | 3.9458 | 28.1186 | 28.25 | 27.8795
135 | 3.9406 | 28.7114 | 28.6612 | 28.0781
136 | 3.9735 | 29.3043 | 29.0724 | 28.2767
137 | 4.0431 | 30.0455 | 29.5862 | 28.5212
138 | 4.1366 | 30.7867 | 30.1 | 28.7657
139 | 4.1818 | 31.7198 | 30.746 | 29.0962
140 | 4.2535 | 32.6529 | 31.3919 | 29.4267
141 | 4.2895 | 33.8805 | 32.0283 | 29.7907
142 | 4.2887 | 35.1081 | 32.6648 | 30.1548
143 | 4.2471 | 36.3821 | 33.3562 | 30.6364
144 | 4.1614 | 37.6562 | 34.0476 | 31.1181
145 | 4.105 | 39.0717 | 34.989 | 31.825
146 | 3.9856 | 40.4871 | 35.9305 | 32.5319
147 | 3.8749 | 42.1843 | 36.9721 | 33.3333
148 | 3.8015 | 43.8814 | 38.0138 | 34.1348
149 | 3.7689 | 45.5319 | 39.2426 | 35.1279
150 | 3.7904 | 47.1824 | 40.4714 | 36.121
151 | 3.8149 | 48.8979 | 41.8898 | 37.3948
152 | 3.8597 | 50.6133 | 43.3081 | 38.6686
153 | 3.865 | 52.59 | 44.9195 | 39.9574
154 | 3.8095 | 54.5667 | 46.531 | 41.2462
155 | 3.7162 | 56.425 | 48.1998 | 42.5998
156 | 3.6191 | 58.2833 | 49.8686 | 43.9533
157 | 3.577 | 60.2093 | 51.7736 | 45.5038
158 | 3.5124 | 62.1352 | 53.6786 | 47.0543
159 | 3.4744 | 64.3764 | 55.7914 | 48.5098
160 | 3.4585 | 66.6176 | 57.9043 | 49.9652
161 | 3.4556 | 68.7333 | 59.9907 | 51.4743
162 | 3.4531 | 70.849 | 62.0771 | 52.9833
163 | 3.466 | 73.0929 | 64.1405 | 54.7298
164 | 3.4817 | 75.3367 | 66.2038 | 56.4762
165 | 3.5507 | 78.0107 | 68.4381 | 58.1088
166 | 3.6803 | 80.6848 | 70.6724 | 59.7414
167 | 3.8363 | 83.2605 | 72.6307 | 61.4188
168 | 3.9779 | 85.8362 | 74.589 | 63.0962
169 | 4.075 | 88.5062 | 76.5345 | 65.0064
170 | 4.1021 | 91.1762 | 78.48 | 66.9167
171 | 4.1022 | 94.1762 | 80.7657 | 68.6871
172 | 4.0491 | 97.1762 | 83.0514 | 70.4576
173 | 3.9521 | 99.8871 | 85.2438 | 72.2448
174 | 3.8376 | 102.5981 | 87.4362 | 74.0319
175 | 3.7132 | 105.3367 | 89.754 | 76.0024
176 | 3.6509 | 108.0752 | 92.0719 | 77.9729
177 | 3.5409 | 111.0926 | 94.6667 | 79.7369
178 | 3.4646 | 114.11 | 97.2614 | 81.501
179 | 3.4568 | 117.3245 | 99.54 | 83.239
180 | 3.4935 | 120.539 | 101.8186 | 84.9771
181 | 3.5649 | 123.7612 | 103.9564 | 86.8171
182 | 3.6078 | 126.9833 | 106.0943 | 88.6571
183 | 3.6951 | 130.4186 | 108.3767 | 90.5069
184 | 3.7559 | 133.8538 | 110.659 | 92.3567
185 | 3.7508 | 137.3652 | 112.655 | 94.1381
186 | 3.6566 | 140.8767 | 114.651 | 95.9195
187 | 3.5237 | 144.2262 | 116.6433 | 97.7693
188 | 3.4693 | 147.5757 | 118.6357 | 99.619
189 | 3.4184 | 150.9952 | 120.8076 | 101.464
190 | 3.4375 | 154.4148 | 122.9795 | 103.309
191 | 3.4778 | 158.2917 | 124.8695 | 105.0326
192 | 3.4891 | 162.1686 | 126.7595 | 106.7562
193 | 3.4682 | 165.7288 | 128.5838 | 108.4743
194 | 3.4408 | 169.289 | 130.4081 | 110.1924
195 | 3.4289 | 172.8848 | 132.3962 | 112.0495
196 | 3.4243 | 176.4805 | 134.3843 | 113.9067
197 | 3.4528 | 180.4757 | 136.1455 | 115.526
198 | 3.4766 | 184.471 | 137.9067 | 117.1452
199 | 3.4738 | 188.061 | 139.6574 | 118.7033
200 | 3.4627 | 191.651 | 141.4081 | 120.2614
201 | 3.4353 | 195.1886 | 143.331 | 121.9152
202 | 3.4122 | 198.7262 | 145.2538 | 123.569
203 | 3.38 | 202.5671 | 146.966 | 124.9745
204 | 3.3206 | 206.4081 | 148.6781 | 126.38
205 | 3.239 | 209.7836 | 150.3648 | 127.7071
206 | 3.1554 | 213.159 | 152.0514 | 129.0343
207 | 3.1223 | 216.4338 | 153.846 | 130.426
208 | 3.078 | 219.7086 | 155.6405 | 131.8176
209 | 3.0571 | 223.214 | 157.429 | 132.9967
210 | 3.0594 | 226.7195 | 159.2176 | 134.1757
211 | 3.0926 | 229.7579 | 160.9286 | 135.3014
212 | 3.1698 | 232.7962 | 162.6395 | 136.4271
213 | 3.2188 | 235.7243 | 164.3914 | 137.6688
214 | 3.313 | 238.6524 | 166.1433 | 138.9105
215 | 3.3869 | 241.7857 | 167.8302 | 140.0143
216 | 3.4521 | 244.919 | 169.5171 | 141.1181
217 | 3.5213 | 247.6386 | 171.0571 | 142.2231
218 | 3.5585 | 250.3581 | 172.5971 | 143.3281
219 | 3.5582 | 252.975 | 174.1124 | 144.5505
220 | 3.5192 | 255.5919 | 175.6276 | 145.7729
221 | 3.461 | 258.3714 | 177.2598 | 146.8567
222 | 3.4006 | 261.151 | 178.8919 | 147.9405
223 | 3.3296 | 263.5462 | 180.3257 | 148.9933
224 | 3.2529 | 265.9414 | 181.7595 | 150.0462
225 | 3.2203 | 268.2314 | 183.1595 | 151.1919
226 | 3.174 | 270.5214 | 184.5595 | 152.3376
227 | 3.1406 | 272.9455 | 186.075 | 153.3438
228 | 3.1094 | 275.3695 | 187.5905 | 154.35
229 | 3.0853 | 277.4443 | 188.92 | 155.3312
230 | 3.0707 | 279.519 | 190.2495 | 156.3124
231 | 3.0705 | 281.5017 | 191.5502 | 157.3848
232 | 3.085 | 283.4843 | 192.851 | 158.4571
233 | 3.1342 | 285.5988 | 194.2531 | 159.4024
234 | 3.2045 | 287.7133 | 195.6552 | 160.3476
235 | 3.2619 | 289.5448 | 196.884 | 161.2805
236 | 3.2972 | 291.3762 | 198.1129 | 162.2133
237 | 3.307 | 293.1517 | 199.3074 | 163.2012
238 | 3.3253 | 294.9271 | 200.5019 | 164.189
239 | 3.3575 | 296.7769 | 201.801 | 165.1743
240 | 3.3868 | 298.6267 | 203.1 | 166.1595
241 | 3.4052 | 300.4133 | 204.2407 | 167.0886
242 | 3.4047 | 302.2 | 205.3814 | 168.0176
243 | 3.3713 | 303.8705 | 206.495 | 168.981
244 | 3.3403 | 305.541 | 207.6086 | 169.9443
245 | 3.2557 | 307.214 | 208.8186 | 170.8907
246 | 3.1182 | 308.8871 | 210.0286 | 171.8371
247 | 2.9884 | 310.4445 | 211.0933 | 172.7224
248 | 2.8993 | 312.0019 | 212.1581 | 173.6076
249 | 2.8518 | 313.4029 | 213.201 | 174.4957
250 | 2.8434 | 314.8038 | 214.2438 | 175.3838
251 | 2.81 | 316.1467 | 215.3821 | 176.3538
252 | 2.7837 | 317.4895 | 216.5205 | 177.3238
253 | 2.7756 | 318.9124 | 217.524 | 178.1755
254 | 2.7731 | 320.3352 | 218.5276 | 179.0271
255 | 2.7713 | 321.5545 | 219.5114 | 179.8714
256 | 2.7612 | 322.7738 | 220.4952 | 180.7157
257 | 2.7599 | 323.9383 | 221.574 | 181.6545
258 | 2.7666 | 325.1029 | 222.6529 | 182.5933
259 | 2.78 | 326.349 | 223.609 | 183.446
260 | 2.8003 | 327.5952 | 224.5652 | 184.2986
261 | 2.807 | 328.6729 | 225.5117 | 185.1598
262 | 2.802 | 329.7505 | 226.4581 | 186.021
263 | 2.7993 | 330.7905 | 227.47 | 186.9514
264 | 2.7981 | 331.8305 | 228.4819 | 187.8819
265 | 2.8057 | 332.9383 | 229.4936 | 188.6874
266 | 2.8091 | 334.0462 | 230.5052 | 189.4929
267 | 2.7988 | 334.995 | 231.4652 | 190.2507
268 | 2.7674 | 335.9438 | 232.4252 | 191.0086
269 | 2.7467 | 336.8419 | 233.4021 | 191.8102
270 | 2.7084 | 337.74 | 234.379 | 192.6119
271 | 2.6971 | 338.6905 | 235.3021 | 193.3162
272 | 2.7172 | 339.641 | 236.2252 | 194.0205
273 | 2.739 | 340.4498 | 237.0638 | 194.7119
274 | 2.7424 | 341.2586 | 237.9024 | 195.4033
275 | 2.7408 | 342.0286 | 238.7202 | 196.1302
276 | 2.7338 | 342.7986 | 239.5381 | 196.8571
277 | 2.7109 | 343.6164 | 240.4069 | 197.4714
278 | 2.6625 | 344.4343 | 241.2757 | 198.0857
279 | 2.5608 | 345.135 | 242.0214 | 198.6581
280 | 2.4431 | 345.8357 | 242.7671 | 199.2305
281 | 2.3877 | 346.5017 | 243.4802 | 199.8255
282 | 2.2912 | 347.1676 | 244.1933 | 200.4205
283 | 2.2351 | 347.8631 | 244.9593 | 200.9288
284 | 2.201 | 348.5586 | 245.7252 | 201.4371
285 | 2.1688 | 349.1355 | 246.3938 | 201.9414
286 | 2.1339 | 349.7124 | 247.0624 | 202.4457
287 | 2.1002 | 350.2562 | 247.734 | 203.0126
288 | 2.0887 | 350.8 | 248.4057 | 203.5795
289 | 2.0861 | 351.3855 | 249.154 | 204.096
290 | 2.1093 | 351.971 | 249.9024 | 204.6124
291 | 2.1539 | 352.4845 | 250.5836 | 205.1233
292 | 2.2174 | 352.9981 | 251.2648 | 205.6343
293 | 2.2843 | 353.5074 | 251.936 | 206.1431
294 | 2.3165 | 354.0167 | 252.6071 | 206.6519
295 | 2.3687 | 354.5524 | 253.3176 | 207.1031
296 | 2.3964 | 355.0881 | 254.0281 | 207.5543
297 | 2.3973 | 355.6026 | 254.6281 | 207.9452
298 | 2.3727 | 356.1171 | 255.2281 | 208.3362
299 | 2.3452 | 356.5955 | 255.7976 | 208.7221
300 | 2.3311 | 357.0738 | 256.3671 | 209.1081
301 | 2.3021 | 357.5412 | 256.969 | 209.4721
302 | 2.2775 | 358.0086 | 257.571 | 209.8362
303 | 2.2562 | 358.4364 | 258.0962 | 210.1774
304 | 2.2462 | 358.8643 | 258.6214 | 210.5186
305 | 2.25 | 359.2507 | 259.1331 | 210.8479
306 | 2.2574 | 359.6371 | 259.6448 | 211.1771
307 | 2.2945 | 360.0107 | 260.1879 | 211.5171
308 | 2.3646 | 360.3843 | 260.731 | 211.8571
309 | 2.4473 | 360.7848 | 261.1964 | 212.1419
310 | 2.5228 | 361.1852 | 261.6619 | 212.4267
311 | 2.5767 | 361.5302 | 262.1105 | 212.6943
312 | 2.5857 | 361.8752 | 262.559 | 212.9619
313 | 2.5641 | 362.2029 | 263.04 | 213.2588
314 | 2.4926 | 362.5305 | 263.521 | 213.5557
315 | 2.3778 | 362.8724 | 263.9421 | 213.8176
316 | 2.2656 | 363.2143 | 264.3633 | 214.0795
317 | 2.1684 | 363.5076 | 264.7721 | 214.3345
318 | 2.1264 | 363.801 | 265.181 | 214.5895
319 | 2.0597 | 364.0788 | 265.62 | 214.8688
320 | 2.0113 | 364.3567 | 266.059 | 215.1481
321 | 1.9822 | 364.6486 | 266.4379 | 215.4005
322 | 1.9717 | 364.9405 | 266.8167 | 215.6529
323 | 1.9817 | 365.1893 | 267.1807 | 215.8893
324 | 2.0282 | 365.4381 | 267.5448 | 216.1257
325 | 2.0623 | 365.6714 | 267.9171 | 216.3755
326 | 2.1314 | 365.9048 | 268.2895 | 216.6252
327 | 2.1488 | 366.1402 | 268.6457 | 216.8288
328 | 2.0842 | 366.3757 | 269.0019 | 217.0324
329 | 1.9593 | 366.5714 | 269.3314 | 217.2267
330 | 1.8249 | 366.7671 | 269.661 | 217.421
331 | 1.7688 | 366.9436 | 269.9976 | 217.6433
332 | 1.6922 | 367.12 | 270.3343 | 217.8657
333 | 1.6519 | 367.2957 | 270.6536 | 218.0738
334 | 1.6325 | 367.4714 | 270.9729 | 218.2819
335 | 1.6277 | 367.6124 | 271.2662 | 218.5083
336 | 1.6321 | 367.7533 | 271.5595 | 218.7348
337 | 1.6363 | 367.8838 | 271.8502 | 219.004
338 | 1.6522 | 368.0143 | 272.141 | 219.2733
339 | 1.6683 | 368.1533 | 272.461 | 219.5207
340 | 1.6778 | 368.2924 | 272.781 | 219.7681
341 | 1.6884 | 368.4143 | 273.0655 | 220.0121
342 | 1.7103 | 368.5362 | 273.35 | 220.2562
343 | 1.7261 | 368.6524 | 273.6279 | 220.5064
344 | 1.7614 | 368.7686 | 273.9057 | 220.7567
345 | 1.7776 | 368.8843 | 274.2062 | 220.9631
346 | 1.7761 | 369 | 274.5067 | 221.1695
347 | 1.7832 | 369.0936 | 274.7636 | 221.3607
348 | 1.8036 | 369.1871 | 275.0205 | 221.5519
349 | 1.8141 | 369.2669 | 275.2698 | 221.7538
350 | 1.8254 | 369.3467 | 275.519 | 221.9557
351 | 1.819 | 369.4198 | 275.7905 | 222.1276
352 | 1.8187 | 369.4929 | 276.0619 | 222.2995
353 | 1.8287 | 369.5512 | 276.3024 | 222.4764
354 | 1.8333 | 369.6095 | 276.5429 | 222.6533
355 | 1.8308 | 369.6605 | 276.7879 | 222.854
356 | 1.812 | 369.7114 | 277.0329 | 223.0548
357 | 1.7919 | 369.759 | 277.3105 | 223.2757
358 | 1.779 | 369.8067 | 277.5881 | 223.4967
359 | 1.7765 | 369.8469 | 277.8426 | 223.7188
360 | 1.7898 | 369.8871 | 278.0971 | 223.941
361 | 1.8025 | 369.9183 | 278.3636 | 224.1795
362 | 1.8307 | 369.9495 | 278.63 | 224.4181
363 | 1.8608 | 369.9764 | 278.9307 | 224.6545
364 | 1.8921 | 370.0033 | 279.2314 | 224.891
365 | 1.926 | 370.0243 | 279.5033 | 225.1083
366 | 1.9749 | 370.0452 | 279.7752 | 225.3257
367 | 2.0028 | 370.0626 | 280.0495 | 225.5355
368 | 2.0564 | 370.08 | 280.3238 | 225.7452
369 | 2.0917 | 370.0919 | 280.615 | 225.9571
370 | 2.0991 | 370.1038 | 280.9062 | 226.169
371 | 2.0863 | 370.1126 | 281.1605 | 226.3436
372 | 2.0704 | 370.1214 | 281.4148 | 226.5181
373 | 2.0631 | 370.1245 | 281.6629 | 226.689
374 | 2.0485 | 370.1276 | 281.911 | 226.86
375 | 2.0325 | 370.1262 | 282.1826 | 227.05
376 | 2.0192 | 370.1248 | 282.4543 | 227.24
377 | 2.0205 | 370.1071 | 282.6931 | 227.41
378 | 2.0462 | 370.0895 | 282.9319 | 227.58
379 | 2.0882 | 370.0626 | 283.1743 | 227.7574
380 | 2.1111 | 370.0357 | 283.4167 | 227.9348
381 | 2.15 | 370.0007 | 283.6793 | 228.1269
382 | 2.174 | 369.9657 | 283.9419 | 228.319
383 | 2.1708 | 369.9214 | 284.2043 | 228.4938
384 | 2.1414 | 369.8771 | 284.4667 | 228.6686
385 | 2.1 | 369.8307 | 284.7136 | 228.8402
386 | 2.0805 | 369.7843 | 284.9605 | 229.0119
387 | 2.0567 | 369.7355 | 285.2043 | 229.1929
388 | 2.0489 | 369.6867 | 285.4481 | 229.3738
389 | 2.0457 | 369.6219 | 285.6674 | 229.5276
390 | 2.0299 | 369.5571 | 285.8867 | 229.6814
391 | 2.0016 | 369.4936 | 286.0793 | 229.83
392 | 1.984 | 369.43 | 286.2719 | 229.9786
393 | 1.9519 | 369.361 | 286.4567 | 230.1343
394 | 1.9256 | 369.2919 | 286.6414 | 230.29
395 | 1.8926 | 369.2145 | 286.8383 | 230.4295
396 | 1.8425 | 369.1371 | 287.0352 | 230.569
397 | 1.7882 | 369.0643 | 287.2069 | 230.6981
398 | 1.7679 | 368.9914 | 287.3786 | 230.8271
399 | 1.7369 | 368.9114 | 287.5381 | 230.9464
400 | 1.7108 | 368.8314 | 287.6976 | 231.0657
401 | 1.6911 | 368.7362 | 287.8545 | 231.1521
402 | 1.6742 | 368.641 | 288.0114 | 231.2386
403 | 1.6727 | 368.555 | 288.136 | 231.2957
404 | 1.6754 | 368.469 | 288.2605 | 231.3529
405 | 1.6873 | 368.3757 | 288.3724 | 231.3948
406 | 1.6988 | 368.2824 | 288.4843 | 231.4367
407 | 1.6949 | 368.1838 | 288.6002 | 231.4571
408 | 1.6644 | 368.0852 | 288.7162 | 231.4776
409 | 1.6149 | 367.9788 | 288.8121 | 231.4912
410 | 1.5753 | 367.8724 | 288.9081 | 231.5048
411 | 1.5593 | 367.7586 | 288.9976 | 231.5238
412 | 1.5348 | 367.6448 | 289.0871 | 231.5429
413 | 1.5172 | 367.5231 | 289.1833 | 231.5731
414 | 1.5186 | 367.4014 | 289.2795 | 231.6033
415 | 1.5404 | 367.2764 | 289.3657 | 231.639
416 | 1.5706 | 367.1514 | 289.4519 | 231.6748
417 | 1.5842 | 367.0307 | 289.544 | 231.7195
418 | 1.6055 | 366.91 | 289.6362 | 231.7643
419 | 1.6325 | 366.7867 | 289.7443 | 231.81
420 | 1.6583 | 366.6633 | 289.8524 | 231.8557
421 | 1.653 | 366.5214 | 289.9507 | 231.8962
422 | 1.6177 | 366.3795 | 290.049 | 231.9367
423 | 1.5905 | 366.2433 | 290.151 | 231.974
424 | 1.5345 | 366.1071 | 290.2529 | 232.0114
425 | 1.4889 | 365.9714 | 290.374 | 232.0574
426 | 1.4449 | 365.8357 | 290.4952 | 232.1033
427 | 1.4101 | 365.6788 | 290.6107 | 232.1538
428 | 1.3941 | 365.5219 | 290.7262 | 232.2043
429 | 1.3924 | 365.3721 | 290.8383 | 232.2671
430 | 1.4002 | 365.2224 | 290.9505 | 232.33
431 | 1.4082 | 365.0719 | 291.0686 | 232.4045
432 | 1.4052 | 364.9214 | 291.1867 | 232.479
433 | 1.3998 | 364.7567 | 291.286 | 232.5495
434 | 1.4093 | 364.5919 | 291.3852 | 232.62
435 | 1.4224 | 364.4407 | 291.4779 | 232.6719
436 | 1.4653 | 364.2895 | 291.5705 | 232.7238
437 | 1.5138 | 364.1402 | 291.6621 | 232.7583
438 | 1.5376 | 363.991 | 291.7538 | 232.7929
439 | 1.5239 | 363.8179 | 291.8369 | 232.8055
440 | 1.4861 | 363.6448 | 291.92 | 232.8181
441 | 1.4713 | 363.4807 | 291.9905 | 232.8224
442 | 1.4798 | 363.3167 | 292.061 | 232.8267
443 | 1.5214 | 363.1521 | 292.1338 | 232.8379
444 | 1.5843 | 362.9876 | 292.2067 | 232.849
445 | 1.6513 | 362.8071 | 292.2762 | 232.861
446 | 1.7217 | 362.6267 | 292.3457 | 232.8729
447 | 1.7863 | 362.4645 | 292.4095 | 232.8807
448 | 1.8062 | 362.3024 | 292.4733 | 232.8886
449 | 1.8211 | 362.1383 | 292.5283 | 232.884
450 | 1.8084 | 361.9743 | 292.5833 | 232.8795
451 | 1.7889 | 361.7843 | 292.6262 | 232.8543
452 | 1.7783 | 361.5943 | 292.669 | 232.829
453 | 1.792 | 361.426 | 292.6929 | 232.7921
454 | 1.8056 | 361.2576 | 292.7167 | 232.7552
455 | 1.8344 | 361.0617 | 292.74 | 232.71
456 | 1.8488 | 360.8657 | 292.7633 | 232.6648
457 | 1.8446 | 360.6543 | 292.7888 | 232.6155
458 | 1.841 | 360.4429 | 292.8143 | 232.5662
459 | 1.834 | 360.2598 | 292.8374 | 232.5214
460 | 1.8234 | 360.0767 | 292.8605 | 232.4767
461 | 1.7927 | 359.8962 | 292.8852 | 232.4379
462 | 1.775 | 359.7157 | 292.91 | 232.399
463 | 1.799 | 359.5152 | 292.9281 | 232.3633
464 | 1.8486 | 359.3148 | 292.9462 | 232.3276
465 | 1.8881 | 359.1426 | 292.961 | 232.3019
466 | 1.8992 | 358.9705 | 292.9757 | 232.2762
467 | 1.9123 | 358.771 | 292.9945 | 232.2469
468 | 1.9191 | 358.5714 | 293.0133 | 232.2176
469 | 1.9099 | 358.3652 | 293.0376 | 232.1924
470 | 1.8861 | 358.159 | 293.0619 | 232.1671
471 | 1.8657 | 357.9467 | 293.0871 | 232.1464
472 | 1.8588 | 357.7343 | 293.1124 | 232.1257
473 | 1.8465 | 357.53 | 293.1402 | 232.1069
474 | 1.8307 | 357.3257 | 293.1681 | 232.0881
475 | 1.8199 | 357.1095 | 293.1988 | 232.0667
476 | 1.8359 | 356.8933 | 293.2295 | 232.0452
477 | 1.8732 | 356.6819 | 293.26 | 232.0264
478 | 1.8997 | 356.4705 | 293.2905 | 232.0076
479 | 1.9489 | 356.269 | 293.3264 | 231.9848
480 | 1.9646 | 356.0676 | 293.3624 | 231.9619
481 | 1.9363 | 355.8662 | 293.4048 | 231.9455
482 | 1.8766 | 355.6648 | 293.4471 | 231.929
483 | 1.8046 | 355.4324 | 293.4845 | 231.9157
484 | 1.7669 | 355.2 | 293.5219 | 231.9024
485 | 1.684 | 354.9948 | 293.5619 | 231.8926
486 | 1.5969 | 354.7895 | 293.6019 | 231.8829
487 | 1.5083 | 354.58 | 293.6507 | 231.8881
488 | 1.4288 | 354.3705 | 293.6995 | 231.8933
489 | 1.3653 | 354.1374 | 293.7488 | 231.9055
490 | 1.3457 | 353.9043 | 293.7981 | 231.9176
491 | 1.3393 | 353.6952 | 293.8486 | 231.9398
492 | 1.3599 | 353.4862 | 293.899 | 231.9619
493 | 1.3739 | 353.2774 | 293.945 | 231.9907
494 | 1.3797 | 353.0686 | 293.991 | 232.0195
495 | 1.3885 | 352.8345 | 294.0257 | 232.0448
496 | 1.3984 | 352.6005 | 294.0605 | 232.07
497 | 1.4227 | 352.3907 | 294.0895 | 232.0957
498 | 1.436 | 352.181 | 294.1186 | 232.1214
499 | 1.4358 | 351.969 | 294.1457 | 232.1538
500 | 1.4348 | 351.7571 | 294.1729 | 232.1862
501 | 1.4386 | 351.5224 | 294.1986 | 232.214
502 | 1.4408 | 351.2876 | 294.2243 | 232.2419
503 | 1.4399 | 351.079 | 294.2443 | 232.276
504 | 1.4298 | 350.8705 | 294.2643 | 232.31
505 | 1.4222 | 350.6631 | 294.2812 | 232.3462
506 | 1.4169 | 350.4557 | 294.2981 | 232.3824
507 | 1.4218 | 350.2233 | 294.3171 | 232.4186
508 | 1.43 | 349.991 | 294.3362 | 232.4548
509 | 1.4548 | 349.7771 | 294.3567 | 232.4874
510 | 1.493 | 349.5633 | 294.3771 | 232.52
511 | 1.5372 | 349.35 | 294.4024 | 232.5512
512 | 1.5776 | 349.1367 | 294.4276 | 232.5824
513 | 1.5909 | 348.9081 | 294.4564 | 232.6081
514 | 1.5796 | 348.6795 | 294.4852 | 232.6338
515 | 1.5325 | 348.4493 | 294.5076 | 232.6557
516 | 1.479 | 348.219 | 294.53 | 232.6776
517 | 1.4513 | 347.9971 | 294.5426 | 232.6967
518 | 1.4507 | 347.7752 | 294.5552 | 232.7157
519 | 1.4425 | 347.5498 | 294.5605 | 232.7324
520 | 1.4329 | 347.3243 | 294.5657 | 232.749
521 | 1.4052 | 347.105 | 294.5655 | 232.7583
522 | 1.3834 | 346.8857 | 294.5652 | 232.7676
523 | 1.3878 | 346.6793 | 294.5614 | 232.7833
524 | 1.4102 | 346.4729 | 294.5576 | 232.799
525 | 1.4467 | 346.2619 | 294.55 | 232.8121
526 | 1.4667 | 346.051 | 294.5424 | 232.8252
527 | 1.5069 | 345.8126 | 294.5271 | 232.83
528 | 1.5383 | 345.5743 | 294.5119 | 232.8348
529 | 1.5562 | 345.3569 | 294.4971 | 232.8348
530 | 1.5643 | 345.1395 | 294.4824 | 232.8348
531 | 1.5735 | 344.926 | 294.4664 | 232.8295
532 | 1.5794 | 344.7124 | 294.4505 | 232.8243
533 | 1.594 | 344.4769 | 294.4369 | 232.8124
534 | 1.6139 | 344.2414 | 294.4233 | 232.8005
535 | 1.6432 | 344.0271 | 294.4117 | 232.7898
536 | 1.6768 | 343.8129 | 294.4 | 232.779
537 | 1.6916 | 343.5981 | 294.3869 | 232.7652
538 | 1.6477 | 343.3833 | 294.3738 | 232.7514
539 | 1.5983 | 343.145 | 294.3574 | 232.7324
540 | 1.4804 | 342.9067 | 294.341 | 232.7133
541 | 1.3926 | 342.696 | 294.3229 | 232.6967
542 | 1.3671 | 342.4852 | 294.3048 | 232.68
543 | 1.3779 | 342.2719 | 294.28 | 232.6555
544 | 1.3762 | 342.0586 | 294.2552 | 232.631
545 | 1.3744 | 341.8193 | 294.2243 | 232.6038
546 | 1.3813 | 341.58 | 294.1933 | 232.5767
547 | 1.4101 | 341.3648 | 294.1607 | 232.5421
548 | 1.4536 | 341.1495 | 294.1281 | 232.5076
549 | 1.492 | 340.9312 | 294.0905 | 232.4671
550 | 1.5384 | 340.7129 | 294.0529 | 232.4267
551 | 1.5616 | 340.4721 | 294.0136 | 232.384
552 | 1.5963 | 340.2314 | 293.9743 | 232.3414
553 | 1.6214 | 340.0124 | 293.9357 | 232.2998
554 | 1.6399 | 339.7933 | 293.8971 | 232.2581
555 | 1.6577 | 339.575 | 293.8569 | 232.2145
556 | 1.666 | 339.3567 | 293.8167 | 232.171
557 | 1.6651 | 339.1133 | 293.7681 | 232.1348
558 | 1.6582 | 338.87 | 293.7195 | 232.0986
559 | 1.6506 | 338.6538 | 293.6707 | 232.0643
560 | 1.6361 | 338.4376 | 293.6219 | 232.03
561 | 1.6159 | 338.2264 | 293.5693 | 231.9945
562 | 1.6038 | 338.0152 | 293.5167 | 231.959
563 | 1.5981 | 337.7762 | 293.464 | 231.9305
564 | 1.5847 | 337.5371 | 293.4114 | 231.9019
565 | 1.5678 | 337.3181 | 293.3757 | 231.8776
566 | 1.5605 | 337.099 | 293.34 | 231.8533
567 | 1.5609 | 336.8755 | 293.3148 | 231.8367
568 | 1.5575 | 336.6519 | 293.2895 | 231.82
569 | 1.5523 | 336.406 | 293.2681 | 231.8155
570 | 1.5394 | 336.16 | 293.2467 | 231.811
571 | 1.5327 | 335.9131 | 293.2326 | 231.8136
572 | 1.5371 | 335.6662 | 293.2186 | 231.8162
573 | 1.5526 | 335.4314 | 293.2033 | 231.8243
574 | 1.584 | 335.1967 | 293.1881 | 231.8324
575 | 1.6062 | 334.956 | 293.1726 | 231.8512
576 | 1.6465 | 334.7152 | 293.1571 | 231.87
577 | 1.664 | 334.4831 | 293.1505 | 231.8888
578 | 1.6608 | 334.251 | 293.1438 | 231.9076
579 | 1.65 | 334.0348 | 293.1429 | 231.9262
580 | 1.6353 | 333.8186 | 293.1419 | 231.9448
581 | 1.623 | 333.6043 | 293.1398 | 231.9633
582 | 1.5846 | 333.39 | 293.1376 | 231.9819
583 | 1.5387 | 333.1536 | 293.1355 | 232.0014
584 | 1.5019 | 332.9171 | 293.1333 | 232.021
585 | 1.474 | 332.701 | 293.125 | 232.041
586 | 1.4557 | 332.4848 | 293.1167 | 232.061
587 | 1.4506 | 332.2676 | 293.1045 | 232.0869
588 | 1.4498 | 332.0505 | 293.0924 | 232.1129
589 | 1.4635 | 331.8107 | 293.0812 | 232.1357
590 | 1.4969 | 331.571 | 293.07 | 232.1586
591 | 1.5264 | 331.3574 | 293.0567 | 232.181
592 | 1.542 | 331.1438 | 293.0433 | 232.2033
593 | 1.5412 | 330.9302 | 293.0219 | 232.2226
594 | 1.5311 | 330.7167 | 293.0005 | 232.2419
595 | 1.5051 | 330.4748 | 292.9776 | 232.2593
596 | 1.4585 | 330.2329 | 292.9548 | 232.2767
597 | 1.3985 | 330.0112 | 292.9281 | 232.2924
598 | 1.3462 | 329.7895 | 292.9014 | 232.3081
599 | 1.3089 | 329.5695 | 292.88 | 232.3302
600 | 1.2927 | 329.3495 | 292.8586 | 232.3524
601 | 1.269 | 329.1202 | 292.8421 | 232.3757
602 | 1.2547 | 328.891 | 292.8257 | 232.399
603 | 1.264 | 328.6936 | 292.8071 | 232.4269
604 | 1.2972 | 328.4962 | 292.7886 | 232.4548
605 | 1.3385 | 328.3021 | 292.7617 | 232.4752
606 | 1.3631 | 328.1081 | 292.7348 | 232.4957
607 | 1.4133 | 327.8857 | 292.6952 | 232.5055
608 | 1.4692 | 327.6633 | 292.6557 | 232.5152
609 | 1.5299 | 327.4571 | 292.6043 | 232.5117
610 | 1.5903 | 327.251 | 292.5529 | 232.5081
611 | 1.6538 | 327.0398 | 292.4976 | 232.4957
612 | 1.6844 | 326.8286 | 292.4424 | 232.4833
613 | 1.7397 | 326.5938 | 292.3788 | 232.465
614 | 1.7891 | 326.359 | 292.3152 | 232.4467
615 | 1.8332 | 326.1443 | 292.2567 | 232.4295
616 | 1.8658 | 325.9295 | 292.1981 | 232.4124
617 | 1.8799 | 325.7207 | 292.139 | 232.3936
618 | 1.8788 | 325.5119 | 292.08 | 232.3748
619 | 1.8584 | 325.2807 | 292.009 | 232.3581
620 | 1.8341 | 325.0495 | 291.9381 | 232.3414
621 | 1.8231 | 324.8474 | 291.8693 | 232.3264
622 | 1.8397 | 324.6452 | 291.8005 | 232.3114
623 | 1.8753 | 324.4443 | 291.7319 | 232.2995
624 | 1.8925 | 324.2433 | 291.6633 | 232.2876
625 | 1.9055 | 324.024 | 291.5924 | 232.2736
626 | 1.8817 | 323.8048 | 291.5214 | 232.2595
627 | 1.8343 | 323.5788 | 291.4686 | 232.2467
628 | 1.7939 | 323.3529 | 291.4157 | 232.2338
629 | 1.7773 | 323.139 | 291.369 | 232.2217
630 | 1.7733 | 322.9252 | 291.3224 | 232.2095
631 | 1.7511 | 322.7045 | 291.2752 | 232.195
632 | 1.7079 | 322.4838 | 291.2281 | 232.1805
633 | 1.6486 | 322.2707 | 291.1874 | 232.1683
634 | 1.5884 | 322.0576 | 291.1467 | 232.1562
635 | 1.5337 | 321.8605 | 291.1005 | 232.141
636 | 1.5075 | 321.6633 | 291.0543 | 232.1257
637 | 1.47 | 321.4662 | 290.99 | 232.1038
638 | 1.4552 | 321.269 | 290.9257 | 232.0819
639 | 1.4617 | 321.0448 | 290.8586 | 232.0588
640 | 1.4599 | 320.8205 | 290.7914 | 232.0357
641 | 1.4493 | 320.6171 | 290.7193 | 232.0131
642 | 1.4438 | 320.4138 | 290.6471 | 231.9905
643 | 1.4319 | 320.2131 | 290.5719 | 231.9636
644 | 1.4123 | 320.0124 | 290.4967 | 231.9367
645 | 1.3765 | 319.79 | 290.4307 | 231.9162
646 | 1.3206 | 319.5676 | 290.3648 | 231.8957
647 | 1.2743 | 319.369 | 290.3021 | 231.8769
648 | 1.2553 | 319.1705 | 290.2395 | 231.8581
649 | 1.2137 | 318.979 | 290.1724 | 231.8412
650 | 1.1642 | 318.7876 | 290.1052 | 231.8243
651 | 1.1073 | 318.57 | 290.045 | 231.809
652 | 1.0693 | 318.3524 | 289.9848 | 231.7938
653 | 1.066 | 318.154 | 289.9379 | 231.7893
654 | 1.071 | 317.9557 | 289.891 | 231.7848
655 | 1.0812 | 317.7571 | 289.8467 | 231.7807
656 | 1.0862 | 317.5586 | 289.8024 | 231.7767
657 | 1.0993 | 317.3398 | 289.7626 | 231.785
658 | 1.1266 | 317.121 | 289.7229 | 231.7933
659 | 1.1529 | 316.9267 | 289.68 | 231.8048
660 | 1.1549 | 316.7324 | 289.6371 | 231.8162
661 | 1.1437 | 316.544 | 289.585 | 231.8214
662 | 1.113 | 316.3557 | 289.5329 | 231.8267
663 | 1.0762 | 316.1419 | 289.4726 | 231.8257
664 | 1.043 | 315.9281 | 289.4124 | 231.8248
665 | 1.0099 | 315.7302 | 289.3576 | 231.8236
666 | 0.97026 | 315.5324 | 289.3029 | 231.8224
667 | 0.95246 | 315.3331 | 289.2502 | 231.814
668 | 0.92137 | 315.1338 | 289.1976 | 231.8057
669 | 0.9001 | 314.9126 | 289.1426 | 231.8021
670 | 0.89363 | 314.6914 | 289.0876 | 231.7986
671 | 0.89683 | 314.4964 | 289.0393 | 231.7933
672 | 0.90947 | 314.3014 | 288.991 | 231.7881
673 | 0.93498 | 314.1114 | 288.945 | 231.7767
674 | 0.95169 | 313.9214 | 288.899 | 231.7652
675 | 0.98675 | 313.7143 | 288.8517 | 231.7543
676 | 1.0138 | 313.5071 | 288.8043 | 231.7433
677 | 1.025 | 313.2948 | 288.7602 | 231.7312
678 | 1.0197 | 313.0824 | 288.7162 | 231.719
679 | 1.0136 | 312.8748 | 288.6714 | 231.7105
680 | 1.0125 | 312.6671 | 288.6267 | 231.7019
681 | 1.0157 | 312.4514 | 288.5669 | 231.7012
682 | 1.0235 | 312.2357 | 288.5071 | 231.7005
683 | 1.0265 | 312.0245 | 288.4452 | 231.7019
684 | 1.0211 | 311.8133 | 288.3833 | 231.7033
685 | 1.0081 | 311.6188 | 288.3183 | 231.7055
686 | 1.0008 | 311.4243 | 288.2533 | 231.7076
687 | 0.99382 | 311.2307 | 288.1881 | 231.71
688 | 1.0015 | 311.0371 | 288.1229 | 231.7124
689 | 1.0216 | 310.8221 | 288.0693 | 231.7157
690 | 1.046 | 310.6071 | 288.0157 | 231.719
691 | 1.0612 | 310.4081 | 287.9693 | 231.7236
692 | 1.067 | 310.209 | 287.9229 | 231.7281
693 | 1.0751 | 310.0121 | 287.8781 | 231.7331
694 | 1.0774 | 309.8152 | 287.8333 | 231.7381
695 | 1.0766 | 309.6026 | 287.7952 | 231.7417
696 | 1.0856 | 309.39 | 287.7571 | 231.7452
697 | 1.1219 | 309.2045 | 287.7198 | 231.7476
698 | 1.1519 | 309.019 | 287.6824 | 231.75
699 | 1.2212 | 308.8417 | 287.6402 | 231.7498
700 | 1.2848 | 308.6643 | 287.5981 | 231.7495
701 | 1.3275 | 308.4676 | 287.5564 | 231.7495
702 | 1.3435 | 308.271 | 287.5148 | 231.7495
703 | 1.3473 | 308.0952 | 287.4648 | 231.7483
704 | 1.3513 | 307.9195 | 287.4148 | 231.7471
705 | 1.369 | 307.7426 | 287.3586 | 231.746
706 | 1.3962 | 307.5657 | 287.3024 | 231.7448
707 | 1.4107 | 307.3683 | 287.2412 | 231.7445
708 | 1.4071 | 307.171 | 287.18 | 231.7443
709 | 1.3962 | 306.9921 | 287.1233 | 231.7483
710 | 1.3933 | 306.8133 | 287.0667 | 231.7524
711 | 1.3924 | 306.6326 | 287.0131 | 231.7657
712 | 1.3824 | 306.4519 | 286.9595 | 231.779
713 | 1.3528 | 306.2493 | 286.9052 | 231.796
714 | 1.3161 | 306.0467 | 286.851 | 231.8129
715 | 1.2929 | 305.8643 | 286.8055 | 231.8298
716 | 1.2958 | 305.6819 | 286.76 | 231.8467
717 | 1.306 | 305.5002 | 286.7148 | 231.8574
718 | 1.325 | 305.3186 | 286.6695 | 231.8681
719 | 1.3336 | 305.115 | 286.6252 | 231.8698
720 | 1.3338 | 304.9114 | 286.581 | 231.8714
721 | 1.3352 | 304.7345 | 286.541 | 231.8676
722 | 1.3498 | 304.5576 | 286.501 | 231.8638
723 | 1.3613 | 304.3814 | 286.4562 | 231.8721
724 | 1.388 | 304.2052 | 286.4114 | 231.8805
725 | 1.4273 | 304.0076 | 286.3514 | 231.894
726 | 1.4854 | 303.81 | 286.2914 | 231.9076
727 | 1.5454 | 303.6305 | 286.239 | 231.9386
728 | 1.598 | 303.451 | 286.1867 | 231.9695
729 | 1.618 | 303.2707 | 286.1336 | 232.014
730 | 1.6464 | 303.0905 | 286.0805 | 232.0586
731 | 1.6681 | 302.889 | 286.0369 | 232.1124
732 | 1.6794 | 302.6876 | 285.9933 | 232.1662
733 | 1.6873 | 302.5079 | 285.9602 | 232.2214
734 | 1.6848 | 302.3281 | 285.9271 | 232.2767
735 | 1.6781 | 302.1507 | 285.9005 | 232.3398
736 | 1.6628 | 301.9733 | 285.8738 | 232.4029
737 | 1.6539 | 301.7812 | 285.84 | 232.4548
738 | 1.659 | 301.589 | 285.8062 | 232.5067
739 | 1.6719 | 301.3929 | 285.7707 | 232.5526
740 | 1.688 | 301.1967 | 285.7352 | 232.5986
741 | 1.6959 | 301.0069 | 285.6921 | 232.641
742 | 1.6925 | 300.8171 | 285.649 | 232.6833
743 | 1.6651 | 300.626 | 285.6048 | 232.7288
744 | 1.6266 | 300.4348 | 285.5605 | 232.7743
745 | 1.6085 | 300.2502 | 285.5221 | 232.8176
746 | 1.6128 | 300.0657 | 285.4838 | 232.861
747 | 1.6269 | 299.9005 | 285.4557 | 232.9079
748 | 1.6312 | 299.7352 | 285.4276 | 232.9548
749 | 1.6326 | 299.5745 | 285.4 | 233.0007
750 | 1.6565 | 299.4138 | 285.3724 | 233.0467
751 | 1.7037 | 299.2324 | 285.3457 | 233.0795
752 | 1.7558 | 299.051 | 285.319 | 233.1124
753 | 1.7876 | 298.884 | 285.2805 | 233.1362
754 | 1.7916 | 298.7171 | 285.2419 | 233.16
755 | 1.7906 | 298.5536 | 285.1952 | 233.1736
756 | 1.7982 | 298.39 | 285.1486 | 233.1871
757 | 1.8193 | 298.21 | 285.09 | 233.191
758 | 1.8491 | 298.03 | 285.0314 | 233.1948
759 | 1.8626 | 297.8679 | 284.971 | 233.191
760 | 1.8553 | 297.7057 | 284.9105 | 233.1871
761 | 1.8446 | 297.5448 | 284.8474 | 233.1776
762 | 1.8149 | 297.3838 | 284.7843 | 233.1681
763 | 1.7969 | 297.2024 | 284.7114 | 233.1493
764 | 1.7973 | 297.021 | 284.6386 | 233.1305
765 | 1.8103 | 296.8498 | 284.5581 | 233.1012
766 | 1.823 | 296.6786 | 284.4776 | 233.0719
767 | 1.8239 | 296.5071 | 284.3912 | 233.0224
768 | 1.8152 | 296.3357 | 284.3048 | 232.9729
769 | 1.8035 | 296.146 | 284.1979 | 232.9171
770 | 1.7992 | 295.9562 | 284.091 | 232.8614
771 | 1.8069 | 295.7829 | 283.9874 | 232.7995
772 | 1.8253 | 295.6095 | 283.8838 | 232.7376
773 | 1.8347 | 295.4376 | 283.7812 | 232.6702
774 | 1.8414 | 295.2657 | 283.6786 | 232.6029
775 | 1.8191 | 295.0802 | 283.5655 | 232.546
776 | 1.7784 | 294.8948 | 283.4524 | 232.489
777 | 1.7407 | 294.7274 | 283.35 | 232.4421
778 | 1.7287 | 294.56 | 283.2476 | 232.3952
779 | 1.7261 | 294.3948 | 283.1421 | 232.3476
780 | 1.7146 | 294.2295 | 283.0367 | 232.3
781 | 1.6873 | 294.0538 | 282.9171 | 232.245
782 | 1.6589 | 293.8781 | 282.7976 | 232.19
783 | 1.6494 | 293.7 | 282.6833 | 232.1338
784 | 1.6461 | 293.5219 | 282.569 | 232.0776
785 | 1.645 | 293.3524 | 282.4521 | 232.0121
786 | 1.6436 | 293.1829 | 282.3352 | 231.9467
787 | 1.6531 | 293.0119 | 282.2007 | 231.8774
788 | 1.6881 | 292.841 | 282.0662 | 231.8081
789 | 1.7356 | 292.6733 | 281.9395 | 231.7426
790 | 1.7847 | 292.5057 | 281.8129 | 231.6771
791 | 1.8328 | 292.351 | 281.684 | 231.6152
792 | 1.8477 | 292.1962 | 281.5552 | 231.5533
793 | 1.8555 | 292.0374 | 281.4221 | 231.4852
794 | 1.8315 | 291.8786 | 281.289 | 231.4171
795 | 1.7878 | 291.699 | 281.1707 | 231.364
796 | 1.7601 | 291.5195 | 281.0524 | 231.311
797 | 1.7501 | 291.3567 | 280.9324 | 231.2574
798 | 1.7502 | 291.1938 | 280.8124 | 231.2038
799 | 1.7443 | 291.0312 | 280.6745 | 231.1452
800 | 1.7172 | 290.8686 | 280.5367 | 231.0867
801 | 1.6698 | 290.6838 | 280.4114 | 231.0269
802 | 1.6269 | 290.499 | 280.2862 | 230.9671
803 | 1.6023 | 290.3329 | 280.1636 | 230.9064
804 | 1.5921 | 290.1667 | 280.041 | 230.8457
805 | 1.5739 | 290.0002 | 279.9179 | 230.7802
806 | 1.5579 | 289.8338 | 279.7948 | 230.7148
807 | 1.5529 | 289.6493 | 279.6688 | 230.6598
808 | 1.5604 | 289.4648 | 279.5429 | 230.6048
809 | 1.5594 | 289.3 | 279.4193 | 230.5579
810 | 1.5546 | 289.1352 | 279.2957 | 230.511
811 | 1.5369 | 288.9702 | 279.1705 | 230.4643
812 | 1.5072 | 288.8052 | 279.0452 | 230.4176
813 | 1.474 | 288.619 | 278.9267 | 230.3786
814 | 1.4429 | 288.4329 | 278.8081 | 230.3395
815 | 1.4177 | 288.2688 | 278.705 | 230.3098
816 | 1.4085 | 288.1048 | 278.6019 | 230.28
817 | 1.4041 | 287.9412 | 278.5081 | 230.2567
818 | 1.415 | 287.7776 | 278.4143 | 230.2333
819 | 1.4364 | 287.6019 | 278.3145 | 230.2236
820 | 1.4595 | 287.4262 | 278.2148 | 230.2138
821 | 1.4803 | 287.2683 | 278.1369 | 230.2198
822 | 1.4931 | 287.1105 | 278.059 | 230.2257
823 | 1.5246 | 286.9562 | 277.9926 | 230.2345
824 | 1.5658 | 286.8019 | 277.9262 | 230.2433
825 | 1.6099 | 286.6312 | 277.8531 | 230.2588
826 | 1.6413 | 286.4605 | 277.78 | 230.2743
827 | 1.641 | 286.3105 | 277.7212 | 230.2895
828 | 1.6023 | 286.1605 | 277.6624 | 230.3048
829 | 1.5766 | 286.0117 | 277.6019 | 230.3243
830 | 1.5305 | 285.8629 | 277.5414 | 230.3438
831 | 1.5111 | 285.7 | 277.4719 | 230.3629
832 | 1.5257 | 285.5371 | 277.4024 | 230.3819
833 | 1.5618 | 285.389 | 277.3376 | 230.4029
834 | 1.5981 | 285.241 | 277.2729 | 230.4238
835 | 1.6106 | 285.0914 | 277.2081 | 230.4443
836 | 1.6136 | 284.9419 | 277.1433 | 230.4648
837 | 1.5858 | 284.7786 | 277.07 | 230.4829
838 | 1.5476 | 284.6152 | 276.9967 | 230.501
839 | 1.5135 | 284.4483 | 276.9336 | 230.5133
840 | 1.4806 | 284.2814 | 276.8705 | 230.5257
841 | 1.4642 | 284.126 | 276.8093 | 230.5436
842 | 1.4246 | 283.9705 | 276.7481 | 230.5614
843 | 1.3818 | 283.8076 | 276.6852 | 230.58
844 | 1.3514 | 283.6448 | 276.6224 | 230.5986
845 | 1.3413 | 283.4879 | 276.5648 | 230.6195
846 | 1.3538 | 283.331 | 276.5071 | 230.6405
847 | 1.3646 | 283.1812 | 276.4526 | 230.6662
848 | 1.3821 | 283.0314 | 276.3981 | 230.6919
849 | 1.392 | 282.8833 | 276.3383 | 230.72
850 | 1.4018 | 282.7352 | 276.2786 | 230.7481
851 | 1.403 | 282.5693 | 276.2271 | 230.7748
852 | 1.3932 | 282.4033 | 276.1757 | 230.8014
853 | 1.3769 | 282.2593 | 276.1217 | 230.83
854 | 1.3706 | 282.1152 | 276.0676 | 230.8586
855 | 1.3867 | 281.9674 | 276.004 | 230.8871
856 | 1.4429 | 281.8195 | 275.9405 | 230.9157
857 | 1.5163 | 281.6538 | 275.8848 | 230.9405
858 | 1.5757 | 281.4881 | 275.829 | 230.9652
859 | 1.5869 | 281.3345 | 275.7795 | 230.995
860 | 1.5721 | 281.181 | 275.73 | 231.0248
861 | 1.509 | 281.029 | 275.6833 | 231.0614
862 | 1.4288 | 280.8771 | 275.6367 | 231.0981
863 | 1.3674 | 280.7031 | 275.5952 | 231.1357
864 | 1.3463 | 280.529 | 275.5538 | 231.1733
865 | 1.3613 | 280.3724 | 275.5129 | 231.2129
866 | 1.377 | 280.2157 | 275.4719 | 231.2524
867 | 1.4294 | 280.0626 | 275.4264 | 231.2993
868 | 1.4962 | 279.9095 | 275.381 | 231.3462
869 | 1.5562 | 279.7476 | 275.3469 | 231.3933
870 | 1.5953 | 279.5857 | 275.3129 | 231.4405
871 | 1.6247 | 279.4431 | 275.2857 | 231.4902
872 | 1.6468 | 279.3005 | 275.2586 | 231.54
873 | 1.7 | 279.1626 | 275.2364 | 231.5957
874 | 1.7463 | 279.0248 | 275.2143 | 231.6514
875 | 1.7517 | 278.8707 | 275.1893 | 231.7055
876 | 1.7234 | 278.7167 | 275.1643 | 231.7595
877 | 1.702 | 278.5719 | 275.1433 | 231.8164
878 | 1.7016 | 278.4271 | 275.1224 | 231.8733
879 | 1.7034 | 278.2845 | 275.1005 | 231.9431
880 | 1.6991 | 278.1419 | 275.0786 | 232.0129
881 | 1.6913 | 277.9938 | 275.061 | 232.08
882 | 1.7068 | 277.8457 | 275.0433 | 232.1471
883 | 1.7638 | 277.7131 | 275.0269 | 232.2107
884 | 1.7974 | 277.5805 | 275.0105 | 232.2743
885 | 1.8611 | 277.4529 | 274.9971 | 232.3388
886 | 1.8907 | 277.3252 | 274.9838 | 232.4033
887 | 1.88 | 277.1881 | 274.9631 | 232.4629
888 | 1.8375 | 277.051 | 274.9424 | 232.5224
889 | 1.7826 | 276.9257 | 274.9181 | 232.5829
890 | 1.7591 | 276.8005 | 274.8938 | 232.6433
891 | 1.7181 | 276.6743 | 274.8612 | 232.711
892 | 1.6733 | 276.5481 | 274.8286 | 232.7786
893 | 1.6254 | 276.4119 | 274.791 | 232.8495
894 | 1.5739 | 276.2757 | 274.7533 | 232.9205
895 | 1.5324 | 276.1281 | 274.7186 | 232.9888
896 | 1.5144 | 275.9805 | 274.6838 | 233.0571
897 | 1.4724 | 275.839 | 274.6655 | 233.1274
898 | 1.4405 | 275.6976 | 274.6471 | 233.1976
899 | 1.4257 | 275.5507 | 274.6317 | 233.2669
900 | 1.4309 | 275.4038 | 274.6162 | 233.3362
901 | 1.4593 | 275.2633 | 274.6081 | 233.3938
902 | 1.4831 | 275.1229 | 274.6 | 233.4514
903 | 1.5586 | 274.996 | 274.589 | 233.5088
904 | 1.6448 | 274.869 | 274.5781 | 233.5662
905 | 1.7165 | 274.7452 | 274.5586 | 233.6319
906 | 1.7645 | 274.6214 | 274.539 | 233.6976
907 | 1.7768 | 274.4845 | 274.5183 | 233.7593
908 | 1.7761 | 274.3476 | 274.4976 | 233.821
909 | 1.7636 | 274.2283 | 274.4805 | 233.8855
910 | 1.7535 | 274.109 | 274.4633 | 233.95
911 | 1.7499 | 273.9876 | 274.4426 | 234.0229
912 | 1.7595 | 273.8662 | 274.4219 | 234.0957
913 | 1.7846 | 273.7352 | 274.4062 | 234.161
914 | 1.8014 | 273.6043 | 274.3905 | 234.2262
915 | 1.8431 | 273.4895 | 274.3719 | 234.2933
916 | 1.8698 | 273.3748 | 274.3533 | 234.3605
917 | 1.8573 | 273.264 | 274.3324 | 234.4371
918 | 1.8243 | 273.1533 | 274.3114 | 234.5138
919 | 1.7904 | 273.034 | 274.2902 | 234.5871
920 | 1.7764 | 272.9148 | 274.269 | 234.6605
921 | 1.7733 | 272.8076 | 274.2467 | 234.7336
922 | 1.7652 | 272.7005 | 274.2243 | 234.8067
923 | 1.7676 | 272.59 | 274.2043 | 234.881
924 | 1.7844 | 272.4795 | 274.1843 | 234.9552
925 | 1.8214 | 272.3574 | 274.1638 | 235.0212
926 | 1.8619 | 272.2352 | 274.1433 | 235.0871
927 | 1.878 | 272.1279 | 274.1219 | 235.1436
928 | 1.9157 | 272.0205 | 274.1005 | 235.2
929 | 1.958 | 271.91 | 274.0767 | 235.2593
930 | 1.9827 | 271.7995 | 274.0529 | 235.3186
931 | 1.9834 | 271.6824 | 274.0198 | 235.369
932 | 1.9571 | 271.5652 | 273.9867 | 235.4195
933 | 1.9404 | 271.4581 | 273.9486 | 235.466
934 | 1.9127 | 271.351 | 273.9105 | 235.5124
935 | 1.8846 | 271.2393 | 273.866 | 235.5533
936 | 1.8583 | 271.1276 | 273.8214 | 235.5943
937 | 1.8233 | 271.0012 | 273.7667 | 235.6283
938 | 1.7706 | 270.8748 | 273.7119 | 235.6624
939 | 1.7008 | 270.7598 | 273.6588 | 235.6905
940 | 1.6682 | 270.6448 | 273.6057 | 235.7186
941 | 1.6368 | 270.526 | 273.5533 | 235.7505
942 | 1.6431 | 270.4071 | 273.501 | 235.7824
943 | 1.6663 | 270.2814 | 273.4514 | 235.8136
944 | 1.6749 | 270.1557 | 273.4019 | 235.8448
945 | 1.668 | 270.04 | 273.3633 | 235.874
946 | 1.6653 | 269.9243 | 273.3248 | 235.9033
947 | 1.668 | 269.81 | 273.2907 | 235.929
948 | 1.6658 | 269.6957 | 273.2567 | 235.9548
949 | 1.6354 | 269.571 | 273.2181 | 235.981
950 | 1.5729 | 269.4462 | 273.1795 | 236.0071
951 | 1.4973 | 269.3243 | 273.1414 | 236.0319
952 | 1.4656 | 269.2024 | 273.1033 | 236.0567
953 | 1.4155 | 269.0883 | 273.0576 | 236.0819
954 | 1.3836 | 268.9743 | 273.0119 | 236.1071
955 | 1.3767 | 268.86 | 272.9655 | 236.1352
956 | 1.3906 | 268.7457 | 272.919 | 236.1633
957 | 1.4242 | 268.6386 | 272.8762 | 236.1917
958 | 1.4459 | 268.5314 | 272.8333 | 236.22
959 | 1.4872 | 268.4331 | 272.796 | 236.2455
960 | 1.5032 | 268.3348 | 272.7586 | 236.271
961 | 1.4941 | 268.2326 | 272.7176 | 236.2995
962 | 1.481 | 268.1305 | 272.6767 | 236.3281
963 | 1.4867 | 268.0171 | 272.6348 | 236.3524
964 | 1.4983 | 267.9038 | 272.5929 | 236.3767
965 | 1.5222 | 267.7967 | 272.544 | 236.3993
966 | 1.5342 | 267.6895 | 272.4952 | 236.4219
967 | 1.5397 | 267.58 | 272.4417 | 236.446
968 | 1.5493 | 267.4705 | 272.3881 | 236.47
969 | 1.5644 | 267.3505 | 272.3388 | 236.4926
970 | 1.5747 | 267.2305 | 272.2895 | 236.5152
971 | 1.6114 | 267.119 | 272.2431 | 236.534
972 | 1.663 | 267.0076 | 272.1967 | 236.5529
973 | 1.7216 | 266.8952 | 272.1483 | 236.5721
974 | 1.7697 | 266.7829 | 272.1 | 236.5914
975 | 1.8123 | 266.6586 | 272.0507 | 236.6126
976 | 1.8587 | 266.5343 | 272.0014 | 236.6338
977 | 1.8796 | 266.4236 | 271.9495 | 236.664
978 | 1.908 | 266.3129 | 271.8976 | 236.6943
979 | 1.9135 | 266.2069 | 271.8414 | 236.7393
980 | 1.9056 | 266.101 | 271.7852 | 236.7843
981 | 1.899 | 265.9862 | 271.7324 | 236.8329
982 | 1.9038 | 265.8714 | 271.6795 | 236.8814
983 | 1.9078 | 265.7681 | 271.6317 | 236.9279
984 | 1.9157 | 265.6648 | 271.5838 | 236.9743
985 | 1.9212 | 265.5605 | 271.5345 | 237.0245
986 | 1.9339 | 265.4562 | 271.4852 | 237.0748
987 | 1.95 | 265.3367 | 271.4376 | 237.1238
988 | 1.973 | 265.2171 | 271.39 | 237.1729
989 | 1.991 | 265.1126 | 271.3474 | 237.2317
990 | 2.0338 | 265.0081 | 271.3048 | 237.2905
991 | 2.0781 | 264.9055 | 271.2683 | 237.3621
992 | 2.1038 | 264.8029 | 271.2319 | 237.4338
993 | 2.0874 | 264.689 | 271.1936 | 237.504
994 | 2.0512 | 264.5752 | 271.1552 | 237.5743
995 | 2.0324 | 264.4731 | 271.1231 | 237.6405
996 | 2.0013 | 264.371 | 271.091 | 237.7067
997 | 1.9814 | 264.2707 | 271.0545 | 237.785
998 | 1.9363 | 264.1705 | 271.0181 | 237.8633
999 | 1.864 | 264.0605 | 270.9788 | 237.9312
1000 | 1.7933 | 263.9505 | 270.9395 | 237.999
1001 | 1.7686 | 263.8436 | 270.904 | 238.0681
1002 | 1.746 | 263.7367 | 270.8686 | 238.1371
1003 | 1.742 | 263.6324 | 270.8379 | 238.205
1004 | 1.7476 | 263.5281 | 270.8071 | 238.2729
1005 | 1.7418 | 263.4179 | 270.7774 | 238.3426
1006 | 1.7361 | 263.3076 | 270.7476 | 238.4124
1007 | 1.7402 | 263.1969 | 270.7252 | 238.4793
1008 | 1.747 | 263.0862 | 270.7029 | 238.5462
1009 | 1.7679 | 262.9852 | 270.6812 | 238.6238
1010 | 1.7816 | 262.8843 | 270.6595 | 238.7014
1011 | 1.7878 | 262.7819 | 270.6348 | 238.7767
1012 | 1.7942 | 262.6795 | 270.61 | 238.8519
1013 | 1.7972 | 262.5667 | 270.5905 | 238.9179
1014 | 1.7968 | 262.4538 | 270.571 | 238.9838
1015 | 1.7893 | 262.354 | 270.5452 | 239.0481
1016 | 1.7802 | 262.2543 | 270.5195 | 239.1124
1017 | 1.7732 | 262.1531 | 270.4876 | 239.1748
1018 | 1.763 | 262.0519 | 270.4557 | 239.2371
1019 | 1.7475 | 261.9376 | 270.4243 | 239.2867
1020 | 1.744 | 261.8233 | 270.3929 | 239.3362
1021 | 1.754 | 261.7245 | 270.3655 | 239.385
1022 | 1.7846 | 261.6257 | 270.3381 | 239.4338
1023 | 1.8246 | 261.5271 | 270.3169 | 239.4976
1024 | 1.8458 | 261.4286 | 270.2957 | 239.5614
1025 | 1.8488 | 261.3183 | 270.289 | 239.6207
1026 | 1.8445 | 261.2081 | 270.2824 | 239.68
1027 | 1.8262 | 261.1167 | 270.2798 | 239.7498
1028 | 1.8052 | 261.0252 | 270.2771 | 239.8195
1029 | 1.7892 | 260.9338 | 270.2676 | 239.8974
1030 | 1.7755 | 260.8424 | 270.2581 | 239.9752
1031 | 1.77 | 260.7364 | 270.2457 | 240.0479
1032 | 1.77 | 260.6305 | 270.2333 | 240.1205
1033 | 1.7762 | 260.5352 | 270.2212 | 240.1967
1034 | 1.7879 | 260.44 | 270.209 | 240.2729
1035 | 1.7856 | 260.3431 | 270.1929 | 240.3669
1036 | 1.7746 | 260.2462 | 270.1767 | 240.461
1037 | 1.7626 | 260.1336 | 270.1624 | 240.5421
1038 | 1.7603 | 260.021 | 270.1481 | 240.6233
1039 | 1.7707 | 259.9224 | 270.1426 | 240.7083
1040 | 1.7864 | 259.8238 | 270.1371 | 240.7933
1041 | 1.793 | 259.7224 | 270.1276 | 240.8907
1042 | 1.7834 | 259.621 | 270.1181 | 240.9881
1043 | 1.7583 | 259.5074 | 270.111 | 241.0795
1044 | 1.7414 | 259.3938 | 270.1038 | 241.171
1045 | 1.7429 | 259.2893 | 270.0988 | 241.269
1046 | 1.7685 | 259.1848 | 270.0938 | 241.3671
1047 | 1.8323 | 259.0783 | 270.086 | 241.485
1048 | 1.9283 | 258.9719 | 270.0781 | 241.6029
1049 | 2.0316 | 258.8519 | 270.0726 | 241.7036
1050 | 2.0698 | 258.7319 | 270.0671 | 241.8043
1051 | 2.1072 | 258.6221 | 270.0667 | 241.9069
1052 | 2.1002 | 258.5124 | 270.0662 | 242.0095
1053 | 2.0886 | 258.4076 | 270.0595 | 242.1226
1054 | 2.0902 | 258.3029 | 270.0529 | 242.2357
1055 | 2.0991 | 258.1893 | 270.0495 | 242.3352
1056 | 2.0891 | 258.0757 | 270.0462 | 242.4348
1057 | 2.0764 | 257.9752 | 270.0419 | 242.5355
1058 | 2.0388 | 257.8748 | 270.0376 | 242.6362
1059 | 2.011 | 257.769 | 270.0312 | 242.7507
1060 | 2.0126 | 257.6633 | 270.0248 | 242.8652
1061 | 2.0307 | 257.5457 | 270.0181 | 242.9819
1062 | 2.0389 | 257.4281 | 270.0114 | 243.0986
1063 | 2.0346 | 257.3081 | 270.0031 | 243.2119
1064 | 2.006 | 257.1881 | 269.9948 | 243.3252
1065 | 1.9681 | 257.0807 | 269.9833 | 243.4421
1066 | 1.9344 | 256.9733 | 269.9719 | 243.559
1067 | 1.9031 | 256.865 | 269.9567 | 243.6581
1068 | 1.8788 | 256.7567 | 269.9414 | 243.7571
1069 | 1.8651 | 256.66 | 269.9148 | 243.835
1070 | 1.8383 | 256.5633 | 269.8881 | 243.9129
1071 | 1.8244 | 256.4757 | 269.8605 | 243.9769
1072 | 1.824 | 256.3881 | 269.8329 | 244.041
1073 | 1.8374 | 256.299 | 269.7988 | 244.1069
1074 | 1.8597 | 256.21 | 269.7648 | 244.1729
1075 | 1.8682 | 256.1105 | 269.7357 | 244.2319
1076 | 1.8731 | 256.011 | 269.7067 | 244.291
1077 | 1.8639 | 255.924 | 269.6852 | 244.3529
1078 | 1.8498 | 255.8371 | 269.6638 | 244.4148
1079 | 1.8338 | 255.7443 | 269.6388 | 244.48
1080 | 1.8238 | 255.6514 | 269.6138 | 244.5452
1081 | 1.8187 | 255.5495 | 269.59 | 244.6021
1082 | 1.8175 | 255.4476 | 269.5662 | 244.659
1083 | 1.8195 | 255.3562 | 269.55 | 244.7143
1084 | 1.8249 | 255.2648 | 269.5338 | 244.7695
1085 | 1.8331 | 255.1738 | 269.5093 | 244.8321
1086 | 1.8473 | 255.0829 | 269.4848 | 244.8948
1087 | 1.8596 | 254.9824 | 269.461 | 244.9621
1088 | 1.866 | 254.8819 | 269.4371 | 245.0295
1089 | 1.8988 | 254.7948 | 269.4114 | 245.1014
1090 | 1.9473 | 254.7076 | 269.3857 | 245.1733
1091 | 1.9829 | 254.6193 | 269.354 | 245.2452
1092 | 1.9827 | 254.531 | 269.3224 | 245.3171
1093 | 1.9554 | 254.4371 | 269.2914 | 245.3795
1094 | 1.9431 | 254.3433 | 269.2605 | 245.4419
1095 | 1.9347 | 254.2624 | 269.2305 | 245.5017
1096 | 1.9546 | 254.1814 | 269.2005 | 245.5614
1097 | 1.9842 | 254.0995 | 269.1681 | 245.6305
1098 | 2.0123 | 254.0176 | 269.1357 | 245.6995
1099 | 2.0186 | 253.9243 | 269.1005 | 245.7679
1100 | 2.0046 | 253.831 | 269.0652 | 245.8362
1101 | 1.9632 | 253.7462 | 269.0355 | 245.919
1102 | 1.902 | 253.6614 | 269.0057 | 246.0019
1103 | 1.8389 | 253.5752 | 268.9793 | 246.1014
1104 | 1.7883 | 253.489 | 268.9529 | 246.201
1105 | 1.7459 | 253.3948 | 268.9336 | 246.3029
1106 | 1.7281 | 253.3005 | 268.9143 | 246.4048
1107 | 1.7127 | 253.2052 | 268.8974 | 246.515
1108 | 1.7185 | 253.11 | 268.8805 | 246.6252
1109 | 1.7363 | 253.0167 | 268.8707 | 246.7474
1110 | 1.7486 | 252.9233 | 268.861 | 246.8695
1111 | 1.754 | 252.831 | 268.8548 | 246.9952
1112 | 1.7544 | 252.7386 | 268.8486 | 247.121
1113 | 1.7486 | 252.6493 | 268.8488 | 247.2419
1114 | 1.7281 | 252.56 | 268.849 | 247.3629
1115 | 1.7039 | 252.4743 | 268.8438 | 247.4795
1116 | 1.683 | 252.3886 | 268.8386 | 247.5962
1117 | 1.6645 | 252.3 | 268.8302 | 247.696
1118 | 1.6588 | 252.2114 | 268.8219 | 247.7957
1119 | 1.6562 | 252.1112 | 268.8026 | 247.8788
1120 | 1.6844 | 252.011 | 268.7833 | 247.9619
1121 | 1.7401 | 251.9181 | 268.7586 | 248.0355
1122 | 1.8124 | 251.8252 | 268.7338 | 248.109
1123 | 1.8861 | 251.7317 | 268.7093 | 248.1886
1124 | 1.9164 | 251.6381 | 268.6848 | 248.2681
1125 | 1.9721 | 251.5393 | 268.6681 | 248.3402
1126 | 2.0358 | 251.4405 | 268.6514 | 248.4124
1127 | 2.1312 | 251.3512 | 268.6393 | 248.489
1128 | 2.2347 | 251.2619 | 268.6271 | 248.5657
1129 | 2.3133 | 251.1771 | 268.6193 | 248.6533
1130 | 2.3287 | 251.0924 | 268.6114 | 248.741
1131 | 2.3079 | 250.9993 | 268.6029 | 248.821
1132 | 2.2672 | 250.9062 | 268.5943 | 248.901
1133 | 2.2259 | 250.8219 | 268.5779 | 248.9833
1134 | 2.206 | 250.7376 | 268.5614 | 249.0657
1135 | 2.1994 | 250.6514 | 268.5379 | 249.1574
1136 | 2.2016 | 250.5652 | 268.5143 | 249.249
1137 | 2.2082 | 250.4729 | 268.4957 | 249.3357
1138 | 2.2404 | 250.3805 | 268.4771 | 249.4224
1139 | 2.2766 | 250.2931 | 268.4664 | 249.51
1140 | 2.2922 | 250.2057 | 268.4557 | 249.5976
1141 | 2.2671 | 250.1164 | 268.4464 | 249.6976
1142 | 2.2112 | 250.0271 | 268.4371 | 249.7976
1143 | 2.1806 | 249.9181 | 268.4262 | 249.889
1144 | 2.1236 | 249.809 | 268.4152 | 249.9805
1145 | 2.0773 | 249.7136 | 268.4033 | 250.079
1146 | 2.0525 | 249.6181 | 268.3914 | 250.1776
1147 | 2.0538 | 249.525 | 268.3762 | 250.29
1148 | 2.0717 | 249.4319 | 268.361 | 250.4024
1149 | 2.0842 | 249.3314 | 268.3479 | 250.5031
1150 | 2.1068 | 249.231 | 268.3348 | 250.6038
1151 | 2.1355 | 249.1386 | 268.3279 | 250.6986
1152 | 2.1721 | 249.0462 | 268.321 | 250.7933
1153 | 2.197 | 248.9574 | 268.3162 | 250.8974
1154 | 2.2139 | 248.8686 | 268.3114 | 251.0014
1155 | 2.2248 | 248.7624 | 268.309 | 251.0933
1156 | 2.2646 | 248.6562 | 268.3067 | 251.1852
1157 | 2.3309 | 248.5648 | 268.3076 | 251.2736
1158 | 2.3774 | 248.4733 | 268.3086 | 251.3619
1159 | 2.4049 | 248.3819 | 268.3069 | 251.4483
1160 | 2.4265 | 248.2905 | 268.3052 | 251.5348
1161 | 2.4372 | 248.1943 | 268.2981 | 251.6121
1162 | 2.4585 | 248.0981 | 268.291 | 251.6895
1163 | 2.4655 | 247.9964 | 268.2805 | 251.7581
1164 | 2.465 | 247.8948 | 268.27 | 251.8267
1165 | 2.4623 | 247.8048 | 268.2595 | 251.9021
1166 | 2.46 | 247.7148 | 268.249 | 251.9776
1167 | 2.4435 | 247.6229 | 268.2429 | 252.0607
1168 | 2.4308 | 247.531 | 268.2367 | 252.1438
1169 | 2.3983 | 247.4464 | 268.2326 | 252.2267
1170 | 2.3831 | 247.3619 | 268.2286 | 252.3095
1171 | 2.3941 | 247.2848 | 268.2262 | 252.3957
1172 | 2.4094 | 247.2076 | 268.2238 | 252.4819
1173 | 2.4005 | 247.1312 | 268.2257 | 252.5845
1174 | 2.3835 | 247.0548 | 268.2276 | 252.6871
1175 | 2.3371 | 246.966 | 268.2248 | 252.7821
1176 | 2.2835 | 246.8771 | 268.2219 | 252.8771
1177 | 2.2327 | 246.7995 | 268.2176 | 252.9724
1178 | 2.1945 | 246.7219 | 268.2133 | 253.0676
1179 | 2.1809 | 246.649 | 268.2102 | 253.1733
1180 | 2.1914 | 246.5762 | 268.2071 | 253.279
1181 | 2.2292 | 246.4924 | 268.1995 | 253.3748
1182 | 2.292 | 246.4086 | 268.1919 | 253.4705
1183 | 2.3648 | 246.3302 | 268.179 | 253.5607
1184 | 2.4484 | 246.2519 | 268.1662 | 253.651
1185 | 2.569 | 246.1731 | 268.1502 | 253.7467
1186 | 2.6702 | 246.0943 | 268.1343 | 253.8424
1187 | 2.7132 | 245.9998 | 268.106 | 253.9252
1188 | 2.7572 | 245.9052 | 268.0776 | 254.0081
1189 | 2.7432 | 245.8117 | 268.0467 | 254.0874
1190 | 2.6977 | 245.7181 | 268.0157 | 254.1667
1191 | 2.6112 | 245.624 | 267.9888 | 254.2479
1192 | 2.5061 | 245.53 | 267.9619 | 254.329
1193 | 2.4491 | 245.4155 | 267.9393 | 254.3957
1194 | 2.3431 | 245.301 | 267.9167 | 254.4624
1195 | 2.2663 | 245.201 | 267.9057 | 254.5105
1196 | 2.2357 | 245.101 | 267.8948 | 254.5586
1197 | 2.2358 | 245.0126 | 267.8867 | 254.5936
1198 | 2.2451 | 244.9243 | 267.8786 | 254.6286
1199 | 2.2536 | 244.8319 | 267.86 | 254.6483
1200 | 2.2575 | 244.7395 | 267.8414 | 254.6681
1201 | 2.2641 | 244.6607 | 267.8212 | 254.6855
1202 | 2.2755 | 244.5819 | 267.801 | 254.7029
1203 | 2.2822 | 244.5074 | 267.7762 | 254.7312
1204 | 2.2846 | 244.4329 | 267.7514 | 254.7595
1205 | 2.2669 | 244.3479 | 267.734 | 254.7876
1206 | 2.2469 | 244.2629 | 267.7167 | 254.8157
1207 | 2.1915 | 244.1805 | 267.7152 | 254.85
1208 | 2.1262 | 244.0981 | 267.7138 | 254.8843
1209 | 2.0622 | 244.0179 | 267.7229 | 254.9195
1210 | 2.0117 | 243.9376 | 267.7319 | 254.9548
1211 | 1.974 | 243.8502 | 267.7481 | 254.9798
1212 | 1.9606 | 243.7629 | 267.7643 | 255.0048
1213 | 1.9445 | 243.6814 | 267.7871 | 255.0114
1214 | 1.9427 | 243.6 | 267.81 | 255.0181
1215 | 1.9466 | 243.5267 | 267.826 | 255.0119
1216 | 1.9466 | 243.4533 | 267.8419 | 255.0057
1217 | 1.9222 | 243.3862 | 267.8407 | 254.9724
1218 | 1.8973 | 243.319 | 267.8395 | 254.939
1219 | 1.8258 | 243.2464 | 267.8176 | 254.9012
1220 | 1.7437 | 243.1738 | 267.7957 | 254.8633
1221 | 1.6685 | 243.1088 | 267.7593 | 254.8281
1222 | 1.6039 | 243.0438 | 267.7229 | 254.7929
1223 | 1.5484 | 242.9764 | 267.6755 | 254.7743
1224 | 1.5243 | 242.909 | 267.6281 | 254.7557
1225 | 1.4829 | 242.8321 | 267.5836 | 254.7521
1226 | 1.4523 | 242.7552 | 267.539 | 254.7486
1227 | 1.4366 | 242.6831 | 267.4957 | 254.7567
1228 | 1.4365 | 242.611 | 267.4524 | 254.7648
1229 | 1.439 | 242.5393 | 267.3986 | 254.7643
1230 | 1.4336 | 242.4676 | 267.3448 | 254.7638
1231 | 1.3992 | 242.3855 | 267.2912 | 254.7543
1232 | 1.3278 | 242.3033 | 267.2376 | 254.7448
1233 | 1.2329 | 242.2236 | 267.1938 | 254.7321
1234 | 1.1349 | 242.1438 | 267.15 | 254.7195
1235 | 1.0536 | 242.0605 | 267.1048 | 254.711
1236 | 0.99242 | 241.9771 | 267.0595 | 254.7024
1237 | 0.96896 | 241.8829 | 267.0164 | 254.6995
1238 | 0.93771 | 241.7886 | 266.9733 | 254.6967
1239 | 0.92927 | 241.701 | 266.9226 | 254.6902
1240 | 0.9367 | 241.6133 | 266.8719 | 254.6838
1241 | 0.93611 | 241.526 | 266.8095 | 254.6779
1242 | 0.89753 | 241.4386 | 266.7471 | 254.6719
1243 | 0.8645 | 241.346 | 266.6824 | 254.6745
1244 | 0.78374 | 241.2533 | 266.6176 | 254.6771
1245 | 0.69936 | 241.1688 | 266.566 | 254.7212
1246 | 0.63213 | 241.0843 | 266.5143 | 254.7652
1247 | 0.58135 | 241.0036 | 266.4738 | 254.8543
1248 | 0.54822 | 240.9229 | 266.4333 | 254.9433
1249 | 0.53954 | 240.8383 | 266.3938 | 255.06
1250 | 0.51786 | 240.7538 | 266.3543 | 255.1767
1251 | 0.47785 | 240.681 | 266.3167 | 255.2979
1252 | 0.41725 | 240.6081 | 266.279 | 255.419
1253 | 0.35005 | 240.5357 | 266.2498 | 255.5533
1254 | 0.29333 | 240.4633 | 266.2205 | 255.6876
1255 | 0.26792 | 240.3852 | 266.2071 | 255.816
1256 | 0.22556 | 240.3071 | 266.1938 | 255.9443
1257 | 0.19416 | 240.235 | 266.2043 | 256.1019
1258 | 0.17575 | 240.1629 | 266.2148 | 256.2595
1259 | 0.16526 | 240.0898 | 266.2486 | 256.4507
1260 | 0.15575 | 240.0167 | 266.2824 | 256.6419
1261 | 0.15126 | 239.9376 | 266.3307 | 256.8376
1262 | 0.14128 | 239.8586 | 266.379 | 257.0333
1263 | 0.13166 | 239.7824 | 266.4338 | 257.1962
1264 | 0.12324 | 239.7062 | 266.4886 | 257.359
1265 | 0.11621 | 239.6352 | 266.5424 | 257.5152
1266 | 0.11052 | 239.5643 | 266.5962 | 257.6714
1267 | 0.10756 | 239.49 | 266.6383 | 257.8338
1268 | 0.10214 | 239.4157 | 266.6805 | 257.9962
1269 | 0.097917 | 239.3438 | 266.7102 | 258.1752
1270 | 0.094206 | 239.2719 | 266.74 | 258.3543
1271 | 0.09053 | 239.2038 | 266.7593 | 258.5798
1272 | 0.086828 | 239.1357 | 266.7786 | 258.8052
1273 | 0.084781 | 239.0688 | 266.7907 | 259.0724
1274 | 0.080861 | 239.0019 | 266.8029 | 259.3395
1275 | 0.077613 | 238.9243 | 266.805 | 259.58
1276 | 0.074392 | 238.8467 | 266.8071 | 259.8205
1277 | 0.071481 | 238.7764 | 266.7998 | 260.0764
1278 | 0.068184 | 238.7062 | 266.7924 | 260.3324
1279 | 0.066579 | 238.6331 | 266.7748 | 260.6479
1280 | 0.063469 | 238.56 | 266.7571 | 260.9633
1281 | 0.06105 | 238.4845 | 266.7364 | 261.285
1282 | 0.058735 | 238.409 | 266.7157 | 261.6067
1283 | 0.056521 | 238.3436 | 266.7017 | 261.9671
1284 | 0.054706 | 238.2781 | 266.6876 | 262.3276
1285 | 0.052707 | 238.2145 | 266.6802 | 262.734
1286 | 0.053277 | 238.151 | 266.6729 | 263.1405
1287 | 0.048246 | 238.0776 | 266.6714 | 263.5071
1288 | 0.039041 | 238.0043 | 266.67 | 263.8738
1289 | 0.029783 | 237.9381 | 266.6821 | 264.2438
1290 | 0.025288 | 237.8719 | 266.6943 | 264.6138
1291 | 0.024535 | 237.8095 | 266.7126 | 265.0352
1292 | 0.024228 | 237.7471 | 266.731 | 265.4567
1293 | 0.023779 | 237.6783 | 266.7498 | 265.8536
1294 | 0.023232 | 237.6095 | 266.7686 | 266.2505
1295 | 0.022841 | 237.5493 | 266.79 | 266.6533
1296 | 0.022059 | 237.489 | 266.8114 | 267.0562
1297 | 0.021207 | 237.4312 | 266.8419 | 267.5019
1298 | 0.020801 | 237.3733 | 266.8724 | 267.9476
1299 | 0.020119 | 237.301 | 266.9079 | 268.3464
1300 | 0.02007 | 237.2286 | 266.9433 | 268.7452
1301 | 0.019852 | 237.159 | 266.986 | 269.1571
1302 | 0.020929 | 237.0895 | 267.0286 | 269.569
1303 | 0.018108 | 237.0188 | 267.0655 | 270.0783
1304 | 0.014927 | 236.9481 | 267.1024 | 270.5876
1305 | 0.0073508 | 236.8693 | 267.1395 | 271.0926
1306 | 0.00069114 | 236.7905 | 267.1767 | 271.5976

## 产氧-深度曲线
时间(s) | 产氧量(L) | 燃烧深度(mm) | 大致位置
0 | 0 | 0 | 未开始
12 | 0.88 | 20 | A、B层
22 | 2.46 | 20 | A、B层
34 | 4.18 | 20 | A、B层
44 | 5.95 | 23.5 | C层
55 | 7.55 | 26.8 | C层
66 | 9.15 | 30.1 | C层
77 | 10.39 | 32.7 | C层
88 | 11.21 | 34.4 | C层
98 | 11.91 | 35.9 | C层
110 | 12.62 | 37.4 | C层
120 | 13.34 | 39 | C层
131 | 14.04 | 40.5 | C层
142 | 14.79 | 42.1 | C层
153 | 15.52 | 43.7 | C层
164 | 16.17 | 45.1 | C层
174 | 16.85 | 46.7 | C层
186 | 17.52 | 48.2 | C层
196 | 18.15 | 49.6 | C层
208 | 18.77 | 51 | C层
218 | 19.34 | 52.3 | C层
229 | 19.95 | 53.7 | C层
240 | 20.53 | 55 | C层
251 | 21.11 | 56.4 | C层
262 | 21.6 | 57.6 | C层
272 | 22.1 | 58.8 | C层
284 | 22.58 | 59.9 | C层
294 | 22.97 | 60.8 | C层
305 | 23.38 | 61.8 | C层
316 | 23.83 | 62.9 | C层
327 | 24.2 | 63.8 | C层
338 | 24.53 | 64.6 | C层
349 | 24.85 | 65.4 | C层
360 | 25.16 | 66.2 | C层
370 | 25.52 | 67.1 | C层
382 | 25.9 | 68 | C层
392 | 26.28 | 69 | C层
403 | 26.59 | 69.7 | C层
414 | 26.89 | 70.5 | C层
425 | 27.18 | 71.2 | C层
436 | 27.44 | 71.9 | C层
446 | 27.71 | 72.6 | C层
458 | 28.04 | 73.5 | C层
468 | 28.38 | 74.3 | C层
480 | 28.72 | 75.2 | C层
490 | 29.03 | 76 | C层
501 | 29.27 | 76.7 | C层
512 | 29.54 | 77.4 | C层
523 | 29.81 | 78.1 | C层
534 | 30.09 | 78.8 | C层
545 | 30.37 | 79.6 | C层
556 | 30.64 | 80.3 | C层
566 | 30.93 | 81.1 | C层
578 | 31.22 | 81.8 | C层
588 | 31.51 | 82.6 | C层
599 | 31.76 | 83.3 | C层
610 | 32.01 | 84 | C层
621 | 32.34 | 84.9 | C层
632 | 32.68 | 85.8 | C层
643 | 32.95 | 86.6 | C层
654 | 33.18 | 87.2 | C层
664 | 33.37 | 87.7 | C层
676 | 33.54 | 88.2 | C层
686 | 33.73 | 88.8 | C层
697 | 33.91 | 89.3 | C层
708 | 34.15 | 89.9 | C层
719 | 34.4 | 90.6 | C层
730 | 34.67 | 91.4 | C层
740 | 34.96 | 92.2 | C层
752 | 35.26 | 93.1 | C层
762 | 35.6 | 94.1 | C层
774 | 35.93 | 95 | C层
784 | 36.23 | 95.9 | C层
795 | 36.55 | 96.9 | C层
806 | 36.86 | 97.8 | C层
817 | 37.13 | 98.6 | C层
828 | 37.4 | 99.4 | C层
838 | 37.69 | 100.2 | C层
850 | 37.94 | 101 | C层
860 | 38.21 | 101.8 | C层
871 | 38.47 | 102.6 | C层
882 | 38.78 | 103.6 | C层
893 | 39.11 | 104.6 | C层
904 | 39.38 | 105.4 | C层
915 | 39.7 | 106.4 | C层
926 | 40.02 | 107.4 | C层
936 | 40.37 | 108.5 | C层
948 | 40.68 | 109.5 | C层
958 | 40.95 | 110.4 | C层
969 | 41.22 | 111.2 | C层
980 | 41.54 | 112.3 | C层
991 | 41.9 | 113.4 | C层
1002 | 42.26 | 114.6 | C层
1012 | 42.57 | 115.6 | C层
1024 | 42.89 | 116.7 | C层
1034 | 43.22 | 117.8 | C层
1046 | 43.55 | 118.9 | C层
1056 | 43.9 | 139.1 | C层
1067 | 44.27 | 139.2 | C层
1078 | 44.61 | 139.2 | C层
1089 | 44.95 | 139.3 | C层
1100 | 45.31 | 139.4 | C层
1110 | 45.62 | 139.4 | C层
1122 | 45.93 | 139.4 | C层
1132 | 46.32 | 139.5 | C层
1144 | 46.73 | 139.6 | C层
1154 | 47.1 | 139.6 | C层
1165 | 47.54 | 139.7 | C层
1176 | 47.98 | 139.8 | C层
1187 | 48.41 | 139.8 | C层
1198 | 48.84 | 139.9 | C层
1208 | 49.26 | 140 | C层
1220 | 49.61 | 141.4 | C层
1230 | 49.89 | 143.9 | C层
1241 | 50.08 | 145.6 | C层
1252 | 50.2 | 146.6 | C层
1263 | 50.24 | 147 | C层
1274 | 50.26 | 147.2 | C层
1284 | 50.27 | 147.3 | C层
1296 | 50.28 | 147.4 | C层