## 原始数据
时间(s) | 1号瞬时流量L/Min | 2号瞬时流量L/Min | 3号瞬时流量L/Min | 4号瞬时流量L/Min | 平均流量L/Min | 基准流量L/Min | 累积总流量L
0 | 0 | 0 | 0 | 0 | 0 | 0 | 0
0.5 | 0 | 0 | 0 | 0 | 0 | 0.15196 | 0
1 | 0 | 0 | 0 | 0 | 0 | 0.30392 | 0
1.5 | 3.66 | 2.0306 | 0 | 0 | 2.8453 | 0.45588 | 0.023711
2 | 6.8059 | 5.5541 | 0 | 0 | 6.18 | 0.60784 | 0.098922
2.5 | 8.9446 | 7.9156 | 0 | 0 | 8.4301 | 0.7598 | 0.22067
3 | 10.2592 | 9.3231 | 0 | 0 | 9.7912 | 0.91176 | 0.37252
3.5 | 10.9328 | 9.9849 | 0 | 0 | 10.4589 | 1.0637 | 0.54127
4 | 11.4035 | 10.1092 | 0 | 0 | 10.7564 | 1.2157 | 0.71806
5 | 11.0768 | 9.9028 | 0 | 0 | 10.4898 | 1.5196 | 1.0722
5.5 | 11.1637 | 9.8683 | 0 | 0 | 10.516 | 1.6716 | 1.2472
6 | 11.1502 | 9.8619 | 0 | 0 | 10.5061 | 1.8235 | 1.4224
6.5 | 10.984 | 9.7011 | 0 | 0 | 10.3425 | 1.9755 | 1.5961
7 | 10.6933 | 9.4734 | 0 | 0 | 10.0834 | 2.1275 | 1.7664
7.5 | 10.3215 | 9.1424 | 0 | 0 | 9.732 | 2.2794 | 1.9315
8 | 9.8501 | 8.7339 | 0 | 0 | 9.292 | 2.4314 | 2.09
8.5 | 9.3058 | 8.2417 | 0 | 0 | 8.7738 | 2.5833 | 2.2406
9 | 8.802 | 7.7538 | 0 | 0 | 8.2779 | 2.7353 | 2.3827
10 | 8.4089 | 7.3739 | 0 | 0 | 7.8914 | 3.0392 | 2.6521
10.5 | 8.1854 | 7.1392 | 0 | 0 | 7.6623 | 3.1 | 2.7818
11 | 8.0999 | 7.0503 | 0 | 0 | 7.5751 | 3.1 | 2.9087
11.5 | 8.0931 | 7.0543 | 0 | 0 | 7.5737 | 3.1 | 3.035
12 | 8.127 | 7.0734 | 0 | 0 | 7.6002 | 3.1 | 3.1614
12.5 | 8.1471 | 7.077 | 0 | 0 | 7.612 | 3.1 | 3.2882
13 | 8.1052 | 7.0174 | 0 | 0 | 7.5613 | 3.1 | 3.4146
13.5 | 7.9818 | 6.8889 | 0 | 0 | 7.4353 | 3.1 | 3.5396
14 | 7.8163 | 6.7122 | 0 | 0 | 7.2642 | 3.1 | 3.6621
15 | 7.676 | 6.5464 | 0 | 0 | 7.1112 | 3.1 | 3.9017
15.5 | 7.5874 | 6.453 | 0 | 0 | 7.0202 | 3.1 | 4.0195
16 | 7.5587 | 6.419 | 0 | 0 | 6.9889 | 3.1 | 4.1362
16.5 | 7.5654 | 6.4252 | 0 | 0 | 6.9953 | 3.1 | 4.2527
17 | 7.5992 | 6.4548 | 0 | 0 | 7.027 | 3.1 | 4.3696
17.5 | 7.6287 | 6.4866 | 0 | 0 | 7.0577 | 3.1 | 4.487
18 | 7.6268 | 6.499 | 0 | 0 | 7.0629 | 3.1 | 4.6046
18.5 | 7.6738 | 6.5277 | 0 | 0 | 7.1007 | 3.1 | 4.7227
19 | 7.7345 | 6.5945 | 0 | 0 | 7.1645 | 3.1 | 4.8415
19.5 | 7.8089 | 6.6578 | 0 | 0 | 7.2333 | 3.1 | 4.9615
20 | 7.8802 | 6.7329 | 0 | 0 | 7.3065 | 3.1 | 5.0827
21 | 7.9489 | 6.808 | 0 | 0 | 7.3785 | 3.1 | 5.3274
21.5 | 8.0257 | 6.8855 | 0 | 0 | 7.4556 | 3.1 | 5.4511
22 | 8.0979 | 6.9611 | 0 | 0 | 7.5295 | 3.1 | 5.5759
22.5 | 8.1744 | 7.034 | 0 | 0 | 7.6042 | 3.1 | 5.702
23 | 8.2429 | 7.1092 | 0 | 0 | 7.676 | 3.1 | 5.8294
23.5 | 8.3138 | 7.1782 | 0 | 0 | 7.746 | 3.1 | 5.9579
24 | 8.4128 | 7.2628 | 0 | 0 | 7.8378 | 3.1 | 6.0878
24.5 | 8.4537 | 7.3171 | 0 | 0 | 7.8854 | 3.1 | 6.2188
25 | 8.5141 | 7.3447 | 0 | 0 | 7.9294 | 3.1 | 6.3506
25.5 | 8.5973 | 7.4377 | 0 | 0 | 8.0175 | 3.1 | 6.4835
26 | 8.7681 | 7.5888 | 0 | 0 | 8.1785 | 3.1 | 6.6184
27 | 8.9921 | 7.7979 | 0 | 0 | 8.395 | 3.1 | 6.8947
27.5 | 9.221 | 8.0186 | 0 | 0 | 8.6198 | 3.1 | 7.0365
28 | 9.4497 | 8.2275 | 0 | 0 | 8.8386 | 3.1 | 7.1819
28.5 | 9.6411 | 8.4221 | 0 | 0 | 9.0316 | 3.1 | 7.3309
29 | 9.7718 | 8.5534 | 0 | 0 | 9.1626 | 3.1 | 7.4825
29.5 | 9.7813 | 8.5746 | 0 | 0 | 9.178 | 3.1 | 7.6353
30 | 9.681 | 8.4895 | 0 | 0 | 9.0853 | 3.1 | 7.7875
30.5 | 9.6042 | 8.411 | 0 | 0 | 9.0076 | 3.1 | 7.9383
31 | 9.6687 | 8.4773 | 0 | 0 | 9.073 | 3.1 | 8.089
31.5 | 9.8529 | 8.6458 | 0 | 0 | 9.2493 | 3.1 | 8.2416
32 | 10.0854 | 8.867 | 0 | 0 | 9.4762 | 3.1 | 8.3977
33 | 10.2981 | 9.0635 | 0 | 0 | 9.6808 | 3.1 | 8.717
33.5 | 10.4375 | 9.2006 | 0 | 0 | 9.819 | 3.1 | 8.8795
34 | 10.5254 | 9.2949 | 0 | 0 | 9.9101 | 3.1 | 9.0439
34.5 | 10.5672 | 9.3313 | 0 | 0 | 9.9492 | 3.1 | 9.2094
35 | 10.5783 | 9.3382 | 0 | 0 | 9.9582 | 3.1 | 9.3753
35.5 | 10.5592 | 9.3133 | 0 | 0 | 9.9363 | 3.1 | 9.5411
36 | 10.5379 | 9.2906 | 0 | 0 | 9.9142 | 3.1 | 9.7065
36.5 | 10.5539 | 9.2865 | 0 | 0 | 9.9202 | 3.1 | 9.8718
37 | 10.564 | 9.2932 | 0 | 0 | 9.9286 | 3.1 | 10.0372
38 | 10.5594 | 9.2966 | 0 | 0 | 9.928 | 3.1 | 10.3681
38.5 | 10.5255 | 9.2665 | 0 | 0 | 9.896 | 3.1 | 10.5333
39 | 10.4349 | 9.1953 | 0 | 0 | 9.8151 | 3.1 | 10.6976
39.5 | 10.3219 | 9.0933 | 0 | 0 | 9.7076 | 3.1 | 10.8603
40 | 10.2101 | 8.9801 | 0 | 0 | 9.5951 | 3.1 | 11.0211
40.5 | 10.0949 | 8.8717 | 0 | 0 | 9.4833 | 3.1 | 11.1801
41 | 9.9884 | 8.7678 | 0 | 0 | 9.3781 | 3.1 | 11.3373
41.5 | 9.8803 | 8.6658 | 0 | 0 | 9.2731 | 3.1 | 11.4927
42 | 9.7702 | 8.5584 | 0 | 0 | 9.1643 | 3.1 | 11.6464
42.5 | 9.7106 | 8.5089 | 0 | 0 | 9.1098 | 3.1 | 11.7986
43 | 9.6758 | 8.4798 | 0 | 0 | 9.0778 | 3.1 | 11.9502
44 | 9.6338 | 8.4381 | 0 | 0 | 9.036 | 3.1 | 12.2521
44.5 | 9.5821 | 8.3955 | 0 | 0 | 8.9888 | 3.1 | 12.4023
45 | 9.5051 | 8.3151 | 0 | 0 | 8.9101 | 3.1 | 12.5515
45.5 | 9.432 | 8.2228 | 0 | 0 | 8.8274 | 3.1 | 12.6993
46 | 9.3571 | 8.147 | 0 | 0 | 8.7521 | 3.1 | 12.8458
46.5 | 9.3107 | 8.1105 | 0 | 0 | 8.7106 | 3.1 | 12.9913
47 | 9.2766 | 8.0608 | 0 | 0 | 8.6687 | 3.1 | 13.1361
47.5 | 9.2235 | 8.013 | 0 | 0 | 8.6183 | 3.1 | 13.2802
48 | 9.1436 | 7.9566 | 0 | 0 | 8.5501 | 3.1 | 13.4232
49 | 8.9967 | 7.8383 | 0 | 0 | 8.4175 | 3.1 | 13.706
49.5 | 8.7553 | 7.6365 | 0 | 0 | 8.1959 | 3.1 | 13.8445
50 | 8.4927 | 7.4013 | 0 | 0 | 7.947 | 3.1 | 13.979
50.5 | 8.2379 | 7.1547 | 0 | 0 | 7.6963 | 3.1 | 14.1094
51 | 8.0346 | 6.9483 | 0 | 0 | 7.4915 | 3.1 | 14.2359
51.5 | 7.8878 | 6.8155 | 0 | 0 | 7.3517 | 3.1 | 14.3596
52 | 7.7988 | 6.7364 | 0 | 0 | 7.2676 | 3.1 | 14.4815
52.5 | 7.7584 | 6.6652 | 0 | 0 | 7.2118 | 3.1 | 14.6021
53 | 7.7475 | 6.6455 | 0 | 0 | 7.1965 | 3.1 | 14.7222
53.5 | 7.7492 | 6.6372 | 0 | 0 | 7.1932 | 3.1 | 14.8421
54 | 7.7375 | 6.628 | 0 | 0 | 7.1828 | 3.1 | 14.9619
55 | 7.6854 | 6.5746 | 0 | 0 | 7.13 | 3.1 | 15.2004
55.5 | 7.6023 | 6.4905 | 0 | 0 | 7.0464 | 3.1 | 15.3186
56 | 7.4971 | 6.3792 | 0 | 0 | 6.9381 | 3.1 | 15.4351
56.5 | 7.3604 | 6.2602 | 0 | 0 | 6.8103 | 3.1 | 15.5497
57 | 7.1957 | 6.1405 | 0 | 0 | 6.6681 | 3.1 | 15.662
57.5 | 7.0425 | 6.0299 | 0 | 0 | 6.5362 | 3.1 | 15.772
58 | 6.9024 | 5.9271 | 0 | 0 | 6.4148 | 3.1 | 15.88
58.5 | 6.7968 | 5.8519 | 0 | 0 | 6.3243 | 3.1 | 15.9861
59 | 6.7025 | 5.7974 | 0 | 0 | 6.2499 | 3.1 | 16.0909
59.5 | 6.6317 | 5.7538 | 0 | 0 | 6.1928 | 3.1 | 16.1946
60 | 6.5791 | 5.7147 | 0 | 0 | 6.1469 | 3.1 | 16.2974
61 | 6.5223 | 5.6654 | 0 | 0 | 6.0938 | 3.1 | 16.5014
61.5 | 6.45 | 5.5907 | 0 | 0 | 6.0204 | 3.1 | 16.6024
62 | 6.3588 | 5.5112 | 0 | 0 | 5.935 | 3.1 | 16.702
62.5 | 6.2834 | 5.4374 | 0 | 0 | 5.8604 | 3.1 | 16.8003
63 | 6.2223 | 5.3801 | 0 | 0 | 5.8012 | 3.1 | 16.8975
63.5 | 6.1695 | 5.3377 | 0 | 0 | 5.7536 | 3.1 | 16.9938
64 | 6.1291 | 5.3027 | 0 | 0 | 5.7159 | 3.1 | 17.0894
64.5 | 6.0736 | 5.2833 | 0 | 0 | 5.6785 | 3.1 | 17.1843
65 | 6.0281 | 5.244 | 0 | 0 | 5.6361 | 3.1 | 17.2786
65.5 | 5.9753 | 5.2013 | 0 | 0 | 5.5883 | 3.1 | 17.3721
66 | 5.8971 | 5.1319 | 0 | 0 | 5.5145 | 3.1 | 17.4647
67 | 5.8132 | 5.0474 | 0 | 0 | 5.4303 | 3.1 | 17.6471
67.5 | 5.7313 | 4.9638 | 0 | 0 | 5.3475 | 3.1 | 17.7369
68 | 5.6805 | 4.8917 | 0 | 0 | 5.2861 | 3.1 | 17.8255
68.5 | 5.6574 | 4.847 | 0 | 0 | 5.2522 | 3.1 | 17.9133
69 | 5.6442 | 4.8272 | 0 | 0 | 5.2357 | 3.1 | 18.0007
69.5 | 5.641 | 4.8307 | 0 | 0 | 5.2359 | 3.1 | 18.088
70 | 5.6443 | 4.8545 | 0 | 0 | 5.2494 | 3.1 | 18.1754
70.5 | 5.6515 | 4.8608 | 0 | 0 | 5.2562 | 3.1 | 18.2629
71 | 5.647 | 4.8647 | 0 | 0 | 5.2558 | 3.1 | 18.3505
72 | 5.6351 | 4.8532 | 0 | 0 | 5.2442 | 3.1 | 18.5255
72.5 | 5.6088 | 4.8335 | 0 | 0 | 5.2211 | 3.1 | 18.6127
73 | 5.5651 | 4.7908 | 0 | 0 | 5.178 | 3.1 | 18.6994
73.5 | 5.5174 | 4.7387 | 0 | 0 | 5.1281 | 3.1 | 18.7853
74 | 5.4738 | 4.6903 | 0 | 0 | 5.082 | 3.1 | 18.8703
74.5 | 5.4124 | 4.6384 | 0 | 0 | 5.0254 | 3.1 | 18.9546
75 | 5.3544 | 4.5851 | 0 | 0 | 4.9697 | 3.1 | 19.0379
75.5 | 5.319 | 4.5464 | 0 | 0 | 4.9327 | 3.1 | 19.1204
76 | 5.2995 | 4.5157 | 0 | 0 | 4.9076 | 3.1 | 19.2024
76.5 | 5.2843 | 4.4981 | 0 | 0 | 4.8912 | 3.1 | 19.2841
77 | 5.2754 | 4.4871 | 0 | 0 | 4.8813 | 3.1 | 19.3655
78 | 5.2721 | 4.4854 | 0 | 0 | 4.8788 | 3.1 | 19.5282
78.5 | 5.273 | 4.48 | 0 | 0 | 4.8765 | 3.1 | 19.6094
79 | 5.2696 | 4.4821 | 0 | 0 | 4.8759 | 3.1 | 19.6907
79.5 | 5.2748 | 4.4842 | 0 | 0 | 4.8795 | 3.1 | 19.772
80 | 5.2734 | 4.4848 | 0 | 0 | 4.8791 | 3.093 | 19.8533
80.5 | 5.2688 | 4.4784 | 0 | 0 | 4.8736 | 3.0765 | 19.9346
81 | 5.2584 | 4.4653 | 0 | 0 | 4.8619 | 3.0601 | 20.0157
81.5 | 5.2341 | 4.4424 | 0 | 0 | 4.8382 | 3.0436 | 20.0966
82 | 5.1861 | 4.4052 | 0 | 0 | 4.7956 | 3.0272 | 20.1769
82.5 | 5.1151 | 4.3479 | 0 | 0 | 4.7315 | 3.0107 | 20.2562
83 | 5.0449 | 4.2789 | 0 | 0 | 4.6619 | 2.9943 | 20.3345
84 | 4.9701 | 4.2127 | 0 | 0 | 4.5914 | 2.9614 | 20.4887
84.5 | 4.9001 | 4.154 | 0 | 0 | 4.5271 | 2.9449 | 20.5647
85 | 4.8482 | 4.1069 | 0 | 0 | 4.4776 | 2.9285 | 20.6398
85.5 | 4.8129 | 4.0827 | 0 | 0 | 4.4478 | 2.912 | 20.7141
86 | 4.8096 | 4.0796 | 0 | 0 | 4.4446 | 2.8956 | 20.7883
86.5 | 4.8309 | 4.0908 | 0 | 0 | 4.4609 | 2.8791 | 20.8625
87 | 4.8667 | 4.1186 | 0 | 0 | 4.4927 | 2.8627 | 20.9371
87.5 | 4.9062 | 4.1492 | 0 | 0 | 4.5277 | 2.8462 | 21.0122
88 | 4.9478 | 4.1778 | 0 | 0 | 4.5628 | 2.8298 | 21.088
89 | 4.9935 | 4.2104 | 0 | 0 | 4.6019 | 2.7969 | 21.2407
89.5 | 5.0288 | 4.237 | 0 | 0 | 4.6329 | 2.7804 | 21.3177
90 | 5.045 | 4.2511 | 0 | 0 | 4.6481 | 2.764 | 21.395
90.5 | 5.0436 | 4.2476 | 0 | 0 | 4.6456 | 2.7475 | 21.4725
91 | 5.0273 | 4.2418 | 0 | 0 | 4.6345 | 2.7311 | 21.5498
91.5 | 5.0117 | 4.2291 | 0 | 0 | 4.6204 | 2.7146 | 21.627
92 | 4.9883 | 4.2086 | 0 | 0 | 4.5984 | 2.6982 | 21.7038
92.5 | 4.9556 | 4.181 | 0 | 0 | 4.5683 | 2.6817 | 21.7802
93 | 4.9194 | 4.1495 | 0 | 0 | 4.5344 | 2.6653 | 21.856
93.5 | 4.886 | 4.1195 | 0 | 0 | 4.5027 | 2.6488 | 21.9313
94 | 4.8605 | 4.0962 | 0 | 0 | 4.4784 | 2.6324 | 22.0062
95 | 4.8402 | 4.0743 | 0 | 0 | 4.4573 | 2.5995 | 22.1551
95.5 | 4.8194 | 4.0527 | 0 | 0 | 4.4361 | 2.583 | 22.2292
96 | 4.8013 | 4.0384 | 0 | 0 | 4.4198 | 2.5666 | 22.303
96.5 | 4.7879 | 4.0296 | 0 | 0 | 4.4087 | 2.5501 | 22.3766
97 | 4.7796 | 4.0232 | 0 | 0 | 4.4014 | 2.5337 | 22.45
97.5 | 4.7745 | 4.0201 | 0 | 0 | 4.3973 | 2.5172 | 22.5233
98 | 4.766 | 4.0113 | 0 | 0 | 4.3886 | 2.5008 | 22.5965
98.5 | 4.7506 | 3.9972 | 0 | 0 | 4.3739 | 2.4843 | 22.6696
99 | 4.726 | 3.9728 | 0 | 0 | 4.3494 | 2.4679 | 22.7423
100 | 4.7048 | 3.9526 | 0 | 0 | 4.3287 | 2.435 | 22.8869
100.5 | 4.687 | 3.933 | 0 | 0 | 4.31 | 2.4185 | 22.9589
101 | 4.6837 | 3.9223 | 0 | 0 | 4.303 | 2.4021 | 23.0307
101.5 | 4.7092 | 3.9401 | 0 | 0 | 4.3247 | 2.3856 | 23.1026
102 | 4.7633 | 3.9861 | 0 | 0 | 4.3747 | 2.3692 | 23.175
102.5 | 4.835 | 4.0429 | 0 | 0 | 4.4389 | 2.3527 | 23.2485
103 | 4.9495 | 4.1282 | 0 | 0 | 4.5389 | 2.3363 | 23.3233
103.5 | 5.0877 | 4.2391 | 0 | 0 | 4.6634 | 2.3198 | 23.4
104 | 5.225 | 4.3501 | 0 | 0 | 4.7876 | 2.3034 | 23.4788
104.5 | 5.3306 | 4.4397 | 0 | 0 | 4.8851 | 2.2869 | 23.5594
105 | 5.3928 | 4.4947 | 0 | 0 | 4.9438 | 2.2705 | 23.6413
106 | 5.4089 | 4.5092 | 0 | 0 | 4.9591 | 2.2376 | 23.8063
106.5 | 5.3901 | 4.4943 | 0 | 0 | 4.9422 | 2.2211 | 23.8888
107 | 5.3436 | 4.4584 | 0 | 0 | 4.901 | 2.2047 | 23.9708
107.5 | 5.2887 | 4.4163 | 0 | 0 | 4.8525 | 2.1882 | 24.0521
108 | 5.2294 | 4.3644 | 0 | 0 | 4.7969 | 2.1718 | 24.1325
108.5 | 5.2057 | 4.3349 | 0 | 0 | 4.7703 | 2.1553 | 24.2123
109 | 5.1974 | 4.3244 | 0 | 0 | 4.7609 | 2.1389 | 24.2917
109.5 | 5.1852 | 4.3073 | 0 | 0 | 4.7463 | 2.1224 | 24.3709
110 | 5.1656 | 4.2923 | 0 | 0 | 4.729 | 2.106 | 24.4499
110.5 | 5.1368 | 4.2673 | 0 | 0 | 4.702 | 2.0895 | 24.5285
111 | 5.1056 | 4.2407 | 0 | 0 | 4.6731 | 2.0731 | 24.6066
112 | 5.0631 | 4.209 | 0 | 0 | 4.636 | 2.0402 | 24.7617
112.5 | 5.0136 | 4.1714 | 0 | 0 | 4.5925 | 2.0237 | 24.8387
113 | 4.9727 | 4.1408 | 0 | 0 | 4.5567 | 2.0073 | 24.9149
113.5 | 4.9265 | 4.1094 | 0 | 0 | 4.518 | 1.9908 | 24.9905
114 | 4.8951 | 4.0784 | 0 | 0 | 4.4867 | 1.9744 | 25.0656
114.5 | 4.8746 | 4.0564 | 0 | 0 | 4.4655 | 1.9579 | 25.1402
115 | 4.8697 | 4.0488 | 0 | 0 | 4.4593 | 1.9415 | 25.2145
115.5 | 4.8892 | 4.0616 | 0 | 0 | 4.4754 | 1.925 | 25.289
116 | 4.9226 | 4.0872 | 0 | 0 | 4.5049 | 1.9086 | 25.3638
117 | 4.9631 | 4.1181 | 0 | 0 | 4.5406 | 1.8757 | 25.5146
117.5 | 4.9942 | 4.141 | 0 | 0 | 4.5676 | 1.8592 | 25.5905
118 | 5.0128 | 4.1532 | 0 | 0 | 4.583 | 1.8428 | 25.6667
118.5 | 5.0258 | 4.1627 | 0 | 0 | 4.5942 | 1.8263 | 25.7432
119 | 5.0308 | 4.1652 | 0 | 0 | 4.598 | 1.8099 | 25.8198
119.5 | 5.0339 | 4.1616 | 0 | 0 | 4.5978 | 1.7934 | 25.8965
120 | 5.0403 | 4.1586 | 0 | 0 | 4.5994 | 1.777 | 25.9731
120.5 | 5.0548 | 4.167 | 0 | 0 | 4.6109 | 1.7605 | 26.0498
121 | 5.067 | 4.172 | 0 | 0 | 4.6195 | 1.7441 | 26.1268
121.5 | 5.0724 | 4.1778 | 0 | 0 | 4.6251 | 1.7276 | 26.2038
122 | 5.072 | 4.1764 | 0 | 0 | 4.6242 | 1.7112 | 26.2809
123 | 5.0661 | 4.1685 | 0 | 0 | 4.6173 | 1.6783 | 26.4349
123.5 | 5.0484 | 4.1523 | 0 | 0 | 4.6003 | 1.6618 | 26.5117
124 | 5.0297 | 4.1365 | 0 | 0 | 4.5831 | 1.6454 | 26.5883
124.5 | 5.0153 | 4.125 | 0 | 0 | 4.5701 | 1.6289 | 26.6645
125 | 5.005 | 4.1143 | 0 | 0 | 4.5597 | 1.6125 | 26.7406
125.5 | 5.0092 | 4.1164 | 0 | 0 | 4.5628 | 1.596 | 26.8166
126 | 5.0214 | 4.1256 | 0 | 0 | 4.5735 | 1.5796 | 26.8928
126.5 | 5.0458 | 4.1326 | 0 | 0 | 4.5892 | 1.5631 | 26.9691
127 | 5.1167 | 4.1847 | 0 | 0 | 4.6507 | 1.5467 | 27.0461
128 | 5.2219 | 4.2567 | 0 | 0 | 4.7393 | 1.5138 | 27.2026
128.5 | 5.3191 | 4.329 | 0 | 0 | 4.824 | 1.4973 | 27.2823
129 | 5.3858 | 4.3833 | 0 | 0 | 4.8846 | 1.4809 | 27.3632
129.5 | 5.4147 | 4.4088 | 0 | 0 | 4.9117 | 1.4644 | 27.4449
130 | 5.4067 | 4.407 | 0 | 0 | 4.9069 | 1.448 | 27.5267
130.5 | 5.3585 | 4.375 | 0 | 0 | 4.8667 | 1.4315 | 27.6081
131 | 5.278 | 4.3194 | 0 | 0 | 4.7987 | 1.4151 | 27.6887
131.5 | 5.1752 | 4.2426 | 0 | 0 | 4.7089 | 1.3986 | 27.7679
132 | 5.0851 | 4.1635 | 0 | 0 | 4.6243 | 1.3822 | 27.8457
132.5 | 5.0448 | 4.128 | 0 | 0 | 4.5864 | 1.3657 | 27.9224
133 | 5.0364 | 4.1084 | 0 | 0 | 4.5724 | 1.3493 | 27.9988
134 | 5.036 | 4.1034 | 0 | 0 | 4.5697 | 1.3164 | 28.1511
134.5 | 5.0506 | 4.1099 | 0 | 0 | 4.5803 | 1.2999 | 28.2274
135 | 5.0713 | 4.1255 | 0 | 0 | 4.5984 | 1.2835 | 28.3039
135.5 | 5.0943 | 4.1415 | 0 | 0 | 4.6179 | 1.267 | 28.3807
136 | 5.1211 | 4.1567 | 0 | 0 | 4.6389 | 1.2506 | 28.4578
136.5 | 5.1471 | 4.1755 | 0 | 0 | 4.6613 | 1.2341 | 28.5353
137 | 5.1698 | 4.1911 | 0 | 0 | 4.6804 | 1.2177 | 28.6132
137.5 | 5.1882 | 4.2015 | 0 | 0 | 4.6948 | 1.2012 | 28.6913
138 | 5.2092 | 4.2109 | 0 | 0 | 4.7101 | 1.1848 | 28.7697
139 | 5.2204 | 4.2164 | 0 | 0 | 4.7184 | 1.1519 | 28.9268
139.5 | 5.2145 | 4.2113 | 0 | 0 | 4.7129 | 1.1354 | 29.0054
140 | 5.1962 | 4.1985 | 0 | 0 | 4.6973 | 1.119 | 29.0838
140.5 | 5.1561 | 4.1778 | 0 | 0 | 4.667 | 1.1025 | 29.1618
141 | 5.0997 | 4.1429 | 0 | 0 | 4.6213 | 1.0861 | 29.2392
141.5 | 5.0379 | 4.0979 | 0 | 0 | 4.5679 | 1.0696 | 29.3158
142 | 4.9765 | 4.0561 | 0 | 0 | 4.5163 | 1.0532 | 29.3915
142.5 | 4.9251 | 4.0126 | 0 | 0 | 4.4688 | 1.0367 | 29.4664
143 | 4.8972 | 3.9843 | 0 | 0 | 4.4408 | 1.0203 | 29.5406
143.5 | 4.8944 | 3.9734 | 0 | 0 | 4.4339 | 1.0038 | 29.6146
144 | 4.9095 | 3.9761 | 0 | 0 | 4.4428 | 0.9964 | 29.6886
145 | 4.9421 | 3.9944 | 0 | 0 | 4.4682 | 0.987 | 29.8371
145.5 | 4.9793 | 4.02 | 0 | 0 | 4.4996 | 0.9823 | 29.9118
146 | 5.0099 | 4.041 | 0 | 0 | 4.5255 | 0.9776 | 29.987
146.5 | 5.0307 | 4.0617 | 0 | 0 | 4.5462 | 0.9729 | 30.0626
147 | 5.034 | 4.0696 | 0 | 0 | 4.5518 | 0.9682 | 30.1384
147.5 | 5.0328 | 4.0732 | 0 | 0 | 4.553 | 0.9635 | 30.2143
148 | 5.0234 | 4.0703 | 0 | 0 | 4.5468 | 0.9588 | 30.2902
148.5 | 5.0137 | 4.0648 | 0 | 0 | 4.5393 | 0.9541 | 30.3659
149 | 5.0011 | 4.0565 | 0 | 0 | 4.5288 | 0.9494 | 30.4414
149.5 | 4.9889 | 4.0468 | 0 | 0 | 4.5178 | 0.9447 | 30.5168
150 | 4.976 | 4.0388 | 0 | 0 | 4.5074 | 0.94 | 30.592
151 | 4.9573 | 4.0238 | 0 | 0 | 4.4905 | 0.94 | 30.742
151.5 | 4.9433 | 4.0095 | 0 | 0 | 4.4764 | 0.94 | 30.8167
152 | 4.9339 | 4.0011 | 0 | 0 | 4.4675 | 0.94 | 30.8913
152.5 | 4.9347 | 3.9988 | 0 | 0 | 4.4668 | 0.94 | 30.9657
153 | 4.9578 | 4.0097 | 0 | 0 | 4.4837 | 0.94 | 31.0403
153.5 | 4.9888 | 4.0295 | 0 | 0 | 4.5092 | 0.94 | 31.1152
154 | 5.0241 | 4.0494 | 0 | 0 | 4.5367 | 0.94 | 31.1906
154.5 | 5.0656 | 4.0771 | 0 | 0 | 4.5713 | 0.94 | 31.2665
155 | 5.1029 | 4.1054 | 0 | 0 | 4.6041 | 0.94 | 31.343
155.5 | 5.1311 | 4.123 | 0 | 0 | 4.6271 | 0.94 | 31.4199
156 | 5.141 | 4.1315 | 0 | 0 | 4.6363 | 0.94 | 31.4971
157 | 5.1349 | 4.131 | 0 | 0 | 4.633 | 0.94 | 31.6516
157.5 | 5.1153 | 4.1168 | 0 | 0 | 4.616 | 0.94 | 31.7287
158 | 5.0921 | 4.1011 | 0 | 0 | 4.5966 | 0.94 | 31.8054
158.5 | 5.0667 | 4.0812 | 0 | 0 | 4.574 | 0.94 | 31.8819
159 | 5.0371 | 4.0627 | 0 | 0 | 4.5499 | 0.94 | 31.9579
159.5 | 5.0043 | 4.0394 | 0 | 0 | 4.5219 | 0.94 | 32.0335
160 | 4.9811 | 4.0206 | 0 | 0 | 4.5008 | 0.94 | 32.1087
160.5 | 4.9588 | 3.9982 | 0 | 0 | 4.4785 | 0.94 | 32.1835
161 | 4.9373 | 3.9713 | 0 | 0 | 4.4543 | 0.94 | 32.258
161.5 | 4.9093 | 3.9399 | 0 | 0 | 4.4246 | 0.94 | 32.3319
162 | 4.8843 | 3.9126 | 0 | 0 | 4.3984 | 0.94 | 32.4055
163 | 4.8641 | 3.8863 | 0 | 0 | 4.3752 | 0.94 | 32.5517
163.5 | 4.8516 | 3.8739 | 0 | 0 | 4.3628 | 0.94 | 32.6245
164 | 4.8472 | 3.8657 | 0 | 0 | 4.3565 | 0.94 | 32.6972
164.5 | 4.8443 | 3.8717 | 0 | 0 | 4.358 | 0.94 | 32.7698
165 | 4.8489 | 3.8761 | 0 | 0 | 4.3625 | 0.94 | 32.8425
165.5 | 4.8637 | 3.8879 | 0 | 0 | 4.3758 | 0.94 | 32.9153
166 | 4.8928 | 3.9107 | 0 | 0 | 4.4017 | 0.94 | 32.9884
166.5 | 4.92 | 3.939 | 0 | 0 | 4.4295 | 0.94 | 33.062
167 | 4.9292 | 3.9481 | 0 | 0 | 4.4386 | 0.94 | 33.1359
168 | 5.0021 | 4.0061 | 0 | 0 | 4.5041 | 0.94 | 33.285
168.5 | 5.1263 | 4.1019 | 0 | 0 | 4.6141 | 0.94 | 33.361
169 | 5.2613 | 4.2089 | 0 | 0 | 4.7351 | 0.94 | 33.4389
169.5 | 5.3824 | 4.303 | 0 | 0 | 4.8427 | 0.94 | 33.5187
170 | 5.472 | 4.376 | 0 | 0 | 4.924 | 0.94 | 33.6001
170.5 | 5.5281 | 4.4135 | 0 | 0 | 4.9708 | 0.94 | 33.6825
171 | 5.5323 | 4.4176 | 0 | 0 | 4.975 | 0.94 | 33.7654
171.5 | 5.4906 | 4.3846 | 0 | 0 | 4.9376 | 0.94 | 33.848
172 | 5.3909 | 4.3121 | 0 | 0 | 4.8515 | 0.94 | 33.9296
172.5 | 5.2589 | 4.2125 | 0 | 0 | 4.7357 | 0.94 | 34.0095
173 | 5.1785 | 4.1542 | 0 | 0 | 4.6664 | 0.94 | 34.0878
174 | 5.1165 | 4.1168 | 0 | 0 | 4.6166 | 0.94 | 34.2425
174.5 | 5.0564 | 4.0791 | 0 | 0 | 4.5677 | 0.94 | 34.3191
175 | 4.9946 | 4.0394 | 0 | 0 | 4.517 | 0.94 | 34.3948
175.5 | 4.9341 | 3.9936 | 0 | 0 | 4.4639 | 0.94 | 34.4696
176 | 4.8655 | 3.9392 | 0 | 0 | 4.4024 | 0.94 | 34.5435
176.5 | 4.7886 | 3.8751 | 0 | 0 | 4.3319 | 0.94 | 34.6163
177 | 4.7082 | 3.8009 | 0 | 0 | 4.2545 | 0.94 | 34.6878
177.5 | 4.6285 | 3.7235 | 0 | 0 | 4.176 | 0.94 | 34.7581
178 | 4.5556 | 3.6547 | 0 | 0 | 4.1052 | 0.94 | 34.8271
179 | 4.4893 | 3.5942 | 0 | 0 | 4.0417 | 0.94 | 34.9629
179.5 | 4.4385 | 3.5487 | 0 | 0 | 3.9936 | 0.94 | 35.0299
180 | 4.407 | 3.5158 | 0 | 0 | 3.9614 | 0.94 | 35.0961
180.5 | 4.3877 | 3.4952 | 0 | 0 | 3.9414 | 0.94 | 35.162
181 | 4.3854 | 3.488 | 0 | 0 | 3.9367 | 0.94 | 35.2277
181.5 | 4.3895 | 3.4902 | 0 | 0 | 3.9398 | 0.94 | 35.2933
182 | 4.4063 | 3.5015 | 0 | 0 | 3.9539 | 0.94 | 35.3591
182.5 | 4.4268 | 3.5184 | 0 | 0 | 3.9726 | 0.94 | 35.4251
183 | 4.4519 | 3.5387 | 0 | 0 | 3.9953 | 0.94 | 35.4915
183.5 | 4.481 | 3.5633 | 0 | 0 | 4.0221 | 0.94 | 35.5583
184 | 4.5046 | 3.5835 | 0 | 0 | 4.0441 | 0.94 | 35.6256
185 | 4.5317 | 3.6077 | 0 | 0 | 4.0697 | 0.94 | 35.7608
185.5 | 4.5807 | 3.6486 | 0 | 0 | 4.1147 | 0.94 | 35.829
186 | 4.6405 | 3.6977 | 0 | 0 | 4.1691 | 0.94 | 35.898
186.5 | 4.7089 | 3.755 | 0 | 0 | 4.232 | 0.94 | 35.968
187 | 4.7897 | 3.8239 | 0 | 0 | 4.3068 | 0.94 | 36.0392
187.5 | 4.8974 | 3.9097 | 0 | 0 | 4.4035 | 0.94 | 36.1118
188 | 5.0126 | 4.0026 | 0 | 0 | 4.5076 | 0.94 | 36.186
188.5 | 5.1134 | 4.0851 | 0 | 0 | 4.5992 | 0.94 | 36.2619
189 | 5.1971 | 4.149 | 0 | 0 | 4.673 | 0.94 | 36.3392
190 | 5.2336 | 4.1805 | 0 | 0 | 4.7071 | 0.94 | 36.4955
190.5 | 5.2214 | 4.1779 | 0 | 0 | 4.6997 | 0.94 | 36.5739
191 | 5.1761 | 4.1465 | 0 | 0 | 4.6613 | 0.94 | 36.6519
191.5 | 5.0873 | 4.0778 | 0 | 0 | 4.5825 | 0.94 | 36.729
192 | 4.9672 | 3.9866 | 0 | 0 | 4.4769 | 0.94 | 36.8045
192.5 | 4.8485 | 3.8895 | 0 | 0 | 4.369 | 0.94 | 36.8782
193 | 4.7495 | 3.8025 | 0 | 0 | 4.276 | 0.94 | 36.9502
193.5 | 4.6642 | 3.7246 | 0 | 0 | 4.1944 | 0.94 | 37.0208
194 | 4.5966 | 3.6609 | 0 | 0 | 4.1287 | 0.94 | 37.0902
194.5 | 4.5561 | 3.6163 | 0 | 0 | 4.0862 | 0.94 | 37.1586
195 | 4.5173 | 3.5806 | 0 | 0 | 4.0489 | 0.94 | 37.2264
196 | 4.4972 | 3.5569 | 0 | 0 | 4.027 | 0.94 | 37.361
196.5 | 4.4957 | 3.5468 | 0 | 0 | 4.0212 | 0.94 | 37.4281
197 | 4.5086 | 3.5512 | 0 | 0 | 4.0299 | 0.94 | 37.4952
197.5 | 4.5355 | 3.571 | 0 | 0 | 4.0532 | 0.94 | 37.5625
198 | 4.5713 | 3.5994 | 0 | 0 | 4.0853 | 0.94 | 37.6303
198.5 | 4.6076 | 3.6306 | 0 | 0 | 4.1191 | 0.94 | 37.6987
199 | 4.636 | 3.6558 | 0 | 0 | 4.1459 | 0.94 | 37.7676
199.5 | 4.6479 | 3.6705 | 0 | 0 | 4.1592 | 0.94 | 37.8368
200 | 4.6379 | 3.6682 | 0 | 0 | 4.1531 | 0.94 | 37.9061
200.5 | 4.6055 | 3.6447 | 0 | 0 | 4.1251 | 0.94 | 37.9751
201 | 4.5664 | 3.6098 | 0 | 0 | 4.0881 | 0.94 | 38.0435
202 | 4.5228 | 3.5684 | 0 | 0 | 4.0456 | 0.94 | 38.1791
202.5 | 4.48 | 3.5274 | 0 | 0 | 4.0037 | 0.94 | 38.2461
203 | 4.449 | 3.4957 | 0 | 0 | 3.9724 | 0.94 | 38.3126
203.5 | 4.4234 | 3.4703 | 0 | 0 | 3.9468 | 0.94 | 38.3786
204 | 4.4076 | 3.4507 | 0 | 0 | 3.9291 | 0.94 | 38.4442
204.5 | 4.3932 | 3.4349 | 0 | 0 | 3.914 | 0.94 | 38.5096
205 | 4.3754 | 3.4205 | 0 | 0 | 3.8979 | 0.94 | 38.5747
205.5 | 4.356 | 3.405 | 0 | 0 | 3.8805 | 0.94 | 38.6395
206 | 4.3355 | 3.3867 | 0 | 0 | 3.8611 | 0.94 | 38.704
207 | 4.3133 | 3.3693 | 0 | 0 | 3.8413 | 0.94 | 38.8324
207.5 | 4.2928 | 3.3524 | 0 | 0 | 3.8226 | 0.94 | 38.8963
208 | 4.2718 | 3.3328 | 0 | 0 | 3.8023 | 0.94 | 38.9598
208.5 | 4.2552 | 3.3175 | 0 | 0 | 3.7864 | 0.94 | 39.023
209 | 4.2427 | 3.3055 | 0 | 0 | 3.7741 | 0.94 | 39.086
209.5 | 4.2394 | 3.2987 | 0 | 0 | 3.7691 | 0.94 | 39.1489
210 | 4.243 | 3.299 | 0 | 0 | 3.771 | 0.94 | 39.2117
210.5 | 4.2531 | 3.3078 | 0 | 0 | 3.7804 | 0.94 | 39.2747
211 | 4.2684 | 3.3217 | 0 | 0 | 3.795 | 0.94 | 39.3378
211.5 | 4.284 | 3.3352 | 0 | 0 | 3.8096 | 0.94 | 39.4012
212 | 4.2959 | 3.3486 | 0 | 0 | 3.8222 | 0.94 | 39.4648
213 | 4.3027 | 3.357 | 0 | 0 | 3.8299 | 0.94 | 39.5923
213.5 | 4.3001 | 3.3548 | 0 | 0 | 3.8274 | 0.94 | 39.6561
214 | 4.2951 | 3.3502 | 0 | 0 | 3.8227 | 0.94 | 39.7199
214.5 | 4.285 | 3.34 | 0 | 0 | 3.8125 | 0.94 | 39.7835
215 | 4.2741 | 3.3252 | 0 | 0 | 3.7997 | 0.94 | 39.8469
215.5 | 4.2614 | 3.3091 | 0 | 0 | 3.7852 | 0.94 | 39.9101
216 | 4.2469 | 3.293 | 0 | 0 | 3.77 | 0.94 | 39.9731
216.5 | 4.2315 | 3.2764 | 0 | 0 | 3.7539 | 0.94 | 40.0358
217 | 4.2158 | 3.2608 | 0 | 0 | 3.7383 | 0.94 | 40.0982
218 | 4.1986 | 3.246 | 0 | 0 | 3.7223 | 0.94 | 40.2226
218.5 | 4.182 | 3.2333 | 0 | 0 | 3.7076 | 0.94 | 40.2845
219 | 4.1666 | 3.2213 | 0 | 0 | 3.6939 | 0.94 | 40.3462
219.5 | 4.1536 | 3.2118 | 0 | 0 | 3.6827 | 0.94 | 40.4076
220 | 4.141 | 3.2014 | 0 | 0 | 3.6712 | 0.94 | 40.4689
220.5 | 4.1286 | 3.1919 | 0 | 0 | 3.6602 | 0.94 | 40.53
221 | 4.1136 | 3.1799 | 0 | 0 | 3.6468 | 0.94 | 40.5909
221.5 | 4.0956 | 3.1643 | 0 | 0 | 3.6299 | 0.94 | 40.6515
222 | 4.0734 | 3.1456 | 0 | 0 | 3.6095 | 0.94 | 40.7119
222.5 | 4.0487 | 3.126 | 0 | 0 | 3.5874 | 0.94 | 40.7719
223 | 4.0233 | 3.1047 | 0 | 0 | 3.564 | 0.94 | 40.8314
224 | 4.0007 | 3.0843 | 0 | 0 | 3.5425 | 0.94 | 40.9499
224.5 | 3.9769 | 3.0657 | 0 | 0 | 3.5213 | 0.94 | 41.0088
225 | 3.9548 | 3.0483 | 0 | 0 | 3.5016 | 0.94 | 41.0673
225.5 | 3.9371 | 3.0329 | 0 | 0 | 3.485 | 0.94 | 41.1255
226 | 3.9208 | 3.0203 | 0 | 0 | 3.4706 | 0.94 | 41.1835
226.5 | 3.8997 | 3.0028 | 0 | 0 | 3.4513 | 0.94 | 41.2411
227 | 3.8715 | 2.9789 | 0 | 0 | 3.4252 | 0.94 | 41.2984
227.5 | 3.8427 | 2.9551 | 0 | 0 | 3.3989 | 0.94 | 41.3553
228 | 3.8146 | 2.9329 | 0 | 0 | 3.3737 | 0.94 | 41.4118
229 | 3.7908 | 2.9125 | 0 | 0 | 3.3517 | 0.94 | 41.5238
229.5 | 3.7733 | 2.8965 | 0 | 0 | 3.3349 | 0.94 | 41.5796
230 | 3.7608 | 2.8873 | 0 | 0 | 3.3241 | 0.94 | 41.6351
230.5 | 3.7621 | 2.8862 | 0 | 0 | 3.3242 | 0.94 | 41.6905
231 | 3.7745 | 2.8909 | 0 | 0 | 3.3327 | 0.94 | 41.7459
231.5 | 3.7924 | 2.9035 | 0 | 0 | 3.348 | 0.94 | 41.8016
232 | 3.8081 | 2.915 | 0 | 0 | 3.3616 | 0.94 | 41.8575
232.5 | 3.8226 | 2.926 | 0 | 0 | 3.3743 | 0.94 | 41.9137
233 | 3.8383 | 2.9384 | 0 | 0 | 3.3883 | 0.94 | 41.97
233.5 | 3.8521 | 2.9517 | 0 | 0 | 3.4019 | 0.94 | 42.0266
234 | 3.8629 | 2.9635 | 0 | 0 | 3.4132 | 0.94 | 42.0834
235 | 3.8691 | 2.9715 | 0 | 0 | 3.4203 | 0.94 | 42.1973
235.5 | 3.869 | 2.9762 | 0 | 0 | 3.4226 | 0.94 | 42.2543
236 | 3.867 | 2.9769 | 0 | 0 | 3.422 | 0.94 | 42.3113
236.5 | 3.8611 | 2.9728 | 0 | 0 | 3.417 | 0.94 | 42.3683
237 | 3.8466 | 2.9659 | 0 | 0 | 3.4062 | 0.94 | 42.4252
237.5 | 3.8264 | 2.9524 | 0 | 0 | 3.3894 | 0.94 | 42.4818
238 | 3.8047 | 2.9343 | 0 | 0 | 3.3695 | 0.94 | 42.5381
238.5 | 3.7788 | 2.9116 | 0 | 0 | 3.3452 | 0.94 | 42.5941
239 | 3.7519 | 2.8886 | 0 | 0 | 3.3202 | 0.94 | 42.6496
239.5 | 3.7255 | 2.8657 | 0 | 0 | 3.2956 | 0.94 | 42.7048
240 | 3.698 | 2.8431 | 0 | 0 | 3.2706 | 0.94 | 42.7595
241 | 3.6724 | 2.8238 | 0 | 0 | 3.2481 | 0.94 | 42.8681
241.5 | 3.6517 | 2.8084 | 0 | 0 | 3.2301 | 0.94 | 42.9221
242 | 3.638 | 2.7978 | 0 | 0 | 3.2179 | 0.94 | 42.9759
242.5 | 3.6314 | 2.7931 | 0 | 0 | 3.2123 | 0.94 | 43.0294
243 | 3.6335 | 2.7936 | 0 | 0 | 3.2136 | 0.94 | 43.083
243.5 | 3.6381 | 2.7957 | 0 | 0 | 3.2169 | 0.94 | 43.1366
244 | 3.6396 | 2.7959 | 0 | 0 | 3.2178 | 0.94 | 43.1902
244.5 | 3.6413 | 2.7959 | 0 | 0 | 3.2186 | 0.94 | 43.2438
245 | 3.6394 | 2.7931 | 0 | 0 | 3.2163 | 0.94 | 43.2975
246 | 3.6347 | 2.7878 | 0 | 0 | 3.2113 | 0.94 | 43.4046
246.5 | 3.6264 | 2.7799 | 0 | 0 | 3.2032 | 0.94 | 43.458
247 | 3.6136 | 2.7715 | 0 | 0 | 3.1926 | 0.94 | 43.5113
247.5 | 3.6013 | 2.7609 | 0 | 0 | 3.1811 | 0.94 | 43.5645
248 | 3.5912 | 2.7513 | 0 | 0 | 3.1712 | 0.94 | 43.6174
248.5 | 3.5788 | 2.7426 | 0 | 0 | 3.1607 | 0.94 | 43.6702
249 | 3.5627 | 2.7311 | 0 | 0 | 3.1469 | 0.94 | 43.7227
249.5 | 3.5471 | 2.7192 | 0 | 0 | 3.1332 | 0.94 | 43.7751
250 | 3.5359 | 2.7093 | 0 | 0 | 3.1226 | 0.94 | 43.8272
251 | 3.524 | 2.6999 | 0 | 0 | 3.1119 | 0.94 | 43.9311
251.5 | 3.5159 | 2.6913 | 0 | 0 | 3.1036 | 0.94 | 43.9829
252 | 3.5098 | 2.6853 | 0 | 0 | 3.0976 | 0.94 | 44.0346
252.5 | 3.5055 | 2.6814 | 0 | 0 | 3.0934 | 0.94 | 44.0862
253 | 3.5025 | 2.6774 | 0 | 0 | 3.0899 | 0.94 | 44.1377
253.5 | 3.5005 | 2.6745 | 0 | 0 | 3.0875 | 0.94 | 44.1892
254 | 3.499 | 2.6729 | 0 | 0 | 3.086 | 0.94 | 44.2406
254.5 | 3.4989 | 2.6719 | 0 | 0 | 3.0854 | 0.94 | 44.292
255 | 3.5013 | 2.6724 | 0 | 0 | 3.0869 | 0.94 | 44.3435
255.5 | 3.5057 | 2.6726 | 0 | 0 | 3.0892 | 0.94 | 44.3949
256 | 3.5083 | 2.6743 | 0 | 0 | 3.0913 | 0.94 | 44.4464
257 | 3.5111 | 2.6747 | 0 | 0 | 3.0929 | 0.94 | 44.5495
257.5 | 3.5118 | 2.6745 | 0 | 0 | 3.0932 | 0.94 | 44.6011
258 | 3.5098 | 2.6713 | 0 | 0 | 3.0906 | 0.94 | 44.6526
258.5 | 3.5008 | 2.6641 | 0 | 0 | 3.0825 | 0.94 | 44.704
259 | 3.4906 | 2.6564 | 0 | 0 | 3.0735 | 0.94 | 44.7553
259.5 | 3.4803 | 2.6474 | 0 | 0 | 3.0639 | 0.94 | 44.8065
260 | 3.4712 | 2.6402 | 0 | 0 | 3.0557 | 0.94 | 44.8575
260.5 | 3.4658 | 2.635 | 0 | 0 | 3.0504 | 0.94 | 44.9084
261 | 3.4653 | 2.6327 | 0 | 0 | 3.049 | 0.94 | 44.9592
262 | 3.4715 | 2.636 | 0 | 0 | 3.0537 | 0.94 | 45.0609
262.5 | 3.4855 | 2.6433 | 0 | 0 | 3.0644 | 0.94 | 45.1119
263 | 3.5036 | 2.6558 | 0 | 0 | 3.0797 | 0.94 | 45.1631
263.5 | 3.5266 | 2.6726 | 0 | 0 | 3.0996 | 0.94 | 45.2146
264 | 3.5555 | 2.6936 | 0 | 0 | 3.1246 | 0.94 | 45.2664
264.5 | 3.5908 | 2.719 | 0 | 0 | 3.1549 | 0.94 | 45.3188
265 | 3.6275 | 2.747 | 0 | 0 | 3.1873 | 0.94 | 45.3716
265.5 | 3.6614 | 2.7743 | 0 | 0 | 3.2178 | 0.94 | 45.425
266 | 3.6897 | 2.8 | 0 | 0 | 3.2448 | 0.94 | 45.4789
266.5 | 3.7097 | 2.8195 | 0 | 0 | 3.2646 | 0.94 | 45.5331
267 | 3.7232 | 2.8308 | 0 | 0 | 3.277 | 0.94 | 45.5876
268 | 3.7228 | 2.8348 | 0 | 0 | 3.2788 | 0.94 | 45.6969
268.5 | 3.7098 | 2.8323 | 0 | 0 | 3.2711 | 0.94 | 45.7515
269 | 3.6852 | 2.8181 | 0 | 0 | 3.2517 | 0.94 | 45.8058
269.5 | 3.6542 | 2.7968 | 0 | 0 | 3.2255 | 0.94 | 45.8598
270 | 3.6179 | 2.7683 | 0 | 0 | 3.1931 | 0.94 | 45.9133
270.5 | 3.5775 | 2.7381 | 0 | 0 | 3.1578 | 0.94 | 45.9662
271 | 3.5343 | 2.7043 | 0 | 0 | 3.1193 | 0.94 | 46.0185
271.5 | 3.4954 | 2.6735 | 0 | 0 | 3.0845 | 0.94 | 46.0702
272 | 3.4615 | 2.644 | 0 | 0 | 3.0528 | 0.94 | 46.1214
273 | 3.4346 | 2.6198 | 0 | 0 | 3.0272 | 0.94 | 46.2227
273.5 | 3.4097 | 2.6012 | 0 | 0 | 3.0055 | 0.94 | 46.273
274 | 3.39 | 2.5865 | 0 | 0 | 2.9882 | 0.94 | 46.3229
274.5 | 3.372 | 2.5728 | 0 | 0 | 2.9724 | 0.94 | 46.3726
275 | 3.3583 | 2.5642 | 0 | 0 | 2.9613 | 0.94 | 46.422
275.5 | 3.349 | 2.5578 | 0 | 0 | 2.9534 | 0.94 | 46.4713
276 | 3.3447 | 2.5562 | 0 | 0 | 2.9505 | 0.94 | 46.5205
276.5 | 3.3426 | 2.5566 | 0 | 0 | 2.9496 | 0.94 | 46.5697
277 | 3.3436 | 2.5589 | 0 | 0 | 2.9513 | 0.94 | 46.6189
277.5 | 3.3443 | 2.559 | 0 | 0 | 2.9517 | 0.94 | 46.6681
278 | 3.3438 | 2.56 | 0 | 0 | 2.9519 | 0.94 | 46.7172
279 | 3.3447 | 2.5593 | 0 | 0 | 2.952 | 0.94 | 46.8156
279.5 | 3.3462 | 2.5582 | 0 | 0 | 2.9522 | 0.94 | 46.8648
280 | 3.3482 | 2.5583 | 0 | 0 | 2.9533 | 0.94 | 46.9141
280.5 | 3.3565 | 2.5602 | 0 | 0 | 2.9584 | 0.94 | 46.9633
281 | 3.3666 | 2.5658 | 0 | 0 | 2.9662 | 0.94 | 47.0127
281.5 | 3.3783 | 2.5728 | 0 | 0 | 2.9756 | 0.94 | 47.0622
282 | 3.387 | 2.5794 | 0 | 0 | 2.9832 | 0.94 | 47.1119
282.5 | 3.3906 | 2.5816 | 0 | 0 | 2.9861 | 0.94 | 47.1616
283 | 3.3913 | 2.5814 | 0 | 0 | 2.9864 | 0.94 | 47.2114
283.5 | 3.3854 | 2.5783 | 0 | 0 | 2.9819 | 0.94 | 47.2611
284 | 3.3781 | 2.5731 | 0 | 0 | 2.9756 | 0.94 | 47.3108
285 | 3.3638 | 2.5636 | 0 | 0 | 2.9637 | 0.94 | 47.4098
285.5 | 3.3401 | 2.5524 | 0 | 0 | 2.9462 | 0.94 | 47.459
286 | 3.3121 | 2.5303 | 0 | 0 | 2.9212 | 0.94 | 47.5079
286.5 | 3.2751 | 2.5046 | 0 | 0 | 2.8899 | 0.94 | 47.5563
287 | 3.2273 | 2.4708 | 0 | 0 | 2.849 | 0.94 | 47.6041
287.5 | 3.1728 | 2.4308 | 0 | 0 | 2.8018 | 0.94 | 47.6512
288 | 3.1176 | 2.3867 | 0 | 0 | 2.7521 | 0.94 | 47.6975
288.5 | 3.0657 | 2.3453 | 0 | 0 | 2.7055 | 0.94 | 47.743
289 | 3.0188 | 2.3066 | 0 | 0 | 2.6627 | 0.94 | 47.7877
290 | 2.9788 | 2.2743 | 0 | 0 | 2.6265 | 0.94 | 47.8759
290.5 | 2.9448 | 2.2483 | 0 | 0 | 2.5965 | 0.94 | 47.9194
291 | 2.9216 | 2.2324 | 0 | 0 | 2.577 | 0.94 | 47.9625
291.5 | 2.9108 | 2.2199 | 0 | 0 | 2.5654 | 0.94 | 48.0054
292 | 2.9092 | 2.2186 | 0 | 0 | 2.5639 | 0.94 | 48.0481
292.5 | 2.9135 | 2.2217 | 0 | 0 | 2.5676 | 0.94 | 48.0909
293 | 2.9225 | 2.2281 | 0 | 0 | 2.5753 | 0.94 | 48.1337
293.5 | 2.9363 | 2.237 | 0 | 0 | 2.5867 | 0.94 | 48.1768
294 | 2.9481 | 2.2449 | 0 | 0 | 2.5965 | 0.94 | 48.22
294.5 | 2.954 | 2.2492 | 0 | 0 | 2.6016 | 0.94 | 48.2633
295 | 2.9539 | 2.251 | 0 | 0 | 2.6024 | 0.94 | 48.3066
296 | 2.9513 | 2.2497 | 0 | 0 | 2.6005 | 0.94 | 48.3934
296.5 | 2.9502 | 2.2481 | 0 | 0 | 2.5992 | 0.94 | 48.4367
297 | 2.9535 | 2.248 | 0 | 0 | 2.6008 | 0.94 | 48.48
297.5 | 2.9598 | 2.251 | 0 | 0 | 2.6054 | 0.94 | 48.5234
298 | 2.9739 | 2.2584 | 0 | 0 | 2.6162 | 0.94 | 48.5669
298.5 | 2.989 | 2.2668 | 0 | 0 | 2.6279 | 0.94 | 48.6106
299 | 3.006 | 2.2779 | 0 | 0 | 2.6419 | 0.94 | 48.6545
299.5 | 3.0223 | 2.2883 | 0 | 0 | 2.6553 | 0.94 | 48.6987
300 | 3.0352 | 2.2988 | 0 | 0 | 2.667 | 0.94 | 48.743
301 | 3.0419 | 2.3076 | 0 | 0 | 2.6747 | 0.94 | 48.8321
301.5 | 3.0453 | 2.3105 | 0 | 0 | 2.6779 | 0.94 | 48.8767
302 | 3.0449 | 2.309 | 0 | 0 | 2.6769 | 0.94 | 48.9213
302.5 | 3.043 | 2.3069 | 0 | 0 | 2.675 | 0.94 | 48.9659
303 | 3.0427 | 2.3071 | 0 | 0 | 2.6749 | 0.94 | 49.0105
303.5 | 3.0505 | 2.3108 | 0 | 0 | 2.6806 | 0.94 | 49.0551
304 | 3.0587 | 2.3144 | 0 | 0 | 2.6866 | 0.94 | 49.0998
304.5 | 3.0736 | 2.3221 | 0 | 0 | 2.6978 | 0.94 | 49.1447
305 | 3.0874 | 2.3311 | 0 | 0 | 2.7093 | 0.94 | 49.1898
305.5 | 3.1019 | 2.3405 | 0 | 0 | 2.7212 | 0.94 | 49.235
306 | 3.1113 | 2.3481 | 0 | 0 | 2.7297 | 0.94 | 49.2804
307 | 3.1203 | 2.3525 | 0 | 0 | 2.7364 | 0.94 | 49.3715
307.5 | 3.1227 | 2.3549 | 0 | 0 | 2.7388 | 0.94 | 49.4172
308 | 3.1192 | 2.3568 | 0 | 0 | 2.738 | 0.94 | 49.4628
308.5 | 3.1189 | 2.3594 | 0 | 0 | 2.7392 | 0.94 | 49.5084
309 | 3.1232 | 2.3625 | 0 | 0 | 2.7429 | 0.94 | 49.5541
309.5 | 3.1259 | 2.364 | 0 | 0 | 2.745 | 0.94 | 49.5999
310 | 3.1283 | 2.3638 | 0 | 0 | 2.746 | 0.94 | 49.6456
310.5 | 3.1278 | 2.3632 | 0 | 0 | 2.7455 | 0.94 | 49.6914
311 | 3.131 | 2.363 | 0 | 0 | 2.747 | 0.94 | 49.7371
311.5 | 3.1356 | 2.3622 | 0 | 0 | 2.7489 | 0.94 | 49.7829
312 | 3.1397 | 2.3608 | 0 | 0 | 2.7503 | 0.94 | 49.8288
313 | 3.1453 | 2.364 | 0 | 0 | 2.7547 | 0.94 | 49.9205
313.5 | 3.1554 | 2.3703 | 0 | 0 | 2.7629 | 0.94 | 49.9665
314 | 3.1666 | 2.3788 | 0 | 0 | 2.7727 | 0.94 | 50.0126
314.5 | 3.1778 | 2.3868 | 0 | 0 | 2.7823 | 0.94 | 50.0589
315 | 3.1841 | 2.3922 | 0 | 0 | 2.7882 | 0.94 | 50.1053
315.5 | 3.1809 | 2.3921 | 0 | 0 | 2.7865 | 0.94 | 50.1518
316 | 3.1743 | 2.3881 | 0 | 0 | 2.7812 | 0.94 | 50.1982
316.5 | 3.1597 | 2.3779 | 0 | 0 | 2.7688 | 0.94 | 50.2444
317 | 3.1395 | 2.3612 | 0 | 0 | 2.7504 | 0.94 | 50.2904
318 | 3.116 | 2.3428 | 0 | 0 | 2.7294 | 0.94 | 50.3818
318.5 | 3.1026 | 2.3308 | 0 | 0 | 2.7167 | 0.94 | 50.4272
319 | 3.0963 | 2.3239 | 0 | 0 | 2.7101 | 0.94 | 50.4724
319.5 | 3.0964 | 2.3208 | 0 | 0 | 2.7086 | 0.94 | 50.5175
320 | 3.0989 | 2.3214 | 0 | 0 | 2.7102 | 0.94 | 50.5627
320.5 | 3.1025 | 2.3238 | 0 | 0 | 2.7131 | 0.94 | 50.6079
321 | 3.1025 | 2.3229 | 0 | 0 | 2.7127 | 0.94 | 50.6531
321.5 | 3.0935 | 2.3161 | 0 | 0 | 2.7048 | 0.94 | 50.6982
322 | 3.0722 | 2.3 | 0 | 0 | 2.6861 | 0.94 | 50.7432
322.5 | 3.0403 | 2.2777 | 0 | 0 | 2.659 | 0.94 | 50.7877
323 | 3.0039 | 2.2518 | 0 | 0 | 2.6279 | 0.94 | 50.8318
324 | 2.9719 | 2.2274 | 0 | 0 | 2.5996 | 0.94 | 50.9189
324.5 | 2.9436 | 2.2076 | 0 | 0 | 2.5756 | 0.94 | 50.962
325 | 2.9228 | 2.1918 | 0 | 0 | 2.5573 | 0.94 | 51.0048
325.5 | 2.905 | 2.1809 | 0 | 0 | 2.5429 | 0.94 | 51.0473
326 | 2.8904 | 2.1713 | 0 | 0 | 2.5308 | 0.94 | 51.0896
326.5 | 2.8764 | 2.1593 | 0 | 0 | 2.5178 | 0.94 | 51.1317
327 | 2.8535 | 2.143 | 0 | 0 | 2.4982 | 0.94 | 51.1735
327.5 | 2.8274 | 2.122 | 0 | 0 | 2.4747 | 0.94 | 51.2149
328 | 2.7954 | 2.0994 | 0 | 0 | 2.4474 | 0.94 | 51.2559
329 | 2.7656 | 2.0767 | 0 | 0 | 2.4212 | 0.94 | 51.3371
329.5 | 2.7392 | 2.0564 | 0 | 0 | 2.3978 | 0.94 | 51.3772
330 | 2.7147 | 2.0398 | 0 | 0 | 2.3772 | 0.94 | 51.417
330.5 | 2.6924 | 2.0237 | 0 | 0 | 2.3581 | 0.94 | 51.4565
331 | 2.6734 | 2.0096 | 0 | 0 | 2.3415 | 0.94 | 51.4956
331.5 | 2.654 | 1.9957 | 0 | 0 | 2.3248 | 0.94 | 51.5345
332 | 2.6325 | 1.9799 | 0 | 0 | 2.3062 | 0.94 | 51.5731
332.5 | 2.6125 | 1.9664 | 0 | 0 | 2.2894 | 0.94 | 51.6114
333 | 2.5963 | 1.9545 | 0 | 0 | 2.2754 | 0.94 | 51.6494
333.5 | 2.5844 | 1.9467 | 0 | 0 | 2.2655 | 0.94 | 51.6873
334 | 2.5773 | 1.9408 | 0 | 0 | 2.259 | 0.94 | 51.725
335 | 2.5714 | 1.9359 | 0 | 0 | 2.2536 | 0.94 | 51.8002
335.5 | 2.5672 | 1.932 | 0 | 0 | 2.2496 | 0.94 | 51.8377
336 | 2.5658 | 1.9293 | 0 | 0 | 2.2476 | 0.94 | 51.8752
336.5 | 2.57 | 1.9303 | 0 | 0 | 2.2502 | 0.94 | 51.9127
337 | 2.5762 | 1.9331 | 0 | 0 | 2.2547 | 0.94 | 51.9502
337.5 | 2.5851 | 1.9375 | 0 | 0 | 2.2613 | 0.94 | 51.9879
338 | 2.6006 | 1.9483 | 0 | 0 | 2.2744 | 0.94 | 52.0257
338.5 | 2.6254 | 1.9635 | 0 | 0 | 2.2944 | 0.94 | 52.0637
339 | 2.6577 | 1.9846 | 0 | 0 | 2.3212 | 0.94 | 52.1022
339.5 | 2.6902 | 2.0073 | 0 | 0 | 2.3488 | 0.94 | 52.1411
340 | 2.7219 | 2.0282 | 0 | 0 | 2.3751 | 0.94 | 52.1805
341 | 2.746 | 2.046 | 0 | 0 | 2.396 | 0.94 | 52.26
341.5 | 2.7591 | 2.0584 | 0 | 0 | 2.4087 | 0.94 | 52.3
342 | 2.7647 | 2.0642 | 0 | 0 | 2.4144 | 0.94 | 52.3402
342.5 | 2.7578 | 2.0614 | 0 | 0 | 2.4096 | 0.94 | 52.3804
343 | 2.7376 | 2.0501 | 0 | 0 | 2.3939 | 0.94 | 52.4205
343.5 | 2.7075 | 2.0336 | 0 | 0 | 2.3705 | 0.94 | 52.4602
344 | 2.6765 | 2.0131 | 0 | 0 | 2.3448 | 0.94 | 52.4994
344.5 | 2.6439 | 1.9914 | 0 | 0 | 2.3177 | 0.94 | 52.5383
345 | 2.6111 | 1.9685 | 0 | 0 | 2.2898 | 0.94 | 52.5767
346 | 2.5792 | 1.9449 | 0 | 0 | 2.2621 | 0.94 | 52.6526
346.5 | 2.5434 | 1.9212 | 0 | 0 | 2.2323 | 0.94 | 52.69
347 | 2.5101 | 1.896 | 0 | 0 | 2.203 | 0.94 | 52.727
347.5 | 2.4787 | 1.8714 | 0 | 0 | 2.175 | 0.94 | 52.7635
348 | 2.4492 | 1.8488 | 0 | 0 | 2.149 | 0.94 | 52.7995
348.5 | 2.4138 | 1.8208 | 0 | 0 | 2.1173 | 0.94 | 52.835
349 | 2.3775 | 1.7904 | 0 | 0 | 2.0839 | 0.94 | 52.8701
349.5 | 2.3432 | 1.7588 | 0 | 0 | 2.051 | 0.94 | 52.9045
350 | 2.3139 | 1.7291 | 0 | 0 | 2.0215 | 0.94 | 52.9385
350.5 | 2.2903 | 1.7037 | 0 | 0 | 1.997 | 0.94 | 52.9719
351 | 2.2724 | 1.685 | 0 | 0 | 1.9787 | 0.94 | 53.0051
352 | 2.2599 | 1.6724 | 0 | 0 | 1.9662 | 0.94 | 53.0708
352.5 | 2.2569 | 1.6655 | 0 | 0 | 1.9612 | 0.94 | 53.1035
353 | 2.2586 | 1.6662 | 0 | 0 | 1.9624 | 0.94 | 53.1362
353.5 | 2.2636 | 1.6719 | 0 | 0 | 1.9677 | 0.94 | 53.169
354 | 2.2673 | 1.6747 | 0 | 0 | 1.971 | 0.94 | 53.2018
354.5 | 2.2724 | 1.6781 | 0 | 0 | 1.9752 | 0.94 | 53.2347
355 | 2.2796 | 1.6833 | 0 | 0 | 1.9814 | 0.94 | 53.2677
355.5 | 2.2888 | 1.6898 | 0 | 0 | 1.9893 | 0.94 | 53.3008
356 | 2.2994 | 1.6983 | 0 | 0 | 1.9988 | 0.94 | 53.334
357 | 2.3113 | 1.7073 | 0 | 0 | 2.0093 | 0.94 | 53.4008
357.5 | 2.3209 | 1.716 | 0 | 0 | 2.0184 | 0.94 | 53.4344
358 | 2.3306 | 1.7246 | 0 | 0 | 2.0276 | 0.94 | 53.4681
358.5 | 2.3424 | 1.7343 | 0 | 0 | 2.0383 | 0.94 | 53.502
359 | 2.3551 | 1.7437 | 0 | 0 | 2.0494 | 0.94 | 53.536
359.5 | 2.3705 | 1.7565 | 0 | 0 | 2.0635 | 0.94 | 53.5703
360 | 2.3897 | 1.7706 | 0 | 0 | 2.0802 | 0.94 | 53.6048
360.5 | 2.4105 | 1.7876 | 0 | 0 | 2.0991 | 0.938 | 53.6397
361 | 2.4296 | 1.8047 | 0 | 0 | 2.1172 | 0.936 | 53.6748
361.5 | 2.4478 | 1.8201 | 0 | 0 | 2.1339 | 0.934 | 53.7102
362 | 2.4589 | 1.83 | 0 | 0 | 2.1445 | 0.932 | 53.7459
363 | 2.4585 | 1.8335 | 0 | 0 | 2.146 | 0.928 | 53.8174
363.5 | 2.4514 | 1.8304 | 0 | 0 | 2.1409 | 0.926 | 53.8531
364 | 2.4392 | 1.8211 | 0 | 0 | 2.1301 | 0.924 | 53.8887
364.5 | 2.4236 | 1.8086 | 0 | 0 | 2.1161 | 0.922 | 53.9241
365 | 2.4083 | 1.7964 | 0 | 0 | 2.1023 | 0.92 | 53.9592
365.5 | 2.3964 | 1.7845 | 0 | 0 | 2.0904 | 0.918 | 53.9942
366 | 2.3853 | 1.7744 | 0 | 0 | 2.0799 | 0.916 | 54.0289
366.5 | 2.3759 | 1.7655 | 0 | 0 | 2.0707 | 0.914 | 54.0635
367 | 2.3682 | 1.7561 | 0 | 0 | 2.0622 | 0.912 | 54.098
368 | 2.3573 | 1.7453 | 0 | 0 | 2.0513 | 0.908 | 54.1665
368.5 | 2.3442 | 1.7328 | 0 | 0 | 2.0385 | 0.906 | 54.2006
369 | 2.3262 | 1.7173 | 0 | 0 | 2.0217 | 0.904 | 54.2344
369.5 | 2.305 | 1.6987 | 0 | 0 | 2.0018 | 0.902 | 54.268
370 | 2.2855 | 1.6797 | 0 | 0 | 1.9826 | 0.9 | 54.3012
370.5 | 2.2646 | 1.6593 | 0 | 0 | 1.9619 | 0.898 | 54.334
371 | 2.244 | 1.6398 | 0 | 0 | 1.9419 | 0.896 | 54.3666
371.5 | 2.2223 | 1.6208 | 0 | 0 | 1.9216 | 0.894 | 54.3988
372 | 2.2028 | 1.6043 | 0 | 0 | 1.9036 | 0.892 | 54.4306
372.5 | 2.1878 | 1.5906 | 0 | 0 | 1.8892 | 0.89 | 54.4623
373 | 2.174 | 1.5773 | 0 | 0 | 1.8757 | 0.888 | 54.4936
374 | 2.1657 | 1.5688 | 0 | 0 | 1.8673 | 0.884 | 54.556
374.5 | 2.1549 | 1.562 | 0 | 0 | 1.8584 | 0.882 | 54.5871
375 | 2.1472 | 1.5551 | 0 | 0 | 1.8512 | 0.88 | 54.618
375.5 | 2.1391 | 1.5473 | 0 | 0 | 1.8432 | 0.878 | 54.6488
376 | 2.1272 | 1.537 | 0 | 0 | 1.8321 | 0.876 | 54.6794
376.5 | 2.1128 | 1.525 | 0 | 0 | 1.8189 | 0.874 | 54.7098
377 | 2.0957 | 1.5107 | 0 | 0 | 1.8032 | 0.872 | 54.74
377.5 | 2.0784 | 1.4951 | 0 | 0 | 1.7867 | 0.87 | 54.7699
378 | 2.0608 | 1.479 | 0 | 0 | 1.7699 | 0.868 | 54.7995
379 | 2.045 | 1.4624 | 0 | 0 | 1.7537 | 0.864 | 54.8583
379.5 | 2.0354 | 1.4511 | 0 | 0 | 1.7433 | 0.862 | 54.8874
380 | 2.0265 | 1.4432 | 0 | 0 | 1.7349 | 0.86 | 54.9164
380.5 | 2.0208 | 1.438 | 0 | 0 | 1.7294 | 0.858 | 54.9453
381 | 2.0153 | 1.4348 | 0 | 0 | 1.725 | 0.856 | 54.9741
381.5 | 2.0129 | 1.433 | 0 | 0 | 1.7229 | 0.854 | 55.0028
382 | 2.0102 | 1.4328 | 0 | 0 | 1.7215 | 0.852 | 55.0315
382.5 | 2.0096 | 1.4329 | 0 | 0 | 1.7212 | 0.85 | 55.0602
383 | 2.0076 | 1.4318 | 0 | 0 | 1.7197 | 0.848 | 55.0889
383.5 | 2.0075 | 1.4318 | 0 | 0 | 1.7197 | 0.846 | 55.1175
384 | 2.0094 | 1.4331 | 0 | 0 | 1.7213 | 0.844 | 55.1462
385 | 2.0117 | 1.4349 | 0 | 0 | 1.7233 | 0.84 | 55.2036
385.5 | 2.0148 | 1.4368 | 0 | 0 | 1.7258 | 0.838 | 55.2323
386 | 2.0168 | 1.4388 | 0 | 0 | 1.7278 | 0.836 | 55.2611
386.5 | 2.0189 | 1.4398 | 0 | 0 | 1.7293 | 0.834 | 55.2899
387 | 2.0229 | 1.4409 | 0 | 0 | 1.7319 | 0.832 | 55.3188
387.5 | 2.0271 | 1.4437 | 0 | 0 | 1.7354 | 0.83 | 55.3477
388 | 2.0329 | 1.4473 | 0 | 0 | 1.7401 | 0.828 | 55.3766
388.5 | 2.0385 | 1.4522 | 0 | 0 | 1.7454 | 0.826 | 55.4057
389 | 2.0483 | 1.4596 | 0 | 0 | 1.7539 | 0.824 | 55.4348
389.5 | 2.0563 | 1.4684 | 0 | 0 | 1.7624 | 0.822 | 55.4641
390 | 2.0652 | 1.4766 | 0 | 0 | 1.7709 | 0.82 | 55.4936
391 | 2.076 | 1.4844 | 0 | 0 | 1.7802 | 0.816 | 55.5528
391.5 | 2.0843 | 1.4925 | 0 | 0 | 1.7884 | 0.814 | 55.5825
392 | 2.094 | 1.5004 | 0 | 0 | 1.7972 | 0.812 | 55.6124
392.5 | 2.1042 | 1.5084 | 0 | 0 | 1.8063 | 0.81 | 55.6424
393 | 2.1129 | 1.5163 | 0 | 0 | 1.8146 | 0.808 | 55.6726
393.5 | 2.1214 | 1.5243 | 0 | 0 | 1.8229 | 0.806 | 55.7029
394 | 2.1306 | 1.5323 | 0 | 0 | 1.8315 | 0.804 | 55.7334
394.5 | 2.1386 | 1.5405 | 0 | 0 | 1.8395 | 0.802 | 55.7639
395 | 2.1472 | 1.5492 | 0 | 0 | 1.8482 | 0.8 | 55.7947
396 | 2.1605 | 1.5586 | 0 | 0 | 1.8596 | 0.796 | 55.8565
396.5 | 2.1761 | 1.5712 | 0 | 0 | 1.8736 | 0.794 | 55.8876
397 | 2.1906 | 1.5867 | 0 | 0 | 1.8886 | 0.792 | 55.9189
397.5 | 2.2074 | 1.6029 | 0 | 0 | 1.9052 | 0.79 | 55.9506
398 | 2.2246 | 1.6182 | 0 | 0 | 1.9214 | 0.788 | 55.9824
398.5 | 2.2398 | 1.6327 | 0 | 0 | 1.9362 | 0.786 | 56.0146
399 | 2.2538 | 1.6467 | 0 | 0 | 1.9503 | 0.784 | 56.047
399.5 | 2.2658 | 1.6585 | 0 | 0 | 1.9622 | 0.782 | 56.0796
400 | 2.2756 | 1.6687 | 0 | 0 | 1.9722 | 0.78 | 56.1124
400.5 | 2.2847 | 1.677 | 0 | 0 | 1.9809 | 0.778 | 56.1453
401 | 2.2955 | 1.6835 | 0 | 0 | 1.9895 | 0.776 | 56.1784
402 | 2.3038 | 1.6897 | 0 | 0 | 1.9967 | 0.772 | 56.2448
402.5 | 2.3094 | 1.6941 | 0 | 0 | 2.0017 | 0.77 | 56.2781
403 | 2.3125 | 1.6957 | 0 | 0 | 2.0041 | 0.768 | 56.3115
403.5 | 2.3141 | 1.6958 | 0 | 0 | 2.0049 | 0.766 | 56.3449
404 | 2.3126 | 1.6942 | 0 | 0 | 2.0034 | 0.764 | 56.3783
404.5 | 2.3089 | 1.6922 | 0 | 0 | 2.0006 | 0.762 | 56.4117
405 | 2.302 | 1.6877 | 0 | 0 | 1.9948 | 0.76 | 56.445
405.5 | 2.2927 | 1.6805 | 0 | 0 | 1.9866 | 0.758 | 56.4782
406 | 2.2805 | 1.6709 | 0 | 0 | 1.9757 | 0.756 | 56.5112
407 | 2.2686 | 1.6595 | 0 | 0 | 1.964 | 0.752 | 56.5769
407.5 | 2.2534 | 1.6464 | 0 | 0 | 1.9499 | 0.75 | 56.6095
408 | 2.2364 | 1.6314 | 0 | 0 | 1.9339 | 0.748 | 56.6418
408.5 | 2.2178 | 1.616 | 0 | 0 | 1.9169 | 0.746 | 56.6739
409 | 2.1998 | 1.6007 | 0 | 0 | 1.9002 | 0.744 | 56.7057
409.5 | 2.1829 | 1.5862 | 0 | 0 | 1.8845 | 0.742 | 56.7373
410 | 2.1683 | 1.5729 | 0 | 0 | 1.8706 | 0.74 | 56.7686
410.5 | 2.1526 | 1.5587 | 0 | 0 | 1.8557 | 0.738 | 56.7996
411 | 2.1373 | 1.5439 | 0 | 0 | 1.8406 | 0.736 | 56.8304
411.5 | 2.1228 | 1.5284 | 0 | 0 | 1.8256 | 0.734 | 56.861
412 | 2.1058 | 1.5127 | 0 | 0 | 1.8092 | 0.732 | 56.8913
413 | 2.0875 | 1.4961 | 0 | 0 | 1.7918 | 0.728 | 56.9513
413.5 | 2.0688 | 1.4789 | 0 | 0 | 1.7738 | 0.726 | 56.981
414 | 2.052 | 1.4635 | 0 | 0 | 1.7577 | 0.724 | 57.0104
414.5 | 2.0346 | 1.4493 | 0 | 0 | 1.7419 | 0.722 | 57.0396
415 | 2.0189 | 1.437 | 0 | 0 | 1.7279 | 0.72 | 57.0685
415.5 | 2.0063 | 1.4262 | 0 | 0 | 1.7163 | 0.718 | 57.0972
416 | 1.9927 | 1.4164 | 0 | 0 | 1.7045 | 0.716 | 57.1257
416.5 | 1.983 | 1.4075 | 0 | 0 | 1.6952 | 0.714 | 57.1541
417 | 1.9751 | 1.4 | 0 | 0 | 1.6875 | 0.712 | 57.1822
418 | 1.9688 | 1.3952 | 0 | 0 | 1.682 | 0.708 | 57.2384
418.5 | 1.9636 | 1.391 | 0 | 0 | 1.6773 | 0.706 | 57.2664
419 | 1.9612 | 1.3876 | 0 | 0 | 1.6744 | 0.704 | 57.2943
419.5 | 1.96 | 1.386 | 0 | 0 | 1.673 | 0.702 | 57.3222
420 | 1.9587 | 1.3853 | 0 | 0 | 1.672 | 0.7 | 57.3501
420.5 | 1.9582 | 1.3855 | 0 | 0 | 1.6719 | 0.7 | 57.378
421 | 1.9599 | 1.3866 | 0 | 0 | 1.6732 | 0.7 | 57.4058
421.5 | 1.9599 | 1.3875 | 0 | 0 | 1.6737 | 0.7 | 57.4337
422 | 1.963 | 1.3886 | 0 | 0 | 1.6758 | 0.7 | 57.4616
422.5 | 1.9647 | 1.3906 | 0 | 0 | 1.6777 | 0.7 | 57.4896
423 | 1.9651 | 1.3932 | 0 | 0 | 1.6791 | 0.7 | 57.5176
424 | 1.9635 | 1.3944 | 0 | 0 | 1.679 | 0.7 | 57.5735
424.5 | 1.9606 | 1.3946 | 0 | 0 | 1.6776 | 0.7 | 57.6015
425 | 1.9573 | 1.3941 | 0 | 0 | 1.6757 | 0.7 | 57.6294
425.5 | 1.9547 | 1.3928 | 0 | 0 | 1.6738 | 0.7 | 57.6574
426 | 1.9536 | 1.3909 | 0 | 0 | 1.6722 | 0.7 | 57.6852
426.5 | 1.9542 | 1.389 | 0 | 0 | 1.6716 | 0.7 | 57.7131
427 | 1.955 | 1.3875 | 0 | 0 | 1.6712 | 0.7 | 57.741
427.5 | 1.9595 | 1.387 | 0 | 0 | 1.6732 | 0.7 | 57.7688
428 | 1.9614 | 1.3885 | 0 | 0 | 1.6749 | 0.7 | 57.7967
429 | 1.9651 | 1.3905 | 0 | 0 | 1.6778 | 0.7 | 57.8526
429.5 | 1.9678 | 1.3945 | 0 | 0 | 1.6812 | 0.7 | 57.8806
430 | 1.9703 | 1.3988 | 0 | 0 | 1.6845 | 0.7 | 57.9087
430.5 | 1.9763 | 1.4036 | 0 | 0 | 1.69 | 0.7 | 57.9368
431 | 1.9821 | 1.408 | 0 | 0 | 1.695 | 0.7 | 57.965
431.5 | 1.9866 | 1.4125 | 0 | 0 | 1.6996 | 0.7 | 57.9933
432 | 1.9918 | 1.418 | 0 | 0 | 1.7049 | 0.7 | 58.0216
432.5 | 1.9957 | 1.423 | 0 | 0 | 1.7094 | 0.7 | 58.0501
433 | 2.0024 | 1.4282 | 0 | 0 | 1.7153 | 0.7 | 58.0786
433.5 | 2.0048 | 1.4324 | 0 | 0 | 1.7186 | 0.7 | 58.1072
434 | 2.01 | 1.4351 | 0 | 0 | 1.7226 | 0.7 | 58.1359
435 | 2.0108 | 1.4385 | 0 | 0 | 1.7246 | 0.7 | 58.1934
435.5 | 2.0134 | 1.4402 | 0 | 0 | 1.7268 | 0.7 | 58.2221
436 | 2.0164 | 1.4407 | 0 | 0 | 1.7285 | 0.7 | 58.2509
436.5 | 2.0178 | 1.4404 | 0 | 0 | 1.7291 | 0.7 | 58.2797
437 | 2.0149 | 1.4392 | 0 | 0 | 1.727 | 0.7 | 58.3085
437.5 | 2.0128 | 1.4371 | 0 | 0 | 1.725 | 0.7 | 58.3373
438 | 2.0098 | 1.4345 | 0 | 0 | 1.7222 | 0.7 | 58.366
438.5 | 2.0074 | 1.4316 | 0 | 0 | 1.7195 | 0.7 | 58.3947
439 | 2.0049 | 1.4287 | 0 | 0 | 1.7168 | 0.7 | 58.4234
440 | 2.0048 | 1.427 | 0 | 0 | 1.7159 | 0.7 | 58.4806
440.5 | 2.0044 | 1.4275 | 0 | 0 | 1.716 | 0.7 | 58.5092
441 | 2.0072 | 1.4286 | 0 | 0 | 1.7179 | 0.7 | 58.5378
441.5 | 2.0119 | 1.431 | 0 | 0 | 1.7215 | 0.7 | 58.5664
442 | 2.0185 | 1.4346 | 0 | 0 | 1.7266 | 0.7 | 58.5952
442.5 | 2.0226 | 1.4394 | 0 | 0 | 1.731 | 0.7 | 58.624
443 | 2.0279 | 1.4446 | 0 | 0 | 1.7363 | 0.7 | 58.6529
443.5 | 2.0341 | 1.4503 | 0 | 0 | 1.7422 | 0.7 | 58.6819
444 | 2.0391 | 1.4556 | 0 | 0 | 1.7474 | 0.7 | 58.711
444.5 | 2.044 | 1.46 | 0 | 0 | 1.752 | 0.7 | 58.7401
445 | 2.0467 | 1.4626 | 0 | 0 | 1.7547 | 0.7 | 58.7693
446 | 2.0468 | 1.4636 | 0 | 0 | 1.7552 | 0.7 | 58.8278
446.5 | 2.0449 | 1.4628 | 0 | 0 | 1.7539 | 0.7 | 58.8571
447 | 2.0426 | 1.4605 | 0 | 0 | 1.7516 | 0.7 | 58.8863
447.5 | 2.0383 | 1.4569 | 0 | 0 | 1.7476 | 0.7 | 58.9154
448 | 2.0317 | 1.4532 | 0 | 0 | 1.7424 | 0.7 | 58.9445
448.5 | 2.025 | 1.4481 | 0 | 0 | 1.7366 | 0.7 | 58.9735
449 | 2.0187 | 1.4426 | 0 | 0 | 1.7306 | 0.7 | 59.0024
449.5 | 2.0129 | 1.4366 | 0 | 0 | 1.7248 | 0.7 | 59.0312
450 | 2.0086 | 1.4284 | 0 | 0 | 1.7185 | 0.7 | 59.0599
450.5 | 2.0034 | 1.4281 | 0 | 0 | 1.7157 | 0.7 | 59.0885
451 | 1.9975 | 1.4275 | 0 | 0 | 1.7125 | 0.7 | 59.1171
452 | 1.9909 | 1.4278 | 0 | 0 | 1.7093 | 0.7 | 59.1741
452.5 | 1.9872 | 1.4289 | 0 | 0 | 1.708 | 0.7 | 59.2026
453 | 1.9796 | 1.4292 | 0 | 0 | 1.7044 | 0.7 | 59.231
453.5 | 1.9756 | 1.4291 | 0 | 0 | 1.7024 | 0.7 | 59.2594
454 | 1.9738 | 1.4282 | 0 | 0 | 1.701 | 0.7 | 59.2878
454.5 | 1.9713 | 1.4268 | 0 | 0 | 1.699 | 0.7 | 59.3161
455 | 1.9716 | 1.424 | 0 | 0 | 1.6978 | 0.7 | 59.3444
455.5 | 1.9737 | 1.4202 | 0 | 0 | 1.697 | 0.7 | 59.3727
456 | 1.9709 | 1.4208 | 0 | 0 | 1.6958 | 0.7 | 59.401
457 | 1.9664 | 1.4162 | 0 | 0 | 1.6913 | 0.7 | 59.4574
457.5 | 1.9614 | 1.4113 | 0 | 0 | 1.6864 | 0.7 | 59.4856
458 | 1.9568 | 1.4055 | 0 | 0 | 1.6811 | 0.7 | 59.5137
458.5 | 1.9467 | 1.3977 | 0 | 0 | 1.6722 | 0.7 | 59.5416
459 | 1.9393 | 1.3926 | 0 | 0 | 1.6659 | 0.7 | 59.5694
459.5 | 1.9362 | 1.3885 | 0 | 0 | 1.6624 | 0.7 | 59.5972
460 | 1.9308 | 1.3865 | 0 | 0 | 1.6586 | 0.7 | 59.6248
460.5 | 1.9307 | 1.3856 | 0 | 0 | 1.6582 | 0.7 | 59.6525
461 | 1.9325 | 1.3853 | 0 | 0 | 1.6589 | 0.7 | 59.6801
461.5 | 1.9292 | 1.3847 | 0 | 0 | 1.657 | 0.7 | 59.7077
462 | 1.9282 | 1.3825 | 0 | 0 | 1.6554 | 0.7 | 59.7353
463 | 1.9247 | 1.381 | 0 | 0 | 1.6528 | 0.7 | 59.7905
463.5 | 1.9194 | 1.3771 | 0 | 0 | 1.6483 | 0.7 | 59.818
464 | 1.9085 | 1.3709 | 0 | 0 | 1.6397 | 0.7 | 59.8454
464.5 | 1.8958 | 1.3652 | 0 | 0 | 1.6305 | 0.7 | 59.8726
465 | 1.8848 | 1.3558 | 0 | 0 | 1.6203 | 0.7 | 59.8997
465.5 | 1.87 | 1.3464 | 0 | 0 | 1.6082 | 0.7 | 59.9266
466 | 1.8578 | 1.3365 | 0 | 0 | 1.5971 | 0.7 | 59.9533
466.5 | 1.8486 | 1.3281 | 0 | 0 | 1.5884 | 0.7 | 59.9799
467 | 1.8385 | 1.3212 | 0 | 0 | 1.5799 | 0.7 | 60.0063
467.5 | 1.8333 | 1.3145 | 0 | 0 | 1.5739 | 0.7 | 60.0326
468 | 1.8295 | 1.3112 | 0 | 0 | 1.5703 | 0.7 | 60.0588
469 | 1.8267 | 1.3081 | 0 | 0 | 1.5674 | 0.7 | 60.1111
469.5 | 1.8248 | 1.3063 | 0 | 0 | 1.5656 | 0.7 | 60.1372
470 | 1.8245 | 1.3055 | 0 | 0 | 1.565 | 0.7 | 60.1633
470.5 | 1.8257 | 1.3048 | 0 | 0 | 1.5652 | 0.7 | 60.1894
471 | 1.8284 | 1.3063 | 0 | 0 | 1.5673 | 0.7 | 60.2155
471.5 | 1.8323 | 1.3082 | 0 | 0 | 1.5702 | 0.7 | 60.2416
472 | 1.8375 | 1.3112 | 0 | 0 | 1.5744 | 0.7 | 60.2678
472.5 | 1.8395 | 1.314 | 0 | 0 | 1.5768 | 0.7 | 60.2941
473 | 1.8418 | 1.3164 | 0 | 0 | 1.5791 | 0.7 | 60.3204
473.5 | 1.8413 | 1.3172 | 0 | 0 | 1.5792 | 0.7 | 60.3467
474 | 1.8347 | 1.3154 | 0 | 0 | 1.575 | 0.7 | 60.373
474.5 | 1.8251 | 1.3117 | 0 | 0 | 1.5684 | 0.7 | 60.3992
475 | 1.8148 | 1.3062 | 0 | 0 | 1.5605 | 0.7 | 60.4252
476 | 1.8059 | 1.3002 | 0 | 0 | 1.5531 | 0.7 | 60.4771
476.5 | 1.7989 | 1.2951 | 0 | 0 | 1.547 | 0.7 | 60.503
477 | 1.7949 | 1.2907 | 0 | 0 | 1.5428 | 0.7 | 60.5287
477.5 | 1.7956 | 1.2878 | 0 | 0 | 1.5417 | 0.7 | 60.5544
478 | 1.7961 | 1.2873 | 0 | 0 | 1.5417 | 0.7 | 60.5801
478.5 | 1.8028 | 1.2901 | 0 | 0 | 1.5465 | 0.7 | 60.6059
479 | 1.8103 | 1.2948 | 0 | 0 | 1.5525 | 0.7 | 60.6317
479.5 | 1.8187 | 1.2998 | 0 | 0 | 1.5592 | 0.7 | 60.6576
480 | 1.8272 | 1.3073 | 0 | 0 | 1.5672 | 0.7 | 60.6837
480.5 | 1.8365 | 1.3152 | 0 | 0 | 1.5759 | 0.7 | 60.7099
481 | 1.8462 | 1.3221 | 0 | 0 | 1.5842 | 0.7 | 60.7362
482 | 1.8521 | 1.3282 | 0 | 0 | 1.5902 | 0.7 | 60.7891
482.5 | 1.8586 | 1.333 | 0 | 0 | 1.5958 | 0.7 | 60.8156
483 | 1.8643 | 1.3367 | 0 | 0 | 1.6005 | 0.7 | 60.8423
483.5 | 1.8668 | 1.3393 | 0 | 0 | 1.603 | 0.7 | 60.869
484 | 1.8712 | 1.3414 | 0 | 0 | 1.6063 | 0.7 | 60.8957
484.5 | 1.8731 | 1.3426 | 0 | 0 | 1.6078 | 0.7 | 60.9225
485 | 1.8753 | 1.3431 | 0 | 0 | 1.6092 | 0.7 | 60.9493
486 | 1.8782 | 1.3459 | 0 | 0 | 1.6121 | 0.7 | 61.003
486.5 | 1.8819 | 1.3493 | 0 | 0 | 1.6156 | 0.7 | 61.0299
487 | 1.8896 | 1.3539 | 0 | 0 | 1.6218 | 0.7 | 61.0569
487.5 | 1.8983 | 1.361 | 0 | 0 | 1.6296 | 0.7 | 61.084
488 | 1.9119 | 1.3705 | 0 | 0 | 1.6412 | 0.7 | 61.1112
488.5 | 1.9283 | 1.3825 | 0 | 0 | 1.6554 | 0.7 | 61.1387
489 | 1.9451 | 1.3969 | 0 | 0 | 1.671 | 0.7 | 61.1664
489.5 | 1.9642 | 1.4122 | 0 | 0 | 1.6882 | 0.7 | 61.1944
490 | 1.983 | 1.4269 | 0 | 0 | 1.705 | 0.7 | 61.2227
490.5 | 1.9984 | 1.4413 | 0 | 0 | 1.7198 | 0.7 | 61.2512
491 | 2.0101 | 1.4526 | 0 | 0 | 1.7314 | 0.7 | 61.28
491.5 | 2.0183 | 1.4606 | 0 | 0 | 1.7395 | 0.7 | 61.3089
492 | 2.023 | 1.4658 | 0 | 0 | 1.7444 | 0.7 | 61.338
493 | 2.0228 | 1.4673 | 0 | 0 | 1.7451 | 0.7 | 61.3961
493.5 | 2.0199 | 1.4648 | 0 | 0 | 1.7424 | 0.7 | 61.4252
494 | 2.0148 | 1.4603 | 0 | 0 | 1.7375 | 0.7 | 61.4542
494.5 | 2.0073 | 1.4551 | 0 | 0 | 1.7312 | 0.7 | 61.4831
495 | 2.0028 | 1.4491 | 0 | 0 | 1.7259 | 0.7 | 61.5119
495.5 | 1.9948 | 1.4427 | 0 | 0 | 1.7187 | 0.7 | 61.5406
496 | 1.9849 | 1.4361 | 0 | 0 | 1.7105 | 0.7 | 61.5692
496.5 | 1.9774 | 1.429 | 0 | 0 | 1.7032 | 0.7 | 61.5976
497 | 1.9685 | 1.4215 | 0 | 0 | 1.695 | 0.7 | 61.6259
497.5 | 1.958 | 1.4143 | 0 | 0 | 1.6862 | 0.7 | 61.6541
498 | 1.9464 | 1.4068 | 0 | 0 | 1.6766 | 0.7 | 61.6821
499 | 1.9368 | 1.3989 | 0 | 0 | 1.6679 | 0.7 | 61.7379
499.5 | 1.9278 | 1.3908 | 0 | 0 | 1.6593 | 0.7 | 61.7656
500 | 1.92 | 1.3837 | 0 | 0 | 1.6519 | 0.7 | 61.7932
500.5 | 1.9131 | 1.3776 | 0 | 0 | 1.6454 | 0.7 | 61.8207
501 | 1.9017 | 1.3709 | 0 | 0 | 1.6363 | 0.7 | 61.848
501.5 | 1.8932 | 1.364 | 0 | 0 | 1.6286 | 0.7 | 61.8752
502 | 1.8856 | 1.3572 | 0 | 0 | 1.6214 | 0.7 | 61.9023
502.5 | 1.8752 | 1.3501 | 0 | 0 | 1.6126 | 0.7 | 61.9293
503 | 1.8667 | 1.3447 | 0 | 0 | 1.6057 | 0.7 | 61.9561
503.5 | 1.8586 | 1.3412 | 0 | 0 | 1.5999 | 0.7 | 61.9828
504 | 1.8547 | 1.3381 | 0 | 0 | 1.5964 | 0.7 | 62.0094
505 | 1.8528 | 1.3356 | 0 | 0 | 1.5942 | 0.7 | 62.0626
505.5 | 1.8539 | 1.3355 | 0 | 0 | 1.5947 | 0.7 | 62.0892
506 | 1.8543 | 1.3367 | 0 | 0 | 1.5955 | 0.7 | 62.1158
506.5 | 1.854 | 1.3369 | 0 | 0 | 1.5955 | 0.7 | 62.1424
507 | 1.854 | 1.3368 | 0 | 0 | 1.5954 | 0.7 | 62.1689
507.5 | 1.8506 | 1.3348 | 0 | 0 | 1.5927 | 0.7 | 62.1955
508 | 1.8452 | 1.3322 | 0 | 0 | 1.5887 | 0.7 | 62.222
508.5 | 1.8384 | 1.3288 | 0 | 0 | 1.5836 | 0.7 | 62.2485
509 | 1.8272 | 1.3215 | 0 | 0 | 1.5743 | 0.7 | 62.2748
509.5 | 1.8142 | 1.314 | 0 | 0 | 1.5641 | 0.7 | 62.3009
510 | 1.7999 | 1.3047 | 0 | 0 | 1.5523 | 0.7 | 62.3269
510.5 | 1.7845 | 1.295 | 0 | 0 | 1.5398 | 0.7 | 62.3527
511 | 1.767 | 1.2848 | 0 | 0 | 1.5259 | 0.7 | 62.3782
512 | 1.7506 | 1.2742 | 0 | 0 | 1.5124 | 0.7 | 62.4289
512.5 | 1.7351 | 1.2644 | 0 | 0 | 1.4998 | 0.7 | 62.454
513 | 1.7208 | 1.2537 | 0 | 0 | 1.4873 | 0.7 | 62.4788
513.5 | 1.7086 | 1.2462 | 0 | 0 | 1.4774 | 0.7 | 62.5036
514 | 1.6973 | 1.2383 | 0 | 0 | 1.4678 | 0.7 | 62.5281
514.5 | 1.6871 | 1.2303 | 0 | 0 | 1.4587 | 0.7 | 62.5525
515 | 1.6795 | 1.2266 | 0 | 0 | 1.4531 | 0.7 | 62.5767
515.5 | 1.6763 | 1.2261 | 0 | 0 | 1.4512 | 0.7 | 62.601
516 | 1.6757 | 1.2271 | 0 | 0 | 1.4514 | 0.7 | 62.6251
516.5 | 1.6774 | 1.2288 | 0 | 0 | 1.4531 | 0.7 | 62.6493
517 | 1.6809 | 1.2317 | 0 | 0 | 1.4563 | 0.7 | 62.6736
518 | 1.6855 | 1.2336 | 0 | 0 | 1.4595 | 0.7 | 62.7222
518.5 | 1.6896 | 1.2354 | 0 | 0 | 1.4625 | 0.7 | 62.7465
519 | 1.692 | 1.2373 | 0 | 0 | 1.4647 | 0.7 | 62.7709
519.5 | 1.6918 | 1.2376 | 0 | 0 | 1.4647 | 0.7 | 62.7953
520 | 1.6902 | 1.2357 | 0 | 0 | 1.4629 | 0.7 | 62.8197
520.5 | 1.6873 | 1.2353 | 0 | 0 | 1.4613 | 0.7 | 62.8441
521 | 1.6833 | 1.2348 | 0 | 0 | 1.4591 | 0.7 | 62.8684
521.5 | 1.6787 | 1.2327 | 0 | 0 | 1.4557 | 0.7 | 62.8927
522 | 1.6734 | 1.23 | 0 | 0 | 1.4517 | 0.7 | 62.917
522.5 | 1.6694 | 1.2274 | 0 | 0 | 1.4484 | 0.7 | 62.9411
523 | 1.6669 | 1.2233 | 0 | 0 | 1.4451 | 0.7 | 62.9652
524 | 1.6644 | 1.2218 | 0 | 0 | 1.4431 | 0.7 | 63.0134
524.5 | 1.6611 | 1.2206 | 0 | 0 | 1.4408 | 0.7 | 63.0374
525 | 1.6569 | 1.2179 | 0 | 0 | 1.4374 | 0.7 | 63.0614
525.5 | 1.652 | 1.2153 | 0 | 0 | 1.4337 | 0.7 | 63.0853
526 | 1.6437 | 1.2116 | 0 | 0 | 1.4277 | 0.7 | 63.1092
526.5 | 1.6326 | 1.2046 | 0 | 0 | 1.4186 | 0.7 | 63.1329
527 | 1.6225 | 1.1993 | 0 | 0 | 1.4109 | 0.7 | 63.1565
527.5 | 1.607 | 1.1894 | 0 | 0 | 1.3982 | 0.7 | 63.1799
528 | 1.5888 | 1.1772 | 0 | 0 | 1.383 | 0.7 | 63.203
528.5 | 1.5717 | 1.1652 | 0 | 0 | 1.3684 | 0.7 | 63.226
529 | 1.5499 | 1.1528 | 0 | 0 | 1.3513 | 0.7 | 63.2486
530 | 1.5268 | 1.1402 | 0 | 0 | 1.3335 | 0.7 | 63.2934
530.5 | 1.5058 | 1.127 | 0 | 0 | 1.3164 | 0.7 | 63.3155
531 | 1.4886 | 1.118 | 0 | 0 | 1.3033 | 0.7 | 63.3373
531.5 | 1.4754 | 1.1108 | 0 | 0 | 1.2931 | 0.7 | 63.3589
532 | 1.47 | 1.1078 | 0 | 0 | 1.2889 | 0.7 | 63.3805
532.5 | 1.473 | 1.1114 | 0 | 0 | 1.2922 | 0.7 | 63.402
533 | 1.4776 | 1.1141 | 0 | 0 | 1.2959 | 0.7 | 63.4235
533.5 | 1.487 | 1.1192 | 0 | 0 | 1.3031 | 0.7 | 63.4452
534 | 1.5015 | 1.1262 | 0 | 0 | 1.3138 | 0.7 | 63.467
534.5 | 1.513 | 1.1308 | 0 | 0 | 1.3219 | 0.7 | 63.489
535 | 1.524 | 1.1359 | 0 | 0 | 1.33 | 0.7 | 63.5111
536 | 1.5335 | 1.1394 | 0 | 0 | 1.3364 | 0.7 | 63.5555
536.5 | 1.5406 | 1.1421 | 0 | 0 | 1.3414 | 0.7 | 63.5778
537 | 1.5451 | 1.1442 | 0 | 0 | 1.3447 | 0.7 | 63.6002
537.5 | 1.5482 | 1.1458 | 0 | 0 | 1.347 | 0.7 | 63.6226
538 | 1.5491 | 1.1477 | 0 | 0 | 1.3484 | 0.7 | 63.6451
538.5 | 1.5489 | 1.1487 | 0 | 0 | 1.3488 | 0.7 | 63.6676
539 | 1.5488 | 1.1496 | 0 | 0 | 1.3492 | 0.7 | 63.6901
539.5 | 1.5496 | 1.1509 | 0 | 0 | 1.3502 | 0.7 | 63.7125
540 | 1.5509 | 1.1519 | 0 | 0 | 1.3514 | 0.7 | 63.7351
540.5 | 1.553 | 1.1529 | 0 | 0 | 1.3529 | 0.7 | 63.7576
541 | 1.5553 | 1.1539 | 0 | 0 | 1.3546 | 0.7 | 63.7802
542 | 1.5566 | 1.1539 | 0 | 0 | 1.3552 | 0.7 | 63.8253
542.5 | 1.5562 | 1.1529 | 0 | 0 | 1.3546 | 0.7 | 63.8479
543 | 1.5541 | 1.1515 | 0 | 0 | 1.3528 | 0.7 | 63.8705
543.5 | 1.5492 | 1.1488 | 0 | 0 | 1.349 | 0.7 | 63.893
544 | 1.5424 | 1.1469 | 0 | 0 | 1.3446 | 0.7 | 63.9154
544.5 | 1.5341 | 1.1445 | 0 | 0 | 1.3393 | 0.7 | 63.9378
545 | 1.526 | 1.1421 | 0 | 0 | 1.3341 | 0.7 | 63.9601
545.5 | 1.5181 | 1.1412 | 0 | 0 | 1.3296 | 0.7 | 63.9823
546 | 1.5112 | 1.1375 | 0 | 0 | 1.3244 | 0.7 | 64.0044
546.5 | 1.5054 | 1.1361 | 0 | 0 | 1.3207 | 0.7 | 64.0264
547 | 1.5001 | 1.133 | 0 | 0 | 1.3166 | 0.7 | 64.0484
547.5 | 1.4961 | 1.1307 | 0 | 0 | 1.3134 | 0.7 | 64.0703
548 | 1.4931 | 1.129 | 0 | 0 | 1.311 | 0.7 | 64.0922
549 | 1.4909 | 1.1279 | 0 | 0 | 1.3094 | 0.7 | 64.1359
549.5 | 1.4899 | 1.1261 | 0 | 0 | 1.308 | 0.7 | 64.1577
550 | 1.491 | 1.1245 | 0 | 0 | 1.3078 | 0.7 | 64.1795
550.5 | 1.4945 | 1.126 | 0 | 0 | 1.3102 | 0.7 | 64.2013
551 | 1.4989 | 1.1287 | 0 | 0 | 1.3138 | 0.7 | 64.2232
551.5 | 1.5041 | 1.1293 | 0 | 0 | 1.3167 | 0.7 | 64.2451
552 | 1.5084 | 1.1315 | 0 | 0 | 1.3199 | 0.7 | 64.2671
552.5 | 1.5131 | 1.1322 | 0 | 0 | 1.3227 | 0.7 | 64.2891
553 | 1.5183 | 1.1343 | 0 | 0 | 1.3263 | 0.7 | 64.3112
553.5 | 1.5241 | 1.1369 | 0 | 0 | 1.3305 | 0.7 | 64.3333
554 | 1.5301 | 1.1409 | 0 | 0 | 1.3355 | 0.7 | 64.3555
555 | 1.5374 | 1.1435 | 0 | 0 | 1.3405 | 0.7 | 64.4001
555.5 | 1.5465 | 1.1477 | 0 | 0 | 1.3471 | 0.7 | 64.4225
556 | 1.5567 | 1.1542 | 0 | 0 | 1.3554 | 0.7 | 64.445
556.5 | 1.5681 | 1.1605 | 0 | 0 | 1.3643 | 0.7 | 64.4677
557 | 1.5805 | 1.1669 | 0 | 0 | 1.3737 | 0.7 | 64.4905
557.5 | 1.5932 | 1.1745 | 0 | 0 | 1.3838 | 0.7 | 64.5135
558 | 1.6067 | 1.1824 | 0 | 0 | 1.3945 | 0.7 | 64.5366
558.5 | 1.6196 | 1.1917 | 0 | 0 | 1.4056 | 0.7 | 64.56
559 | 1.6298 | 1.2 | 0 | 0 | 1.4149 | 0.7 | 64.5835
559.5 | 1.6367 | 1.2062 | 0 | 0 | 1.4214 | 0.7 | 64.6071
560 | 1.6413 | 1.2094 | 0 | 0 | 1.4253 | 0.7 | 64.6308
561 | 1.6426 | 1.2106 | 0 | 0 | 1.4266 | 0.7 | 64.6784
561.5 | 1.6443 | 1.2112 | 0 | 0 | 1.4278 | 0.7 | 64.7022
562 | 1.6474 | 1.2117 | 0 | 0 | 1.4295 | 0.7 | 64.726
562.5 | 1.653 | 1.2139 | 0 | 0 | 1.4335 | 0.7 | 64.7498
563 | 1.6602 | 1.218 | 0 | 0 | 1.4391 | 0.7 | 64.7738
563.5 | 1.6683 | 1.2229 | 0 | 0 | 1.4456 | 0.7 | 64.7978
564 | 1.676 | 1.2288 | 0 | 0 | 1.4524 | 0.7 | 64.8219
564.5 | 1.6825 | 1.233 | 0 | 0 | 1.4578 | 0.7 | 64.8462
565 | 1.6875 | 1.2375 | 0 | 0 | 1.4625 | 0.7 | 64.8705
565.5 | 1.691 | 1.2409 | 0 | 0 | 1.466 | 0.7 | 64.8949
566 | 1.6924 | 1.2435 | 0 | 0 | 1.4679 | 0.7 | 64.9194
567 | 1.6947 | 1.245 | 0 | 0 | 1.4698 | 0.7 | 64.9684
567.5 | 1.6972 | 1.246 | 0 | 0 | 1.4716 | 0.7 | 64.9929
568 | 1.7004 | 1.2474 | 0 | 0 | 1.4739 | 0.7 | 65.0174
568.5 | 1.704 | 1.2496 | 0 | 0 | 1.4768 | 0.7 | 65.042
569 | 1.7079 | 1.2513 | 0 | 0 | 1.4796 | 0.7 | 65.0666
569.5 | 1.7116 | 1.2531 | 0 | 0 | 1.4823 | 0.7 | 65.0913
570 | 1.7153 | 1.2564 | 0 | 0 | 1.4858 | 0.7 | 65.1161
570.5 | 1.7178 | 1.2608 | 0 | 0 | 1.4893 | 0.7 | 65.1408
571 | 1.7192 | 1.2636 | 0 | 0 | 1.4914 | 0.7 | 65.1657
571.5 | 1.7197 | 1.2648 | 0 | 0 | 1.4923 | 0.7 | 65.1906
572 | 1.7199 | 1.2651 | 0 | 0 | 1.4925 | 0.7 | 65.2154
573 | 1.7198 | 1.2634 | 0 | 0 | 1.4916 | 0.7 | 65.2652
573.5 | 1.7209 | 1.2621 | 0 | 0 | 1.4915 | 0.7 | 65.29
574 | 1.7239 | 1.2636 | 0 | 0 | 1.4938 | 0.7 | 65.3149
574.5 | 1.7282 | 1.2643 | 0 | 0 | 1.4962 | 0.7 | 65.3398
575 | 1.734 | 1.2661 | 0 | 0 | 1.5 | 0.7 | 65.3648
575.5 | 1.7417 | 1.2694 | 0 | 0 | 1.5055 | 0.7 | 65.3898
576 | 1.7501 | 1.2736 | 0 | 0 | 1.5118 | 0.7 | 65.415
576.5 | 1.7589 | 1.279 | 0 | 0 | 1.519 | 0.7 | 65.4402
577 | 1.7676 | 1.284 | 0 | 0 | 1.5258 | 0.7 | 65.4656
577.5 | 1.774 | 1.2878 | 0 | 0 | 1.5309 | 0.7 | 65.4911
578 | 1.777 | 1.2901 | 0 | 0 | 1.5336 | 0.7 | 65.5166
579 | 1.7776 | 1.2921 | 0 | 0 | 1.5349 | 0.7 | 65.5678
579.5 | 1.7757 | 1.2941 | 0 | 0 | 1.5349 | 0.7 | 65.5933
580 | 1.7713 | 1.2935 | 0 | 0 | 1.5324 | 0.7 | 65.6189
580.5 | 1.7655 | 1.2905 | 0 | 0 | 1.528 | 0.7 | 65.6444
581 | 1.7603 | 1.2874 | 0 | 0 | 1.5238 | 0.7 | 65.6698
581.5 | 1.755 | 1.2846 | 0 | 0 | 1.5198 | 0.7 | 65.6952
582 | 1.7504 | 1.2824 | 0 | 0 | 1.5164 | 0.7 | 65.7205
582.5 | 1.7464 | 1.2781 | 0 | 0 | 1.5122 | 0.7 | 65.7457
583 | 1.7422 | 1.2742 | 0 | 0 | 1.5082 | 0.7 | 65.7709
583.5 | 1.7383 | 1.2718 | 0 | 0 | 1.5051 | 0.7 | 65.796
584 | 1.7359 | 1.2704 | 0 | 0 | 1.5032 | 0.7 | 65.8211
585 | 1.7335 | 1.2706 | 0 | 0 | 1.5021 | 0.7 | 65.8712
585.5 | 1.7313 | 1.2696 | 0 | 0 | 1.5004 | 0.7 | 65.8962
586 | 1.7305 | 1.2696 | 0 | 0 | 1.5 | 0.7 | 65.9212
586.5 | 1.7317 | 1.271 | 0 | 0 | 1.5014 | 0.7 | 65.9462
587 | 1.7356 | 1.2733 | 0 | 0 | 1.5045 | 0.7 | 65.9713
587.5 | 1.7417 | 1.276 | 0 | 0 | 1.5088 | 0.7 | 65.9964
588 | 1.7508 | 1.2781 | 0 | 0 | 1.5145 | 0.7 | 66.0216
588.5 | 1.7637 | 1.2841 | 0 | 0 | 1.5239 | 0.7 | 66.0469
589 | 1.78 | 1.2916 | 0 | 0 | 1.5358 | 0.7 | 66.0724
589.5 | 1.794 | 1.2995 | 0 | 0 | 1.5468 | 0.7 | 66.0981
590 | 1.8036 | 1.3065 | 0 | 0 | 1.555 | 0.7 | 66.1239
591 | 1.8093 | 1.3123 | 0 | 0 | 1.5608 | 0.7 | 66.1758
591.5 | 1.8113 | 1.3183 | 0 | 0 | 1.5648 | 0.7 | 66.2019
592 | 1.8107 | 1.322 | 0 | 0 | 1.5664 | 0.7 | 66.228
592.5 | 1.8099 | 1.3253 | 0 | 0 | 1.5676 | 0.7 | 66.2541
593 | 1.8094 | 1.3275 | 0 | 0 | 1.5685 | 0.7 | 66.2802
593.5 | 1.811 | 1.3304 | 0 | 0 | 1.5707 | 0.7 | 66.3064
594 | 1.816 | 1.335 | 0 | 0 | 1.5755 | 0.7 | 66.3326
594.5 | 1.8231 | 1.3394 | 0 | 0 | 1.5813 | 0.7 | 66.3589
595 | 1.8283 | 1.3427 | 0 | 0 | 1.5855 | 0.7 | 66.3853
595.5 | 1.8321 | 1.3448 | 0 | 0 | 1.5884 | 0.7 | 66.4118
596 | 1.8361 | 1.3477 | 0 | 0 | 1.5919 | 0.7 | 66.4383
597 | 1.8394 | 1.3502 | 0 | 0 | 1.5948 | 0.7 | 66.4914
597.5 | 1.8441 | 1.3525 | 0 | 0 | 1.5983 | 0.7 | 66.518
598 | 1.8493 | 1.3564 | 0 | 0 | 1.6029 | 0.7 | 66.5447
598.5 | 1.8546 | 1.3597 | 0 | 0 | 1.6071 | 0.7 | 66.5714
599 | 1.859 | 1.3635 | 0 | 0 | 1.6113 | 0.7 | 66.5982
599.5 | 1.863 | 1.3675 | 0 | 0 | 1.6152 | 0.7 | 66.6251
600 | 1.865 | 1.3703 | 0 | 0 | 1.6177 | 0.7 | 66.6521
600.5 | 1.8658 | 1.3708 | 0 | 0 | 1.6183 | 0.7 | 66.679
601 | 1.864 | 1.37 | 0 | 0 | 1.617 | 0.7 | 66.706
601.5 | 1.862 | 1.3691 | 0 | 0 | 1.6155 | 0.7 | 66.7329
602 | 1.8601 | 1.3681 | 0 | 0 | 1.6141 | 0.7 | 66.7598
603 | 1.8606 | 1.3679 | 0 | 0 | 1.6142 | 0.7 | 66.8136
603.5 | 1.8619 | 1.3694 | 0 | 0 | 1.6156 | 0.7 | 66.8406
604 | 1.8631 | 1.3692 | 0 | 0 | 1.6162 | 0.7 | 66.8675
604.5 | 1.8648 | 1.3696 | 0 | 0 | 1.6172 | 0.7 | 66.8944
605 | 1.8662 | 1.3696 | 0 | 0 | 1.6179 | 0.7 | 66.9214
605.5 | 1.8654 | 1.3699 | 0 | 0 | 1.6177 | 0.7 | 66.9484
606 | 1.8641 | 1.3682 | 0 | 0 | 1.6162 | 0.7 | 66.9753
606.5 | 1.8632 | 1.3665 | 0 | 0 | 1.6148 | 0.7 | 67.0022
607 | 1.8654 | 1.3676 | 0 | 0 | 1.6165 | 0.7 | 67.0292
607.5 | 1.8701 | 1.3713 | 0 | 0 | 1.6207 | 0.7 | 67.0561
608 | 1.882 | 1.3774 | 0 | 0 | 1.6297 | 0.7 | 67.0832
609 | 1.897 | 1.3879 | 0 | 0 | 1.6425 | 0.7 | 67.1378
609.5 | 1.9169 | 1.4009 | 0 | 0 | 1.6589 | 0.7 | 67.1653
610 | 1.9402 | 1.4146 | 0 | 0 | 1.6774 | 0.7 | 67.1931
610.5 | 1.9621 | 1.4295 | 0 | 0 | 1.6958 | 0.7 | 67.2212
611 | 1.9809 | 1.4441 | 0 | 0 | 1.7125 | 0.7 | 67.2496
611.5 | 1.9947 | 1.4543 | 0 | 0 | 1.7245 | 0.7 | 67.2782
612 | 2.0036 | 1.461 | 0 | 0 | 1.7323 | 0.7 | 67.307
612.5 | 2.0067 | 1.4661 | 0 | 0 | 1.7364 | 0.7 | 67.3359
613 | 2.0063 | 1.4669 | 0 | 0 | 1.7366 | 0.7 | 67.3649
613.5 | 2.0049 | 1.4646 | 0 | 0 | 1.7348 | 0.7 | 67.3938
614 | 2.0005 | 1.4624 | 0 | 0 | 1.7314 | 0.7 | 67.4227
615 | 1.9983 | 1.4597 | 0 | 0 | 1.729 | 0.7 | 67.4804
615.5 | 1.9963 | 1.4575 | 0 | 0 | 1.7269 | 0.7 | 67.5092
616 | 1.9942 | 1.458 | 0 | 0 | 1.7261 | 0.7 | 67.5379
616.5 | 1.9948 | 1.459 | 0 | 0 | 1.7269 | 0.7 | 67.5667
617 | 1.9953 | 1.4608 | 0 | 0 | 1.7281 | 0.7 | 67.5955
617.5 | 1.9974 | 1.463 | 0 | 0 | 1.7302 | 0.7 | 67.6243
618 | 2 | 1.4647 | 0 | 0 | 1.7324 | 0.7 | 67.6532
618.5 | 2.0043 | 1.466 | 0 | 0 | 1.7352 | 0.7 | 67.6821
619 | 2.0065 | 1.4663 | 0 | 0 | 1.7364 | 0.7 | 67.711
619.5 | 2.0084 | 1.4672 | 0 | 0 | 1.7378 | 0.7 | 67.74
620 | 2.0097 | 1.4691 | 0 | 0 | 1.7394 | 0.7 | 67.7689
621 | 2.0107 | 1.4708 | 0 | 0 | 1.7408 | 0.7 | 67.8269
621.5 | 2.0112 | 1.4721 | 0 | 0 | 1.7417 | 0.7 | 67.856
622 | 2.0106 | 1.4722 | 0 | 0 | 1.7414 | 0.7 | 67.885
622.5 | 2.0102 | 1.4721 | 0 | 0 | 1.7412 | 0.7 | 67.914
623 | 2.0093 | 1.4701 | 0 | 0 | 1.7397 | 0.7 | 67.943
623.5 | 2.007 | 1.4671 | 0 | 0 | 1.737 | 0.7 | 67.972
624 | 2.0038 | 1.4651 | 0 | 0 | 1.7344 | 0.7 | 68.0009
624.5 | 1.9997 | 1.4627 | 0 | 0 | 1.7312 | 0.7 | 68.0298
625 | 1.9958 | 1.4624 | 0 | 0 | 1.7291 | 0.7 | 68.0586
625.5 | 1.9935 | 1.4628 | 0 | 0 | 1.7282 | 0.7 | 68.0874
626 | 1.9912 | 1.4615 | 0 | 0 | 1.7263 | 0.7 | 68.1162
627 | 1.9869 | 1.4589 | 0 | 0 | 1.7229 | 0.7 | 68.1737
627.5 | 1.9805 | 1.4549 | 0 | 0 | 1.7177 | 0.7 | 68.2024
628 | 1.9732 | 1.4483 | 0 | 0 | 1.7108 | 0.7 | 68.231
628.5 | 1.9624 | 1.4408 | 0 | 0 | 1.7016 | 0.7 | 68.2594
629 | 1.9517 | 1.4333 | 0 | 0 | 1.6925 | 0.7 | 68.2877
629.5 | 1.941 | 1.4267 | 0 | 0 | 1.6838 | 0.7 | 68.3158
630 | 1.9309 | 1.4203 | 0 | 0 | 1.6756 | 0.7 | 68.3438
630.5 | 1.9213 | 1.4152 | 0 | 0 | 1.6683 | 0.7 | 68.3717
631 | 1.9137 | 1.4103 | 0 | 0 | 1.662 | 0.7 | 68.3994
631.5 | 1.9057 | 1.4048 | 0 | 0 | 1.6552 | 0.7 | 68.4271
632 | 1.8985 | 1.4002 | 0 | 0 | 1.6493 | 0.7 | 68.4546
633 | 1.8915 | 1.396 | 0 | 0 | 1.6438 | 0.7 | 68.5095
633.5 | 1.8841 | 1.3904 | 0 | 0 | 1.6373 | 0.7 | 68.5368
634 | 1.8753 | 1.384 | 0 | 0 | 1.6296 | 0.7 | 68.5641
634.5 | 1.8672 | 1.3789 | 0 | 0 | 1.623 | 0.7 | 68.5912
635 | 1.8604 | 1.3734 | 0 | 0 | 1.6169 | 0.7 | 68.6182
635.5 | 1.8553 | 1.3693 | 0 | 0 | 1.6123 | 0.7 | 68.6451
636 | 1.8512 | 1.3673 | 0 | 0 | 1.6092 | 0.7 | 68.6719
636.5 | 1.8473 | 1.3649 | 0 | 0 | 1.6061 | 0.7 | 68.6987
637 | 1.8445 | 1.3635 | 0 | 0 | 1.604 | 0.7 | 68.7255
637.5 | 1.8431 | 1.3623 | 0 | 0 | 1.6027 | 0.7 | 68.7522
638 | 1.8414 | 1.3621 | 0 | 0 | 1.6017 | 0.7 | 68.7789
639 | 1.8393 | 1.3606 | 0 | 0 | 1.5999 | 0.7 | 68.8322
639.5 | 1.8348 | 1.3565 | 0 | 0 | 1.5956 | 0.7 | 68.8589
640 | 1.8288 | 1.3531 | 0 | 0 | 1.5909 | 0.7 | 68.8854
640.5 | 1.8231 | 1.3481 | 0 | 0 | 1.5856 | 0.7 | 68.9119
641 | 1.8161 | 1.3433 | 0 | 0 | 1.5797 | 0.7 | 68.9383
641.5 | 1.808 | 1.3386 | 0 | 0 | 1.5733 | 0.7 | 68.9646
642 | 1.7984 | 1.3328 | 0 | 0 | 1.5656 | 0.7 | 68.9907
642.5 | 1.7893 | 1.3273 | 0 | 0 | 1.5583 | 0.7 | 69.0167
643 | 1.7811 | 1.3221 | 0 | 0 | 1.5516 | 0.7 | 69.0427
643.5 | 1.7735 | 1.3192 | 0 | 0 | 1.5463 | 0.7 | 69.0685
644 | 1.7658 | 1.3151 | 0 | 0 | 1.5404 | 0.7 | 69.0942
645 | 1.758 | 1.3116 | 0 | 0 | 1.5348 | 0.7 | 69.1455
645.5 | 1.7507 | 1.3077 | 0 | 0 | 1.5292 | 0.7 | 69.171
646 | 1.7438 | 1.304 | 0 | 0 | 1.5239 | 0.7 | 69.1964
646.5 | 1.7355 | 1.2994 | 0 | 0 | 1.5175 | 0.7 | 69.2218
647 | 1.7269 | 1.2951 | 0 | 0 | 1.511 | 0.7 | 69.247
647.5 | 1.7183 | 1.2903 | 0 | 0 | 1.5043 | 0.7 | 69.2721
648 | 1.7105 | 1.2852 | 0 | 0 | 1.4978 | 0.7 | 69.2972
648.5 | 1.7031 | 1.2805 | 0 | 0 | 1.4918 | 0.7 | 69.3221
649 | 1.6972 | 1.2766 | 0 | 0 | 1.4869 | 0.7 | 69.3469
649.5 | 1.6912 | 1.2718 | 0 | 0 | 1.4815 | 0.7 | 69.3716
650 | 1.6866 | 1.2696 | 0 | 0 | 1.4781 | 0.7 | 69.3963
651 | 1.6818 | 1.266 | 0 | 0 | 1.4739 | 0.7 | 69.4455
651.5 | 1.6757 | 1.263 | 0 | 0 | 1.4694 | 0.7 | 69.47
652 | 1.6676 | 1.2598 | 0 | 0 | 1.4637 | 0.7 | 69.4945
652.5 | 1.6579 | 1.2558 | 0 | 0 | 1.4569 | 0.7 | 69.5188
653 | 1.6466 | 1.2506 | 0 | 0 | 1.4486 | 0.7 | 69.543
653.5 | 1.6345 | 1.2447 | 0 | 0 | 1.4396 | 0.7 | 69.5671
654 | 1.621 | 1.2396 | 0 | 0 | 1.4303 | 0.7 | 69.591
654.5 | 1.608 | 1.233 | 0 | 0 | 1.4205 | 0.7 | 69.6148
655 | 1.5952 | 1.2266 | 0 | 0 | 1.4109 | 0.7 | 69.6383
655.5 | 1.5834 | 1.2205 | 0 | 0 | 1.402 | 0.7 | 69.6618
656 | 1.5723 | 1.2131 | 0 | 0 | 1.3927 | 0.7 | 69.6851
657 | 1.5621 | 1.2059 | 0 | 0 | 1.384 | 0.7 | 69.7314
657.5 | 1.5525 | 1.1991 | 0 | 0 | 1.3758 | 0.7 | 69.7544
658 | 1.5444 | 1.1922 | 0 | 0 | 1.3683 | 0.7 | 69.7772
658.5 | 1.5394 | 1.1868 | 0 | 0 | 1.3631 | 0.7 | 69.8
659 | 1.5375 | 1.1834 | 0 | 0 | 1.3604 | 0.7 | 69.8227
659.5 | 1.5382 | 1.1841 | 0 | 0 | 1.3611 | 0.7 | 69.8454
660 | 1.5412 | 1.1849 | 0 | 0 | 1.3631 | 0.7 | 69.8681
660.5 | 1.5469 | 1.1891 | 0 | 0 | 1.368 | 0.7 | 69.8908
661 | 1.5548 | 1.1953 | 0 | 0 | 1.3751 | 0.7 | 69.9137
661.5 | 1.5643 | 1.2008 | 0 | 0 | 1.3825 | 0.7 | 69.9367
662 | 1.5735 | 1.2077 | 0 | 0 | 1.3906 | 0.7 | 69.9598
663 | 1.5839 | 1.2154 | 0 | 0 | 1.3996 | 0.7 | 70.0063
663.5 | 1.5958 | 1.2236 | 0 | 0 | 1.4097 | 0.7 | 70.0297
664 | 1.6096 | 1.2317 | 0 | 0 | 1.4207 | 0.7 | 70.0533
664.5 | 1.6239 | 1.2396 | 0 | 0 | 1.4317 | 0.7 | 70.077
665 | 1.6376 | 1.2468 | 0 | 0 | 1.4422 | 0.7 | 70.101
665.5 | 1.6507 | 1.2538 | 0 | 0 | 1.4522 | 0.7 | 70.1251
666 | 1.664 | 1.2612 | 0 | 0 | 1.4626 | 0.7 | 70.1494
666.5 | 1.6767 | 1.2668 | 0 | 0 | 1.4717 | 0.7 | 70.1739
667 | 1.6874 | 1.2709 | 0 | 0 | 1.4792 | 0.7 | 70.1984
667.5 | 1.6974 | 1.2757 | 0 | 0 | 1.4865 | 0.7 | 70.2232
668 | 1.7076 | 1.2814 | 0 | 0 | 1.4945 | 0.7 | 70.248
669 | 1.7176 | 1.2884 | 0 | 0 | 1.503 | 0.7 | 70.298
669.5 | 1.7266 | 1.2948 | 0 | 0 | 1.5107 | 0.7 | 70.3231
670 | 1.7353 | 1.3011 | 0 | 0 | 1.5182 | 0.7 | 70.3483
670.5 | 1.7426 | 1.3064 | 0 | 0 | 1.5245 | 0.7 | 70.3737
671 | 1.7494 | 1.3121 | 0 | 0 | 1.5308 | 0.7 | 70.3991
671.5 | 1.7564 | 1.3181 | 0 | 0 | 1.5373 | 0.7 | 70.4247
672 | 1.7627 | 1.3214 | 0 | 0 | 1.542 | 0.7 | 70.4504
672.5 | 1.768 | 1.3252 | 0 | 0 | 1.5466 | 0.7 | 70.4761
673 | 1.7722 | 1.3267 | 0 | 0 | 1.5495 | 0.7 | 70.5019
673.5 | 1.7741 | 1.328 | 0 | 0 | 1.5511 | 0.7 | 70.5277
674 | 1.7742 | 1.3293 | 0 | 0 | 1.5518 | 0.7 | 70.5536
675 | 1.7719 | 1.3285 | 0 | 0 | 1.5502 | 0.7 | 70.6053
675.5 | 1.769 | 1.3272 | 0 | 0 | 1.5481 | 0.7 | 70.6311
676 | 1.7654 | 1.3267 | 0 | 0 | 1.5461 | 0.7 | 70.6569
676.5 | 1.7623 | 1.3247 | 0 | 0 | 1.5435 | 0.7 | 70.6826
677 | 1.7611 | 1.3243 | 0 | 0 | 1.5427 | 0.7 | 70.7084
677.5 | 1.7609 | 1.3223 | 0 | 0 | 1.5416 | 0.7 | 70.7341
678 | 1.7618 | 1.3212 | 0 | 0 | 1.5415 | 0.7 | 70.7598
678.5 | 1.7624 | 1.3203 | 0 | 0 | 1.5414 | 0.7 | 70.7854
679 | 1.7638 | 1.32 | 0 | 0 | 1.5419 | 0.7 | 70.8111
679.5 | 1.7655 | 1.3214 | 0 | 0 | 1.5434 | 0.7 | 70.8369
680 | 1.767 | 1.3233 | 0 | 0 | 1.5451 | 0.7 | 70.8626
681 | 1.7692 | 1.3257 | 0 | 0 | 1.5475 | 0.7 | 70.9141
681.5 | 1.772 | 1.328 | 0 | 0 | 1.55 | 0.7 | 70.9399
682 | 1.7743 | 1.3299 | 0 | 0 | 1.5521 | 0.7 | 70.9658
682.5 | 1.7756 | 1.331 | 0 | 0 | 1.5533 | 0.7 | 70.9917
683 | 1.7755 | 1.3323 | 0 | 0 | 1.5539 | 0.7 | 71.0176
683.5 | 1.7731 | 1.3317 | 0 | 0 | 1.5524 | 0.7 | 71.0435
684 | 1.7694 | 1.3303 | 0 | 0 | 1.5499 | 0.7 | 71.0693
684.5 | 1.7656 | 1.3288 | 0 | 0 | 1.5472 | 0.7 | 71.0951
685 | 1.7607 | 1.3257 | 0 | 0 | 1.5432 | 0.7 | 71.1209
685.5 | 1.7585 | 1.3256 | 0 | 0 | 1.5421 | 0.7 | 71.1466
686 | 1.7599 | 1.3234 | 0 | 0 | 1.5416 | 0.7 | 71.1723
687 | 1.7656 | 1.3234 | 0 | 0 | 1.5445 | 0.7 | 71.2237
687.5 | 1.7741 | 1.3276 | 0 | 0 | 1.5509 | 0.7 | 71.2495
688 | 1.7861 | 1.3327 | 0 | 0 | 1.5594 | 0.7 | 71.2754
688.5 | 1.7997 | 1.3399 | 0 | 0 | 1.5698 | 0.7 | 71.3015
689 | 1.813 | 1.3475 | 0 | 0 | 1.5803 | 0.7 | 71.3278
689.5 | 1.8242 | 1.3543 | 0 | 0 | 1.5892 | 0.7 | 71.3542
690 | 1.8328 | 1.3611 | 0 | 0 | 1.597 | 0.7 | 71.3807
690.5 | 1.8374 | 1.3664 | 0 | 0 | 1.6019 | 0.7 | 71.4074
691 | 1.8423 | 1.3706 | 0 | 0 | 1.6065 | 0.7 | 71.4341
691.5 | 1.8467 | 1.3724 | 0 | 0 | 1.6095 | 0.7 | 71.4609
692 | 1.8516 | 1.3747 | 0 | 0 | 1.6131 | 0.7 | 71.4878
693 | 1.8572 | 1.3787 | 0 | 0 | 1.618 | 0.7 | 71.5416
693.5 | 1.8633 | 1.3828 | 0 | 0 | 1.623 | 0.7 | 71.5686
694 | 1.8684 | 1.3849 | 0 | 0 | 1.6267 | 0.7 | 71.5957
694.5 | 1.8723 | 1.3869 | 0 | 0 | 1.6296 | 0.7 | 71.6228
695 | 1.8751 | 1.3872 | 0 | 0 | 1.6311 | 0.7 | 71.65
695.5 | 1.8778 | 1.3883 | 0 | 0 | 1.633 | 0.7 | 71.6772
696 | 1.8798 | 1.3899 | 0 | 0 | 1.6349 | 0.7 | 71.7045
696.5 | 1.8826 | 1.3895 | 0 | 0 | 1.636 | 0.7 | 71.7317
697 | 1.8886 | 1.3905 | 0 | 0 | 1.6395 | 0.7 | 71.759
697.5 | 1.8932 | 1.3922 | 0 | 0 | 1.6427 | 0.7 | 71.7864
698 | 1.8965 | 1.3956 | 0 | 0 | 1.6461 | 0.7 | 71.8138
699 | 1.8984 | 1.3991 | 0 | 0 | 1.6488 | 0.7 | 71.8687
699.5 | 1.8988 | 1.4015 | 0 | 0 | 1.6502 | 0.7 | 71.8962
700 | 1.9 | 1.403 | 0 | 0 | 1.6515 | 0.7 | 71.9237
700.5 | 1.902 | 1.4068 | 0 | 0 | 1.6544 | 0.7 | 71.9512
701 | 1.9047 | 1.412 | 0 | 0 | 1.6583 | 0.7 | 71.9788
701.5 | 1.9095 | 1.4162 | 0 | 0 | 1.6628 | 0.7 | 72.0065
702 | 1.9168 | 1.4218 | 0 | 0 | 1.6693 | 0.7 | 72.0343
702.5 | 1.9282 | 1.4275 | 0 | 0 | 1.6778 | 0.7 | 72.0622
703 | 1.9394 | 1.4342 | 0 | 0 | 1.6868 | 0.7 | 72.0902
703.5 | 1.9511 | 1.4405 | 0 | 0 | 1.6958 | 0.7 | 72.1184
704 | 1.9636 | 1.4472 | 0 | 0 | 1.7054 | 0.7 | 72.1467
705 | 1.9754 | 1.4543 | 0 | 0 | 1.7148 | 0.7 | 72.2037
705.5 | 1.9867 | 1.4607 | 0 | 0 | 1.7237 | 0.7 | 72.2324
706 | 1.9969 | 1.4693 | 0 | 0 | 1.7331 | 0.7 | 72.2612
706.5 | 2.0059 | 1.4767 | 0 | 0 | 1.7413 | 0.7 | 72.2902
707 | 2.014 | 1.4816 | 0 | 0 | 1.7478 | 0.7 | 72.3192
707.5 | 2.0194 | 1.4871 | 0 | 0 | 1.7533 | 0.7 | 72.3484
708 | 2.0215 | 1.4893 | 0 | 0 | 1.7554 | 0.7 | 72.3777
708.5 | 2.0231 | 1.4907 | 0 | 0 | 1.7569 | 0.7 | 72.4069
709 | 2.0215 | 1.4909 | 0 | 0 | 1.7562 | 0.7 | 72.4362
709.5 | 2.0181 | 1.4885 | 0 | 0 | 1.7533 | 0.7 | 72.4654
710 | 2.0125 | 1.4855 | 0 | 0 | 1.749 | 0.7 | 72.4946
711 | 2.0049 | 1.4815 | 0 | 0 | 1.7432 | 0.7 | 72.5528
711.5 | 1.997 | 1.4776 | 0 | 0 | 1.7373 | 0.7 | 72.5818
712 | 1.99 | 1.4732 | 0 | 0 | 1.7316 | 0.7 | 72.6107
712.5 | 1.9837 | 1.4684 | 0 | 0 | 1.726 | 0.7 | 72.6396
713 | 1.9775 | 1.4641 | 0 | 0 | 1.7208 | 0.7 | 72.6683
713.5 | 1.9715 | 1.46 | 0 | 0 | 1.7158 | 0.7 | 72.6969
714 | 1.9665 | 1.4566 | 0 | 0 | 1.7115 | 0.7 | 72.7255
714.5 | 1.9626 | 1.4531 | 0 | 0 | 1.7079 | 0.7 | 72.754
715 | 1.9597 | 1.4487 | 0 | 0 | 1.7042 | 0.7 | 72.7824
715.5 | 1.9571 | 1.4459 | 0 | 0 | 1.7015 | 0.7 | 72.8108
716 | 1.955 | 1.4443 | 0 | 0 | 1.6997 | 0.7 | 72.8391
716.5 | 1.9536 | 1.4435 | 0 | 0 | 1.6986 | 0.7 | 72.8675
717 | 1.9533 | 1.4444 | 0 | 0 | 1.6988 | 0.7 | 72.8958
718 | 1.9528 | 1.4464 | 0 | 0 | 1.6996 | 0.7 | 72.9524
718.5 | 1.9533 | 1.4471 | 0 | 0 | 1.7002 | 0.7 | 72.9807
719 | 1.9521 | 1.4488 | 0 | 0 | 1.7005 | 0.7 | 73.0091
719.5 | 1.9484 | 1.4478 | 0 | 0 | 1.6981 | 0.7 | 73.0374
720 | 1.9442 | 1.4441 | 0 | 0 | 1.6942 | 0.7 | 73.0657
720.5 | 1.9387 | 1.4397 | 0 | 0 | 1.6892 | 0.7 | 73.0939
721 | 1.932 | 1.4325 | 0 | 0 | 1.6822 | 0.7 | 73.122
721.5 | 1.9245 | 1.4273 | 0 | 0 | 1.6759 | 0.7 | 73.1499
722 | 1.915 | 1.4221 | 0 | 0 | 1.6686 | 0.7 | 73.1778
722.5 | 1.9045 | 1.416 | 0 | 0 | 1.6602 | 0.7 | 73.2056
723 | 1.8943 | 1.4102 | 0 | 0 | 1.6522 | 0.7 | 73.2332
724 | 1.885 | 1.403 | 0 | 0 | 1.644 | 0.7 | 73.2881
724.5 | 1.8757 | 1.3992 | 0 | 0 | 1.6375 | 0.7 | 73.3154
725 | 1.8669 | 1.3937 | 0 | 0 | 1.6303 | 0.7 | 73.3427
725.5 | 1.8597 | 1.3896 | 0 | 0 | 1.6247 | 0.7 | 73.3698
726 | 1.8543 | 1.388 | 0 | 0 | 1.6211 | 0.7 | 73.3968
726.5 | 1.8499 | 1.3845 | 0 | 0 | 1.6172 | 0.7 | 73.4238
727 | 1.8458 | 1.3845 | 0 | 0 | 1.6152 | 0.7 | 73.4508
727.5 | 1.8428 | 1.386 | 0 | 0 | 1.6144 | 0.7 | 73.4777
728 | 1.8418 | 1.385 | 0 | 0 | 1.6134 | 0.7 | 73.5046
728.5 | 1.8422 | 1.3845 | 0 | 0 | 1.6134 | 0.7 | 73.5315
729 | 1.8447 | 1.3834 | 0 | 0 | 1.614 | 0.7 | 73.5584
730 | 1.85 | 1.3849 | 0 | 0 | 1.6174 | 0.7 | 73.6122
730.5 | 1.8561 | 1.3869 | 0 | 0 | 1.6215 | 0.7 | 73.6392
731 | 1.863 | 1.3898 | 0 | 0 | 1.6264 | 0.7 | 73.6663
731.5 | 1.8697 | 1.3922 | 0 | 0 | 1.631 | 0.7 | 73.6934
732 | 1.875 | 1.3927 | 0 | 0 | 1.6339 | 0.7 | 73.7206
732.5 | 1.879 | 1.3951 | 0 | 0 | 1.637 | 0.7 | 73.7479
733 | 1.8818 | 1.3988 | 0 | 0 | 1.6403 | 0.7 | 73.7752
733.5 | 1.8832 | 1.4016 | 0 | 0 | 1.6424 | 0.7 | 73.8026
734 | 1.8833 | 1.403 | 0 | 0 | 1.6432 | 0.7 | 73.8299
734.5 | 1.8831 | 1.402 | 0 | 0 | 1.6426 | 0.7 | 73.8573
735 | 1.8836 | 1.401 | 0 | 0 | 1.6423 | 0.7 | 73.8847
736 | 1.885 | 1.401 | 0 | 0 | 1.643 | 0.7 | 73.9394
736.5 | 1.8882 | 1.4006 | 0 | 0 | 1.6444 | 0.7 | 73.9668
737 | 1.8931 | 1.4019 | 0 | 0 | 1.6475 | 0.7 | 73.9943
737.5 | 1.9 | 1.4032 | 0 | 0 | 1.6516 | 0.7 | 74.0218
738 | 1.9071 | 1.4081 | 0 | 0 | 1.6576 | 0.7 | 74.0493
738.5 | 1.9142 | 1.4139 | 0 | 0 | 1.6641 | 0.7 | 74.077
739 | 1.9207 | 1.4203 | 0 | 0 | 1.6705 | 0.7 | 74.1048
739.5 | 1.9246 | 1.4243 | 0 | 0 | 1.6745 | 0.7 | 74.1327
740 | 1.9249 | 1.426 | 0 | 0 | 1.6755 | 0.7 | 74.1606
740.5 | 1.923 | 1.4253 | 0 | 0 | 1.6741 | 0.7 | 74.1885
741 | 1.9204 | 1.4268 | 0 | 0 | 1.6736 | 0.7 | 74.2164
742 | 1.9181 | 1.4249 | 0 | 0 | 1.6715 | 0.7 | 74.2722
742.5 | 1.9169 | 1.4231 | 0 | 0 | 1.67 | 0.7 | 74.3
743 | 1.9171 | 1.4223 | 0 | 0 | 1.6697 | 0.7 | 74.3278
743.5 | 1.9173 | 1.4225 | 0 | 0 | 1.6699 | 0.7 | 74.3557
744 | 1.9174 | 1.4245 | 0 | 0 | 1.6709 | 0.7 | 74.3835
744.5 | 1.9177 | 1.4244 | 0 | 0 | 1.6711 | 0.7 | 74.4114
745 | 1.9181 | 1.4252 | 0 | 0 | 1.6717 | 0.7 | 74.4392
745.5 | 1.9166 | 1.4245 | 0 | 0 | 1.6705 | 0.7 | 74.4671
746 | 1.9152 | 1.4232 | 0 | 0 | 1.6692 | 0.7 | 74.4949
746.5 | 1.9142 | 1.4246 | 0 | 0 | 1.6694 | 0.7 | 74.5227
747 | 1.9141 | 1.4237 | 0 | 0 | 1.6689 | 0.7 | 74.5505
747.5 | 1.9155 | 1.4237 | 0 | 0 | 1.6696 | 0.7 | 74.5784
748 | 1.9188 | 1.4256 | 0 | 0 | 1.6722 | 0.7 | 74.6062
749 | 1.9237 | 1.4285 | 0 | 0 | 1.6761 | 0.7 | 74.662
749.5 | 1.9301 | 1.4325 | 0 | 0 | 1.6813 | 0.7 | 74.69
750 | 1.9385 | 1.4351 | 0 | 0 | 1.6868 | 0.7 | 74.7181
750.5 | 1.9477 | 1.439 | 0 | 0 | 1.6934 | 0.7 | 74.7462
751 | 1.9564 | 1.4418 | 0 | 0 | 1.6991 | 0.7 | 74.7745
751.5 | 1.9644 | 1.4438 | 0 | 0 | 1.7041 | 0.7 | 74.8029
752 | 1.9711 | 1.4479 | 0 | 0 | 1.7095 | 0.7 | 74.8313
752.5 | 1.9765 | 1.4517 | 0 | 0 | 1.7141 | 0.7 | 74.8598
753 | 1.9827 | 1.458 | 0 | 0 | 1.7203 | 0.7 | 74.8885
753.5 | 1.9916 | 1.4648 | 0 | 0 | 1.7282 | 0.7 | 74.9172
754 | 2.0022 | 1.4727 | 0 | 0 | 1.7374 | 0.7 | 74.9461
755 | 2.0144 | 1.4797 | 0 | 0 | 1.7471 | 0.7 | 75.0041
755.5 | 2.0288 | 1.4902 | 0 | 0 | 1.7595 | 0.7 | 75.0334
756 | 2.0435 | 1.5012 | 0 | 0 | 1.7724 | 0.7 | 75.0628
756.5 | 2.0604 | 1.5127 | 0 | 0 | 1.7866 | 0.7 | 75.0925
757 | 2.074 | 1.5221 | 0 | 0 | 1.798 | 0.7 | 75.1223
757.5 | 2.0876 | 1.5305 | 0 | 0 | 1.809 | 0.7 | 75.1524
758 | 2.097 | 1.539 | 0 | 0 | 1.818 | 0.7 | 75.1826
758.5 | 2.1068 | 1.5484 | 0 | 0 | 1.8276 | 0.7 | 75.213
759 | 2.1164 | 1.5543 | 0 | 0 | 1.8354 | 0.7 | 75.2435
759.5 | 2.1236 | 1.5595 | 0 | 0 | 1.8415 | 0.7 | 75.2742
760 | 2.1275 | 1.5633 | 0 | 0 | 1.8454 | 0.7 | 75.3049
761 | 2.1311 | 1.5686 | 0 | 0 | 1.8499 | 0.7 | 75.3665
761.5 | 2.1335 | 1.5708 | 0 | 0 | 1.8522 | 0.7 | 75.3973
762 | 2.1369 | 1.5727 | 0 | 0 | 1.8548 | 0.7 | 75.4282
762.5 | 2.135 | 1.5722 | 0 | 0 | 1.8536 | 0.7 | 75.4591
763 | 2.1355 | 1.5703 | 0 | 0 | 1.8529 | 0.7 | 75.49
763.5 | 2.1289 | 1.5677 | 0 | 0 | 1.8483 | 0.7 | 75.5208
764 | 2.1244 | 1.5621 | 0 | 0 | 1.8433 | 0.7 | 75.5516
764.5 | 2.1168 | 1.5551 | 0 | 0 | 1.836 | 0.7 | 75.5823
765 | 2.1073 | 1.549 | 0 | 0 | 1.8281 | 0.7 | 75.6128
765.5 | 2.0964 | 1.5424 | 0 | 0 | 1.8194 | 0.7 | 75.6432
766 | 2.086 | 1.5358 | 0 | 0 | 1.8109 | 0.7 | 75.6734
767 | 2.0763 | 1.5295 | 0 | 0 | 1.8029 | 0.7 | 75.7337
767.5 | 2.0687 | 1.5261 | 0 | 0 | 1.7974 | 0.7 | 75.7637
768 | 2.0605 | 1.5229 | 0 | 0 | 1.7917 | 0.7 | 75.7936
768.5 | 2.0565 | 1.5196 | 0 | 0 | 1.788 | 0.7 | 75.8234
769 | 2.0496 | 1.5162 | 0 | 0 | 1.7829 | 0.7 | 75.8532
769.5 | 2.0457 | 1.5122 | 0 | 0 | 1.779 | 0.7 | 75.8829
770 | 2.0408 | 1.5081 | 0 | 0 | 1.7744 | 0.7 | 75.9125
770.5 | 2.0371 | 1.5036 | 0 | 0 | 1.7704 | 0.7 | 75.942
771 | 2.0342 | 1.4997 | 0 | 0 | 1.767 | 0.7 | 75.9715
771.5 | 2.0303 | 1.4957 | 0 | 0 | 1.763 | 0.7 | 76.0009
772 | 2.0257 | 1.4928 | 0 | 0 | 1.7593 | 0.7 | 76.0303
773 | 2.0223 | 1.4907 | 0 | 0 | 1.7565 | 0.7 | 76.0889
773.5 | 2.017 | 1.4869 | 0 | 0 | 1.7519 | 0.7 | 76.1181
774 | 2.011 | 1.482 | 0 | 0 | 1.7465 | 0.7 | 76.1472
774.5 | 2.0012 | 1.4785 | 0 | 0 | 1.7398 | 0.7 | 76.1763
775 | 1.9894 | 1.4721 | 0 | 0 | 1.7308 | 0.7 | 76.2052
775.5 | 1.9768 | 1.4644 | 0 | 0 | 1.7206 | 0.7 | 76.234
776 | 1.9638 | 1.4567 | 0 | 0 | 1.7102 | 0.7 | 76.2626
776.5 | 1.9501 | 1.4483 | 0 | 0 | 1.6992 | 0.7 | 76.291
777 | 1.9363 | 1.441 | 0 | 0 | 1.6887 | 0.7 | 76.3192
777.5 | 1.9236 | 1.4341 | 0 | 0 | 1.6789 | 0.7 | 76.3473
778 | 1.9128 | 1.4267 | 0 | 0 | 1.6697 | 0.7 | 76.3752
778.5 | 1.9021 | 1.4184 | 0 | 0 | 1.6603 | 0.7 | 76.4029
779 | 1.8922 | 1.4138 | 0 | 0 | 1.653 | 0.7 | 76.4305
780 | 1.8836 | 1.4099 | 0 | 0 | 1.6468 | 0.7 | 76.4855
780.5 | 1.8759 | 1.4056 | 0 | 0 | 1.6408 | 0.7 | 76.5129
781 | 1.869 | 1.4022 | 0 | 0 | 1.6356 | 0.7 | 76.5402
781.5 | 1.8628 | 1.3987 | 0 | 0 | 1.6307 | 0.7 | 76.5675
782 | 1.8549 | 1.3935 | 0 | 0 | 1.6242 | 0.7 | 76.5946
782.5 | 1.8456 | 1.3896 | 0 | 0 | 1.6176 | 0.7 | 76.6216
783 | 1.835 | 1.3848 | 0 | 0 | 1.6099 | 0.7 | 76.6485
783.5 | 1.8245 | 1.3781 | 0 | 0 | 1.6013 | 0.7 | 76.6753
784 | 1.8158 | 1.3704 | 0 | 0 | 1.5931 | 0.7 | 76.7019
784.5 | 1.8075 | 1.3658 | 0 | 0 | 1.5867 | 0.7 | 76.7284
785 | 1.8019 | 1.3601 | 0 | 0 | 1.581 | 0.7 | 76.7548
786 | 1.7949 | 1.356 | 0 | 0 | 1.5754 | 0.7 | 76.8074
786.5 | 1.7874 | 1.3519 | 0 | 0 | 1.5697 | 0.7 | 76.8336
787 | 1.7792 | 1.3483 | 0 | 0 | 1.5638 | 0.7 | 76.8597
787.5 | 1.7698 | 1.3446 | 0 | 0 | 1.5572 | 0.7 | 76.8857
788 | 1.7601 | 1.3413 | 0 | 0 | 1.5507 | 0.7 | 76.9116
788.5 | 1.7523 | 1.3407 | 0 | 0 | 1.5465 | 0.7 | 76.9374
789 | 1.7481 | 1.3409 | 0 | 0 | 1.5445 | 0.7 | 76.9632
789.5 | 1.7475 | 1.3411 | 0 | 0 | 1.5443 | 0.7 | 76.9889
790 | 1.7485 | 1.3456 | 0 | 0 | 1.547 | 0.7 | 77.0147
790.5 | 1.7522 | 1.3475 | 0 | 0 | 1.5499 | 0.7 | 77.0405
791 | 1.7547 | 1.3501 | 0 | 0 | 1.5524 | 0.7 | 77.0663
792 | 1.7562 | 1.3519 | 0 | 0 | 1.5541 | 0.7 | 77.1181
792.5 | 1.7573 | 1.3541 | 0 | 0 | 1.5557 | 0.7 | 77.144
793 | 1.7582 | 1.354 | 0 | 0 | 1.5561 | 0.7 | 77.17
793.5 | 1.7593 | 1.3551 | 0 | 0 | 1.5572 | 0.7 | 77.1959
794 | 1.7608 | 1.3575 | 0 | 0 | 1.5591 | 0.7 | 77.2219
794.5 | 1.7616 | 1.3586 | 0 | 0 | 1.5601 | 0.7 | 77.2479
795 | 1.7622 | 1.3595 | 0 | 0 | 1.5609 | 0.7 | 77.2739
795.5 | 1.7629 | 1.3611 | 0 | 0 | 1.562 | 0.7 | 77.2999
796 | 1.7643 | 1.3607 | 0 | 0 | 1.5625 | 0.7 | 77.3259
796.5 | 1.7648 | 1.3623 | 0 | 0 | 1.5636 | 0.7 | 77.352
797 | 1.7668 | 1.3635 | 0 | 0 | 1.5651 | 0.7 | 77.3781
798 | 1.7699 | 1.3649 | 0 | 0 | 1.5674 | 0.7 | 77.4303
798.5 | 1.7738 | 1.3653 | 0 | 0 | 1.5695 | 0.7 | 77.4564
799 | 1.7778 | 1.3671 | 0 | 0 | 1.5724 | 0.7 | 77.4826
799.5 | 1.7817 | 1.3681 | 0 | 0 | 1.5749 | 0.7 | 77.5088
800 | 1.7828 | 1.3662 | 0 | 0 | 1.5745 | 0.7 | 77.5351
800.5 | 1.786 | 1.3564 | 0 | 0 | 1.5712 | 0.7 | 77.5613
801 | 1.7802 | 1.3478 | 0 | 0 | 1.564 | 0.7 | 77.5874
801.5 | 1.7405 | 1.3645 | 0 | 0 | 1.5525 | 0.7 | 77.6134
802 | 1.6713 | 1.3907 | 0 | 0 | 1.531 | 0.7 | 77.6391
802.5 | 1.6122 | 1.4293 | 0 | 0 | 1.5208 | 0.7 | 77.6645
803 | 1.553 | 1.4672 | 0 | 0 | 1.5101 | 0.7 | 77.6898
804 | 1.4994 | 1.4939 | 0 | 0 | 1.4967 | 0.7 | 77.7399
804.5 | 1.4666 | 1.5165 | 0 | 0 | 1.4916 | 0.7 | 77.7648
805 | 1.4769 | 1.524 | 0 | 0 | 1.5004 | 0.7 | 77.7897
805.5 | 1.5073 | 1.5145 | 0 | 0 | 1.5109 | 0.7 | 77.8148
806 | 1.5597 | 1.4961 | 0 | 0 | 1.5279 | 0.7 | 77.8401
806.5 | 1.6128 | 1.4796 | 0 | 0 | 1.5462 | 0.7 | 77.8657
807 | 1.6482 | 1.476 | 0 | 0 | 1.5621 | 0.7 | 77.8916
807.5 | 1.6794 | 1.474 | 0 | 0 | 1.5767 | 0.7 | 77.9178
808 | 1.7233 | 1.4772 | 0 | 0 | 1.6003 | 0.7 | 77.9443
808.5 | 1.7516 | 1.474 | 0 | 0 | 1.6128 | 0.7 | 77.971
809 | 1.7722 | 1.4673 | 0 | 0 | 1.6197 | 0.7 | 77.998
810 | 1.7877 | 1.467 | 0 | 0 | 1.6274 | 0.7 | 78.0521
810.5 | 1.8094 | 1.4647 | 0 | 0 | 1.6371 | 0.7 | 78.0793
811 | 1.8163 | 1.4635 | 0 | 0 | 1.6399 | 0.7 | 78.1066
811.5 | 1.8172 | 1.4677 | 0 | 0 | 1.6425 | 0.7 | 78.134
812 | 1.8106 | 1.4739 | 0 | 0 | 1.6423 | 0.7 | 78.1613
812.5 | 1.8084 | 1.4818 | 0 | 0 | 1.6451 | 0.7 | 78.1887
813 | 1.8089 | 1.488 | 0 | 0 | 1.6484 | 0.7 | 78.2162
813.5 | 1.8186 | 1.4888 | 0 | 0 | 1.6537 | 0.7 | 78.2437
814 | 1.8294 | 1.4907 | 0 | 0 | 1.66 | 0.7 | 78.2713
814.5 | 1.8508 | 1.4986 | 0 | 0 | 1.6747 | 0.7 | 78.2991
815 | 1.8574 | 1.5136 | 0 | 0 | 1.6855 | 0.7 | 78.3271
816 | 1.8837 | 1.531 | 0 | 0 | 1.7073 | 0.7 | 78.3837
816.5 | 1.913 | 1.5333 | 0 | 0 | 1.7232 | 0.7 | 78.4122
817 | 1.944 | 1.5324 | 0 | 0 | 1.7382 | 0.7 | 78.4411
817.5 | 2.0129 | 1.5189 | 0 | 0 | 1.7659 | 0.7 | 78.4703
818 | 2.1007 | 1.4698 | 0 | 0 | 1.7852 | 0.7 | 78.4999
818.5 | 2.1823 | 1.4048 | 0 | 0 | 1.7936 | 0.7 | 78.5297
819 | 2.2654 | 1.3448 | 0 | 0 | 1.8051 | 0.7 | 78.5597
819.5 | 2.3561 | 1.2902 | 0 | 0 | 1.8232 | 0.7 | 78.5899
820 | 2.4282 | 1.2533 | 0 | 0 | 1.8408 | 0.7 | 78.6205
820.5 | 2.4607 | 1.2526 | 0 | 0 | 1.8566 | 0.7 | 78.6513
821 | 2.4715 | 1.26 | 0 | 0 | 1.8657 | 0.7 | 78.6823
821.5 | 2.4488 | 1.2834 | 0 | 0 | 1.8661 | 0.7 | 78.7134
822 | 2.4093 | 1.3324 | 0 | 0 | 1.8709 | 0.7 | 78.7445
823 | 2.3842 | 1.3782 | 0 | 0 | 1.8812 | 0.7 | 78.8071
823.5 | 2.3446 | 1.4083 | 0 | 0 | 1.8764 | 0.7 | 78.8384
824 | 2.2977 | 1.4446 | 0 | 0 | 1.8711 | 0.7 | 78.8696
824.5 | 2.2646 | 1.4819 | 0 | 0 | 1.8733 | 0.7 | 78.9008
825 | 2.2599 | 1.5069 | 0 | 0 | 1.8834 | 0.7 | 78.9321
825.5 | 2.2547 | 1.5275 | 0 | 0 | 1.8911 | 0.7 | 78.9636
826 | 2.255 | 1.5438 | 0 | 0 | 1.8994 | 0.7 | 78.9952
826.5 | 2.2535 | 1.541 | 0 | 0 | 1.8972 | 0.7 | 79.0268
827 | 2.2542 | 1.5413 | 0 | 0 | 1.8978 | 0.7 | 79.0584
827.5 | 2.2528 | 1.5415 | 0 | 0 | 1.8971 | 0.7 | 79.09
828 | 2.2493 | 1.5406 | 0 | 0 | 1.8949 | 0.7 | 79.1216
829 | 2.2481 | 1.5399 | 0 | 0 | 1.894 | 0.7 | 79.1848
829.5 | 2.2499 | 1.5401 | 0 | 0 | 1.895 | 0.7 | 79.2164
830 | 2.2539 | 1.5456 | 0 | 0 | 1.8997 | 0.7 | 79.248
830.5 | 2.2614 | 1.5543 | 0 | 0 | 1.9079 | 0.7 | 79.2797
831 | 2.2747 | 1.5649 | 0 | 0 | 1.9198 | 0.7 | 79.3116
831.5 | 2.2873 | 1.5755 | 0 | 0 | 1.9314 | 0.7 | 79.3437
832 | 2.2984 | 1.5904 | 0 | 0 | 1.9444 | 0.7 | 79.376
832.5 | 2.2937 | 1.6019 | 0 | 0 | 1.9478 | 0.7 | 79.4084
833 | 2.2992 | 1.6098 | 0 | 0 | 1.9545 | 0.7 | 79.441
833.5 | 2.337 | 1.6169 | 0 | 0 | 1.9769 | 0.7 | 79.4737
834 | 2.4841 | 1.6176 | 0 | 0 | 2.0508 | 0.7 | 79.5073
835 | 2.4963 | 1.6205 | 0 | 0 | 2.0584 | 0.7 | 79.5758
835.5 | 2.3752 | 1.6268 | 0 | 0 | 2.001 | 0.7 | 79.6096
836 | 2.1658 | 1.6341 | 0 | 0 | 1.8999 | 0.7 | 79.6421
836.5 | 1.8933 | 1.6405 | 0 | 0 | 1.7669 | 0.7 | 79.6727
837 | 1.5885 | 1.6482 | 0 | 0 | 1.6184 | 0.7 | 79.7009
837.5 | 1.2827 | 1.6551 | 0 | 0 | 1.4689 | 0.7 | 79.7266
838 | 1.01 | 1.6601 | 0 | 0 | 1.335 | 0.7 | 79.75
838.5 | 0.83698 | 1.6579 | 0 | 0 | 1.2474 | 0.7 | 79.7715
839 | 0.79853 | 1.6544 | 0 | 0 | 1.2265 | 0.7 | 79.7921
839.5 | 0.89672 | 1.6492 | 0 | 0 | 1.273 | 0.7 | 79.8129
840 | 0.90002 | 1.6495 | 0 | 0 | 1.2748 | 0.7 | 79.8342
841 | 0.89288 | 1.6502 | 0 | 0 | 1.2715 | 0.7 | 79.8766
841.5 | 0.89813 | 1.6554 | 0 | 0 | 1.2768 | 0.7 | 79.8978
842 | 0.90553 | 1.658 | 0 | 0 | 1.2818 | 0.7 | 79.9192
842.5 | 0.9147 | 1.659 | 0 | 0 | 1.2868 | 0.7 | 79.9406
843 | 0.92095 | 1.6567 | 0 | 0 | 1.2888 | 0.7 | 79.962
843.5 | 0.92834 | 1.6673 | 0 | 0 | 1.2978 | 0.7 | 79.9836
844 | 0.93598 | 1.6737 | 0 | 0 | 1.3048 | 0.7 | 80.0053
844.5 | 0.93749 | 1.6795 | 0 | 0 | 1.3085 | 0.7 | 80.0271
845 | 0.94272 | 1.6828 | 0 | 0 | 1.3128 | 0.7 | 80.0489
845.5 | 0.94969 | 1.6825 | 0 | 0 | 1.3161 | 0.7 | 80.0708
846 | 0.95485 | 1.6797 | 0 | 0 | 1.3173 | 0.7 | 80.0928
847 | 0.96107 | 1.6763 | 0 | 0 | 1.3187 | 0.7 | 80.1367
847.5 | 0.96779 | 1.665 | 0 | 0 | 1.3164 | 0.7 | 80.1586
848 | 0.97044 | 1.6504 | 0 | 0 | 1.3104 | 0.7 | 80.1805
848.5 | 0.96998 | 1.6392 | 0 | 0 | 1.3046 | 0.7 | 80.2023
849 | 0.9687 | 1.6402 | 0 | 0 | 1.3045 | 0.7 | 80.2241
849.5 | 0.97093 | 1.6353 | 0 | 0 | 1.3031 | 0.7 | 80.2458
850 | 0.97048 | 1.6273 | 0 | 0 | 1.2989 | 0.7 | 80.2675
850.5 | 0.96688 | 1.6188 | 0 | 0 | 1.2928 | 0.7 | 80.2891
851 | 0.96948 | 1.6094 | 0 | 0 | 1.2895 | 0.7 | 80.3106
851.5 | 0.99273 | 1.5991 | 0 | 0 | 1.2959 | 0.7 | 80.3321
852 | 0.98131 | 1.5885 | 0 | 0 | 1.2849 | 0.7 | 80.3537
853 | 0.97553 | 1.576 | 0 | 0 | 1.2758 | 0.7 | 80.3963
853.5 | 0.97286 | 1.5642 | 0 | 0 | 1.2686 | 0.7 | 80.4175
854 | 0.97424 | 1.5531 | 0 | 0 | 1.2637 | 0.7 | 80.4386
854.5 | 0.97646 | 1.5413 | 0 | 0 | 1.2589 | 0.7 | 80.4597
855 | 0.98148 | 1.5288 | 0 | 0 | 1.2551 | 0.7 | 80.4806
855.5 | 0.98623 | 1.5167 | 0 | 0 | 1.2515 | 0.7 | 80.5015
856 | 0.99426 | 1.506 | 0 | 0 | 1.2501 | 0.7 | 80.5223
856.5 | 1.011 | 1.496 | 0 | 0 | 1.2535 | 0.7 | 80.5432
857 | 1.0329 | 1.4864 | 0 | 0 | 1.2597 | 0.7 | 80.5641
857.5 | 1.0204 | 1.478 | 0 | 0 | 1.2492 | 0.7 | 80.5851
858 | 1.0248 | 1.4697 | 0 | 0 | 1.2473 | 0.7 | 80.6059
859 | 1.0283 | 1.4629 | 0 | 0 | 1.2456 | 0.7 | 80.6474
859.5 | 1.0312 | 1.4566 | 0 | 0 | 1.2439 | 0.7 | 80.6682
860 | 1.0328 | 1.4516 | 0 | 0 | 1.2422 | 0.7 | 80.6889
860.5 | 1.0332 | 1.4482 | 0 | 0 | 1.2407 | 0.7 | 80.7096
861 | 1.0328 | 1.4473 | 0 | 0 | 1.24 | 0.7 | 80.7302
861.5 | 1.032 | 1.4471 | 0 | 0 | 1.2395 | 0.7 | 80.7509
862 | 1.0295 | 1.4485 | 0 | 0 | 1.239 | 0.7 | 80.7716
862.5 | 1.0277 | 1.4498 | 0 | 0 | 1.2387 | 0.7 | 80.7922
863 | 1.0283 | 1.4495 | 0 | 0 | 1.2389 | 0.7 | 80.8128
863.5 | 1.0288 | 1.4493 | 0 | 0 | 1.2391 | 0.7 | 80.8335
864 | 1.0302 | 1.4483 | 0 | 0 | 1.2393 | 0.7 | 80.8541
865 | 1.0312 | 1.4461 | 0 | 0 | 1.2387 | 0.7 | 80.8954
865.5 | 1.033 | 1.4415 | 0 | 0 | 1.2373 | 0.7 | 80.9161
866 | 1.033 | 1.4375 | 0 | 0 | 1.2353 | 0.7 | 80.9367
866.5 | 1.0323 | 1.4323 | 0 | 0 | 1.2323 | 0.7 | 80.9572
867 | 1.0305 | 1.4276 | 0 | 0 | 1.229 | 0.7 | 80.9778
867.5 | 1.0286 | 1.424 | 0 | 0 | 1.2263 | 0.7 | 80.9982
868 | 1.0256 | 1.4199 | 0 | 0 | 1.2228 | 0.7 | 81.0186
868.5 | 1.0244 | 1.4159 | 0 | 0 | 1.2201 | 0.7 | 81.039
869 | 1.0233 | 1.4136 | 0 | 0 | 1.2184 | 0.7 | 81.0593
869.5 | 1.0218 | 1.4115 | 0 | 0 | 1.2167 | 0.7 | 81.0796
870 | 1.0204 | 1.409 | 0 | 0 | 1.2147 | 0.7 | 81.0999
870.5 | 1.0165 | 1.405 | 0 | 0 | 1.2107 | 0.7 | 81.1201
871 | 1.0148 | 1.4003 | 0 | 0 | 1.2075 | 0.7 | 81.1402
872 | 1.0144 | 1.3937 | 0 | 0 | 1.204 | 0.7 | 81.1804
872.5 | 1.0109 | 1.3871 | 0 | 0 | 1.199 | 0.7 | 81.2004
873 | 1.0067 | 1.381 | 0 | 0 | 1.1939 | 0.7 | 81.2204
873.5 | 1.0018 | 1.3737 | 0 | 0 | 1.1878 | 0.7 | 81.2402
874 | 0.99618 | 1.3665 | 0 | 0 | 1.1813 | 0.7 | 81.26
874.5 | 0.9894 | 1.3591 | 0 | 0 | 1.1742 | 0.7 | 81.2796
875 | 0.98422 | 1.3515 | 0 | 0 | 1.1679 | 0.7 | 81.2991
875.5 | 0.97906 | 1.3443 | 0 | 0 | 1.1617 | 0.7 | 81.3185
876 | 0.97148 | 1.3366 | 0 | 0 | 1.1541 | 0.7 | 81.3378
877 | 0.96951 | 1.3302 | 0 | 0 | 1.1498 | 0.7 | 81.3762
877.5 | 0.96737 | 1.3256 | 0 | 0 | 1.1465 | 0.7 | 81.3954
878 | 0.96235 | 1.3223 | 0 | 0 | 1.1423 | 0.7 | 81.4144
878.5 | 0.96049 | 1.3207 | 0 | 0 | 1.1406 | 0.7 | 81.4335
879 | 0.95874 | 1.3194 | 0 | 0 | 1.139 | 0.7 | 81.4525
879.5 | 0.95754 | 1.3194 | 0 | 0 | 1.1385 | 0.7 | 81.4714
880 | 0.95693 | 1.3199 | 0 | 0 | 1.1384 | 0.7 | 81.4904
880.5 | 0.95728 | 1.32 | 0 | 0 | 1.1386 | 0.7 | 81.5094
881 | 0.95732 | 1.32 | 0 | 0 | 1.1387 | 0.7 | 81.5284
881.5 | 0.95619 | 1.3189 | 0 | 0 | 1.1376 | 0.7 | 81.5473
882 | 0.95653 | 1.3182 | 0 | 0 | 1.1373 | 0.7 | 81.5663
883 | 0.95259 | 1.3161 | 0 | 0 | 1.1344 | 0.7 | 81.6042
883.5 | 0.94841 | 1.313 | 0 | 0 | 1.1307 | 0.7 | 81.623
884 | 0.94542 | 1.31 | 0 | 0 | 1.1277 | 0.7 | 81.6419
884.5 | 0.94491 | 1.3078 | 0 | 0 | 1.1263 | 0.7 | 81.6606
885 | 0.94672 | 1.306 | 0 | 0 | 1.1263 | 0.7 | 81.6794
885.5 | 0.94749 | 1.3056 | 0 | 0 | 1.1266 | 0.7 | 81.6982
886 | 0.94798 | 1.3059 | 0 | 0 | 1.1269 | 0.7 | 81.717
886.5 | 0.95127 | 1.3088 | 0 | 0 | 1.1301 | 0.7 | 81.7358
887 | 0.95344 | 1.3117 | 0 | 0 | 1.1326 | 0.7 | 81.7546
887.5 | 0.95604 | 1.3153 | 0 | 0 | 1.1357 | 0.7 | 81.7735
888 | 0.95661 | 1.3188 | 0 | 0 | 1.1377 | 0.7 | 81.7925
888.5 | 0.96059 | 1.3226 | 0 | 0 | 1.1416 | 0.7 | 81.8115
889 | 0.96428 | 1.3276 | 0 | 0 | 1.146 | 0.7 | 81.8305
890 | 0.97397 | 1.335 | 0 | 0 | 1.1545 | 0.7 | 81.8689
890.5 | 0.98303 | 1.3435 | 0 | 0 | 1.1632 | 0.7 | 81.8882
891 | 0.99057 | 1.3531 | 0 | 0 | 1.1718 | 0.7 | 81.9076
891.5 | 0.99693 | 1.3643 | 0 | 0 | 1.1806 | 0.7 | 81.9272
892 | 1.0042 | 1.3779 | 0 | 0 | 1.191 | 0.7 | 81.947
892.5 | 1.0078 | 1.3915 | 0 | 0 | 1.1997 | 0.7 | 81.9669
893 | 1.0135 | 1.4053 | 0 | 0 | 1.2094 | 0.7 | 81.987
893.5 | 1.0158 | 1.4179 | 0 | 0 | 1.2168 | 0.7 | 82.0072
894 | 1.0196 | 1.429 | 0 | 0 | 1.2243 | 0.7 | 82.0276
894.5 | 1.0204 | 1.4388 | 0 | 0 | 1.2296 | 0.7 | 82.048
895 | 1.0238 | 1.447 | 0 | 0 | 1.2354 | 0.7 | 82.0686
896 | 1.0255 | 1.4527 | 0 | 0 | 1.2391 | 0.7 | 82.1098
896.5 | 1.0265 | 1.4554 | 0 | 0 | 1.241 | 0.7 | 82.1305
897 | 1.0266 | 1.4569 | 0 | 0 | 1.2418 | 0.7 | 82.1512
897.5 | 1.0287 | 1.459 | 0 | 0 | 1.2438 | 0.7 | 82.1719
898 | 1.0291 | 1.4623 | 0 | 0 | 1.2457 | 0.7 | 82.1926
898.5 | 1.0295 | 1.4672 | 0 | 0 | 1.2483 | 0.7 | 82.2134
899 | 1.0285 | 1.4756 | 0 | 0 | 1.2521 | 0.7 | 82.2342
899.5 | 1.0296 | 1.4851 | 0 | 0 | 1.2574 | 0.7 | 82.2552
900 | 1.0281 | 1.4953 | 0 | 0 | 1.2617 | 0.7 | 82.2761
900.5 | 1.0288 | 1.5072 | 0 | 0 | 1.268 | 0.7 | 82.2972
901 | 1.032 | 1.52 | 0 | 0 | 1.276 | 0.7 | 82.3184
902 | 1.0433 | 1.5344 | 0 | 0 | 1.2888 | 0.7 | 82.3612
902.5 | 1.0319 | 1.5477 | 0 | 0 | 1.2898 | 0.7 | 82.3827
903 | 1.0222 | 1.5606 | 0 | 0 | 1.2914 | 0.7 | 82.4042
903.5 | 1.0117 | 1.5746 | 0 | 0 | 1.2932 | 0.7 | 82.4257
904 | 1.0033 | 1.5917 | 0 | 0 | 1.2975 | 0.7 | 82.4473
904.5 | 0.99966 | 1.6126 | 0 | 0 | 1.3061 | 0.7 | 82.469
905 | 1.0001 | 1.6315 | 0 | 0 | 1.3158 | 0.7 | 82.4908
905.5 | 1.004 | 1.6507 | 0 | 0 | 1.3273 | 0.7 | 82.5129
906 | 1.0142 | 1.6705 | 0 | 0 | 1.3423 | 0.7 | 82.5351
906.5 | 1.0277 | 1.6912 | 0 | 0 | 1.3594 | 0.7 | 82.5576
907 | 1.043 | 1.7105 | 0 | 0 | 1.3768 | 0.7 | 82.5804
907.5 | 1.0369 | 1.7245 | 0 | 0 | 1.3807 | 0.7 | 82.6034
908 | 1.0398 | 1.7344 | 0 | 0 | 1.3871 | 0.7 | 82.6265
909 | 1.0414 | 1.7405 | 0 | 0 | 1.3909 | 0.7 | 82.6728
909.5 | 1.0413 | 1.7443 | 0 | 0 | 1.3928 | 0.7 | 82.696
910 | 1.0409 | 1.745 | 0 | 0 | 1.3929 | 0.7 | 82.7192
910.5 | 1.0424 | 1.741 | 0 | 0 | 1.3917 | 0.7 | 82.7424
911 | 1.0608 | 1.7373 | 0 | 0 | 1.3991 | 0.7 | 82.7657
911.5 | 1.0602 | 1.7331 | 0 | 0 | 1.3967 | 0.7 | 82.7889
912 | 1.0345 | 1.7313 | 0 | 0 | 1.3829 | 0.7 | 82.8121
912.5 | 0.99354 | 1.7312 | 0 | 0 | 1.3623 | 0.7 | 82.835
913 | 0.93654 | 1.7341 | 0 | 0 | 1.3353 | 0.7 | 82.8575
913.5 | 0.88623 | 1.7402 | 0 | 0 | 1.3132 | 0.7 | 82.8795
914 | 0.80704 | 1.7474 | 0 | 0 | 1.2772 | 0.7 | 82.9011
915 | 0.72982 | 1.7557 | 0 | 0 | 1.2428 | 0.7 | 82.9431
915.5 | 0.71473 | 1.7633 | 0 | 0 | 1.239 | 0.7 | 82.9638
916 | 0.73471 | 1.7677 | 0 | 0 | 1.2512 | 0.7 | 82.9846
916.5 | 0.77965 | 1.768 | 0 | 0 | 1.2738 | 0.7 | 83.0056
917 | 0.81925 | 1.7622 | 0 | 0 | 1.2907 | 0.7 | 83.027
917.5 | 0.85231 | 1.7527 | 0 | 0 | 1.3025 | 0.7 | 83.0486
918 | 0.87449 | 1.7407 | 0 | 0 | 1.3076 | 0.7 | 83.0703
918.5 | 0.88789 | 1.7283 | 0 | 0 | 1.3081 | 0.7 | 83.0921
919 | 0.89059 | 1.7163 | 0 | 0 | 1.3034 | 0.7 | 83.1139
919.5 | 0.85519 | 1.7057 | 0 | 0 | 1.2804 | 0.7 | 83.1354
920 | 0.82538 | 1.6978 | 0 | 0 | 1.2616 | 0.7 | 83.1566
921 | 0.83969 | 1.6913 | 0 | 0 | 1.2655 | 0.7 | 83.1987
921.5 | 0.84018 | 1.685 | 0 | 0 | 1.2626 | 0.7 | 83.2198
922 | 0.83751 | 1.6785 | 0 | 0 | 1.258 | 0.7 | 83.2408
922.5 | 0.84317 | 1.672 | 0 | 0 | 1.2576 | 0.7 | 83.2618
923 | 0.84593 | 1.6675 | 0 | 0 | 1.2567 | 0.7 | 83.2827
923.5 | 0.84606 | 1.6647 | 0 | 0 | 1.2554 | 0.7 | 83.3036
924 | 0.84964 | 1.6637 | 0 | 0 | 1.2567 | 0.7 | 83.3246
924.5 | 0.84917 | 1.6626 | 0 | 0 | 1.2559 | 0.7 | 83.3455
925 | 0.85067 | 1.6618 | 0 | 0 | 1.2563 | 0.7 | 83.3665
925.5 | 0.84888 | 1.6613 | 0 | 0 | 1.2551 | 0.7 | 83.3874
926 | 0.85181 | 1.6619 | 0 | 0 | 1.2569 | 0.7 | 83.4083
927 | 0.84741 | 1.663 | 0 | 0 | 1.2552 | 0.7 | 83.4502
927.5 | 0.84166 | 1.6654 | 0 | 0 | 1.2535 | 0.7 | 83.4711
928 | 0.83763 | 1.6687 | 0 | 0 | 1.2531 | 0.7 | 83.492
928.5 | 0.83835 | 1.6742 | 0 | 0 | 1.2563 | 0.7 | 83.5129
929 | 0.83654 | 1.6819 | 0 | 0 | 1.2592 | 0.7 | 83.5339
929.5 | 0.83312 | 1.6898 | 0 | 0 | 1.2615 | 0.7 | 83.5549
930 | 0.8255 | 1.697 | 0 | 0 | 1.2612 | 0.7 | 83.5759
930.5 | 0.82859 | 1.7034 | 0 | 0 | 1.266 | 0.7 | 83.5969
931 | 0.8301 | 1.7081 | 0 | 0 | 1.2691 | 0.7 | 83.6181
931.5 | 0.82734 | 1.7121 | 0 | 0 | 1.2697 | 0.7 | 83.6392
932 | 0.82317 | 1.7136 | 0 | 0 | 1.2684 | 0.7 | 83.6604
933 | 0.81708 | 1.7142 | 0 | 0 | 1.2656 | 0.7 | 83.7026
933.5 | 0.82166 | 1.7149 | 0 | 0 | 1.2683 | 0.7 | 83.7237
934 | 0.82323 | 1.708 | 0 | 0 | 1.2656 | 0.7 | 83.7448
934.5 | 0.82145 | 1.7153 | 0 | 0 | 1.2684 | 0.7 | 83.766
935 | 0.82041 | 1.7333 | 0 | 0 | 1.2769 | 0.7 | 83.7872
935.5 | 0.81033 | 1.7589 | 0 | 0 | 1.2846 | 0.7 | 83.8085
936 | 0.80589 | 1.788 | 0 | 0 | 1.297 | 0.7 | 83.83
936.5 | 0.79775 | 1.8162 | 0 | 0 | 1.307 | 0.7 | 83.8517
937 | 0.79427 | 1.8402 | 0 | 0 | 1.3172 | 0.7 | 83.8736
937.5 | 0.80153 | 1.8554 | 0 | 0 | 1.3285 | 0.7 | 83.8956
938 | 0.80147 | 1.8609 | 0 | 0 | 1.3312 | 0.7 | 83.9178
939 | 0.80486 | 1.8533 | 0 | 0 | 1.3291 | 0.7 | 83.9621
939.5 | 0.80234 | 1.8341 | 0 | 0 | 1.3182 | 0.7 | 83.9842
940 | 0.8039 | 1.8241 | 0 | 0 | 1.314 | 0.7 | 84.0061
940.5 | 0.8114 | 1.812 | 0 | 0 | 1.3117 | 0.7 | 84.028
941 | 0.81001 | 1.7993 | 0 | 0 | 1.3047 | 0.7 | 84.0498
941.5 | 0.80463 | 1.7868 | 0 | 0 | 1.2957 | 0.7 | 84.0715
942 | 0.80577 | 1.7757 | 0 | 0 | 1.2907 | 0.7 | 84.093
942.5 | 0.80801 | 1.7646 | 0 | 0 | 1.2863 | 0.7 | 84.1145
943 | 0.81442 | 1.7528 | 0 | 0 | 1.2836 | 0.7 | 84.1359
943.5 | 0.81134 | 1.7422 | 0 | 0 | 1.2768 | 0.7 | 84.1573
944 | 0.81138 | 1.7314 | 0 | 0 | 1.2714 | 0.7 | 84.1785
945 | 0.81219 | 1.723 | 0 | 0 | 1.2676 | 0.7 | 84.2208
945.5 | 0.82442 | 1.7149 | 0 | 0 | 1.2697 | 0.7 | 84.242
946 | 0.83453 | 1.7067 | 0 | 0 | 1.2706 | 0.7 | 84.2631
946.5 | 0.84115 | 1.7002 | 0 | 0 | 1.2707 | 0.7 | 84.2843
947 | 0.83865 | 1.6961 | 0 | 0 | 1.2674 | 0.7 | 84.3055
947.5 | 0.84145 | 1.695 | 0 | 0 | 1.2682 | 0.7 | 84.3266
948 | 0.8408 | 1.6939 | 0 | 0 | 1.2673 | 0.7 | 84.3477
948.5 | 0.83699 | 1.6945 | 0 | 0 | 1.2657 | 0.7 | 84.3688
949 | 0.83659 | 1.6967 | 0 | 0 | 1.2667 | 0.7 | 84.3899
949.5 | 0.83684 | 1.6994 | 0 | 0 | 1.2681 | 0.7 | 84.4111
950 | 0.82899 | 1.7013 | 0 | 0 | 1.2651 | 0.7 | 84.4322
951 | 0.83105 | 1.7012 | 0 | 0 | 1.2661 | 0.7 | 84.4744
951.5 | 0.82936 | 1.6992 | 0 | 0 | 1.2643 | 0.7 | 84.4954
952 | 0.82754 | 1.6948 | 0 | 0 | 1.2612 | 0.7 | 84.5165
952.5 | 0.83339 | 1.6888 | 0 | 0 | 1.2611 | 0.7 | 84.5375
953 | 0.84305 | 1.6815 | 0 | 0 | 1.2623 | 0.7 | 84.5585
953.5 | 0.85307 | 1.6732 | 0 | 0 | 1.2631 | 0.7 | 84.5796
954 | 0.85317 | 1.6675 | 0 | 0 | 1.2603 | 0.7 | 84.6006
954.5 | 0.85473 | 1.6648 | 0 | 0 | 1.2598 | 0.7 | 84.6216
955 | 0.84947 | 1.6647 | 0 | 0 | 1.2571 | 0.7 | 84.6426
955.5 | 0.8359 | 1.6669 | 0 | 0 | 1.2514 | 0.7 | 84.6635
956 | 0.83051 | 1.6714 | 0 | 0 | 1.2509 | 0.7 | 84.6843
957 | 0.82664 | 1.6785 | 0 | 0 | 1.2526 | 0.7 | 84.7261
957.5 | 0.82118 | 1.685 | 0 | 0 | 1.2531 | 0.7 | 84.7469
958 | 0.83103 | 1.6871 | 0 | 0 | 1.2591 | 0.7 | 84.7679
958.5 | 0.82676 | 1.6906 | 0 | 0 | 1.2587 | 0.7 | 84.7889
959 | 0.82737 | 1.6957 | 0 | 0 | 1.2615 | 0.7 | 84.8099
959.5 | 0.83095 | 1.701 | 0 | 0 | 1.266 | 0.7 | 84.8309
960 | 0.82786 | 1.7062 | 0 | 0 | 1.2671 | 0.7 | 84.852
960.5 | 0.81216 | 1.7111 | 0 | 0 | 1.2616 | 0.7 | 84.8731
961 | 0.82652 | 1.7141 | 0 | 0 | 1.2703 | 0.7 | 84.8942
961.5 | 0.84628 | 1.719 | 0 | 0 | 1.2827 | 0.7 | 84.9155
962 | 0.86474 | 1.7211 | 0 | 0 | 1.2929 | 0.7 | 84.9369
963 | 0.87898 | 1.7177 | 0 | 0 | 1.2984 | 0.7 | 84.9801
963.5 | 0.89096 | 1.7087 | 0 | 0 | 1.2998 | 0.7 | 85.0018
964 | 0.88371 | 1.7018 | 0 | 0 | 1.2928 | 0.7 | 85.0234
964.5 | 0.88029 | 1.6958 | 0 | 0 | 1.288 | 0.7 | 85.0449
965 | 0.86443 | 1.6907 | 0 | 0 | 1.2776 | 0.7 | 85.0663
965.5 | 0.85864 | 1.689 | 0 | 0 | 1.2738 | 0.7 | 85.0875
966 | 0.84878 | 1.6876 | 0 | 0 | 1.2682 | 0.7 | 85.1087
966.5 | 0.86925 | 1.6868 | 0 | 0 | 1.278 | 0.7 | 85.1299
967 | 0.88488 | 1.6895 | 0 | 0 | 1.2872 | 0.7 | 85.1513
967.5 | 0.89549 | 1.6911 | 0 | 0 | 1.2933 | 0.7 | 85.1728
968 | 0.90888 | 1.6928 | 0 | 0 | 1.3009 | 0.7 | 85.1944
968.5 | 0.903 | 1.6939 | 0 | 0 | 1.2984 | 0.7 | 85.2161
969 | 0.90193 | 1.6951 | 0 | 0 | 1.2985 | 0.7 | 85.2377
970 | 0.89413 | 1.6975 | 0 | 0 | 1.2958 | 0.7 | 85.281
970.5 | 0.878 | 1.7003 | 0 | 0 | 1.2892 | 0.7 | 85.3025
971 | 0.88759 | 1.7012 | 0 | 0 | 1.2944 | 0.7 | 85.3241
971.5 | 0.88937 | 1.698 | 0 | 0 | 1.2937 | 0.7 | 85.3456
972 | 0.8856 | 1.6943 | 0 | 0 | 1.29 | 0.7 | 85.3671
972.5 | 0.89074 | 1.6907 | 0 | 0 | 1.2907 | 0.7 | 85.3887
973 | 0.89051 | 1.6876 | 0 | 0 | 1.289 | 0.7 | 85.4102
973.5 | 0.89797 | 1.685 | 0 | 0 | 1.2915 | 0.7 | 85.4317
974 | 0.89375 | 1.6835 | 0 | 0 | 1.2886 | 0.7 | 85.4532
974.5 | 0.89807 | 1.6852 | 0 | 0 | 1.2916 | 0.7 | 85.4747
975 | 0.89182 | 1.6893 | 0 | 0 | 1.2906 | 0.7 | 85.4962
976 | 0.88956 | 1.6932 | 0 | 0 | 1.2914 | 0.7 | 85.5392
976.5 | 0.87869 | 1.6958 | 0 | 0 | 1.2872 | 0.7 | 85.5607
977 | 0.88548 | 1.6996 | 0 | 0 | 1.2926 | 0.7 | 85.5822
977.5 | 0.89504 | 1.7039 | 0 | 0 | 1.2995 | 0.7 | 85.6038
978 | 0.90779 | 1.7091 | 0 | 0 | 1.3085 | 0.7 | 85.6255
978.5 | 0.90992 | 1.7155 | 0 | 0 | 1.3127 | 0.7 | 85.6474
979 | 0.91688 | 1.7224 | 0 | 0 | 1.3196 | 0.7 | 85.6693
979.5 | 0.91353 | 1.7307 | 0 | 0 | 1.3221 | 0.7 | 85.6913
980 | 0.90542 | 1.7428 | 0 | 0 | 1.3241 | 0.7 | 85.7134
980.5 | 0.88992 | 1.7549 | 0 | 0 | 1.3224 | 0.7 | 85.7354
981 | 0.87195 | 1.7677 | 0 | 0 | 1.3198 | 0.7 | 85.7574
982 | 0.8571 | 1.7792 | 0 | 0 | 1.3182 | 0.7 | 85.8014
982.5 | 0.86078 | 1.7922 | 0 | 0 | 1.3265 | 0.7 | 85.8235
983 | 0.85788 | 1.8037 | 0 | 0 | 1.3308 | 0.7 | 85.8456
983.5 | 0.8566 | 1.8145 | 0 | 0 | 1.3356 | 0.7 | 85.8678
984 | 0.86668 | 1.8274 | 0 | 0 | 1.3471 | 0.7 | 85.8902
984.5 | 0.86507 | 1.8401 | 0 | 0 | 1.3526 | 0.7 | 85.9127
985 | 0.86125 | 1.8382 | 0 | 0 | 1.3497 | 0.7 | 85.9352
985.5 | 0.86622 | 1.8608 | 0 | 0 | 1.3635 | 0.7 | 85.9578
986 | 0.85883 | 1.8684 | 0 | 0 | 1.3636 | 0.7 | 85.9805
986.5 | 0.85869 | 1.893 | 0 | 0 | 1.3759 | 0.7 | 86.0034
987 | 0.85801 | 1.9283 | 0 | 0 | 1.3932 | 0.7 | 86.0264
988 | 0.83962 | 1.971 | 0 | 0 | 1.4053 | 0.7 | 86.0731
988.5 | 0.82211 | 2.0033 | 0 | 0 | 1.4127 | 0.7 | 86.0966
989 | 0.82467 | 2.0228 | 0 | 0 | 1.4237 | 0.7 | 86.1202
989.5 | 0.81545 | 2.0446 | 0 | 0 | 1.43 | 0.7 | 86.144
990 | 0.79694 | 2.0481 | 0 | 0 | 1.4225 | 0.7 | 86.1677
990.5 | 0.79311 | 2.0284 | 0 | 0 | 1.4108 | 0.7 | 86.1914
991 | 0.79188 | 2.0192 | 0 | 0 | 1.4056 | 0.7 | 86.2148
991.5 | 0.80204 | 1.9845 | 0 | 0 | 1.3933 | 0.7 | 86.2381
992 | 0.81252 | 1.9734 | 0 | 0 | 1.393 | 0.7 | 86.2614
992.5 | 0.81432 | 1.9633 | 0 | 0 | 1.3888 | 0.7 | 86.2845
993 | 0.82523 | 1.9596 | 0 | 0 | 1.3924 | 0.7 | 86.3077
993.5 | 0.8545 | 1.9552 | 0 | 0 | 1.4048 | 0.7 | 86.331
994 | 0.87446 | 1.9575 | 0 | 0 | 1.416 | 0.7 | 86.3545
995 | 0.87538 | 1.9724 | 0 | 0 | 1.4239 | 0.7 | 86.4019
995.5 | 0.88995 | 1.9815 | 0 | 0 | 1.4357 | 0.7 | 86.4257
996 | 0.90037 | 1.9849 | 0 | 0 | 1.4427 | 0.7 | 86.4497
996.5 | 0.9012 | 1.9881 | 0 | 0 | 1.4447 | 0.7 | 86.4737
997 | 0.90472 | 1.9829 | 0 | 0 | 1.4438 | 0.7 | 86.4978
997.5 | 0.89747 | 1.9729 | 0 | 0 | 1.4352 | 0.7 | 86.5218
998 | 0.88045 | 1.95 | 0 | 0 | 1.4152 | 0.7 | 86.5456
998.5 | 0.88519 | 1.9219 | 0 | 0 | 1.4036 | 0.7 | 86.5691
999 | 0.89274 | 1.9044 | 0 | 0 | 1.3986 | 0.7 | 86.5924
999.5 | 0.88017 | 1.9013 | 0 | 0 | 1.3907 | 0.7 | 86.6156
1000 | 0.87765 | 1.9093 | 0 | 0 | 1.3935 | 0.7 | 86.6389
1001 | 0.89082 | 1.9283 | 0 | 0 | 1.4095 | 0.7 | 86.6856
1001.5 | 0.89736 | 1.9536 | 0 | 0 | 1.4255 | 0.7 | 86.7092
1002 | 0.89616 | 1.985 | 0 | 0 | 1.4406 | 0.7 | 86.7331
1002.5 | 0.89763 | 2.0093 | 0 | 0 | 1.4535 | 0.7 | 86.7572
1003 | 0.8964 | 2.0246 | 0 | 0 | 1.4605 | 0.7 | 86.7815
1003.5 | 0.88876 | 2.0268 | 0 | 0 | 1.4578 | 0.7 | 86.8058
1004 | 0.8935 | 2.0155 | 0 | 0 | 1.4545 | 0.7 | 86.8301
1004.5 | 0.8905 | 2.0074 | 0 | 0 | 1.4489 | 0.7 | 86.8543
1005 | 0.88501 | 2.0005 | 0 | 0 | 1.4428 | 0.7 | 86.8784
1006 | 0.89194 | 1.994 | 0 | 0 | 1.443 | 0.7 | 86.9265
1006.5 | 0.90103 | 1.9891 | 0 | 0 | 1.4451 | 0.7 | 86.9505
1007 | 0.90069 | 1.983 | 0 | 0 | 1.4419 | 0.7 | 86.9746
1007.5 | 0.89472 | 1.9769 | 0 | 0 | 1.4358 | 0.7 | 86.9986
1008 | 0.8951 | 1.9672 | 0 | 0 | 1.4311 | 0.7 | 87.0225
1008.5 | 0.8932 | 1.9544 | 0 | 0 | 1.4238 | 0.7 | 87.0462
1009 | 0.89323 | 1.9419 | 0 | 0 | 1.4176 | 0.7 | 87.0699
1009.5 | 0.8946 | 1.9306 | 0 | 0 | 1.4126 | 0.7 | 87.0935
1010 | 0.89315 | 1.9219 | 0 | 0 | 1.4075 | 0.7 | 87.117
1010.5 | 0.8929 | 1.9158 | 0 | 0 | 1.4043 | 0.7 | 87.1404
1011 | 0.89616 | 1.9143 | 0 | 0 | 1.4052 | 0.7 | 87.1639
1012 | 0.89274 | 1.9148 | 0 | 0 | 1.4038 | 0.7 | 87.2107
1012.5 | 0.88775 | 1.9168 | 0 | 0 | 1.4023 | 0.7 | 87.2341
1013 | 0.88869 | 1.9202 | 0 | 0 | 1.4044 | 0.7 | 87.2574
1013.5 | 0.88539 | 1.9223 | 0 | 0 | 1.4039 | 0.7 | 87.2808
1014 | 0.88852 | 1.9235 | 0 | 0 | 1.406 | 0.7 | 87.3043
1014.5 | 0.89102 | 1.9248 | 0 | 0 | 1.4079 | 0.7 | 87.3277
1015 | 0.89496 | 1.9246 | 0 | 0 | 1.4098 | 0.7 | 87.3512
1015.5 | 0.89735 | 1.9248 | 0 | 0 | 1.4111 | 0.7 | 87.3747
1016 | 0.89987 | 1.9231 | 0 | 0 | 1.4115 | 0.7 | 87.3982
1016.5 | 0.90133 | 1.9213 | 0 | 0 | 1.4113 | 0.7 | 87.4217
1017 | 0.89872 | 1.9192 | 0 | 0 | 1.409 | 0.7 | 87.4452
1017.5 | 0.89743 | 1.9181 | 0 | 0 | 1.4078 | 0.7 | 87.4687
1018 | 0.89607 | 1.9169 | 0 | 0 | 1.4065 | 0.7 | 87.4922
1019 | 0.88714 | 1.9184 | 0 | 0 | 1.4027 | 0.7 | 87.539
1019.5 | 0.88235 | 1.9198 | 0 | 0 | 1.4011 | 0.7 | 87.5624
1020 | 0.88077 | 1.9211 | 0 | 0 | 1.4009 | 0.7 | 87.5857
1020.5 | 0.8809 | 1.9227 | 0 | 0 | 1.4018 | 0.7 | 87.6091
1021 | 0.88074 | 1.9241 | 0 | 0 | 1.4024 | 0.7 | 87.6324
1021.5 | 0.88282 | 1.9247 | 0 | 0 | 1.4037 | 0.7 | 87.6558
1022 | 0.87982 | 1.9264 | 0 | 0 | 1.4031 | 0.7 | 87.6792
1022.5 | 0.87859 | 1.9286 | 0 | 0 | 1.4036 | 0.7 | 87.7026
1023 | 0.87828 | 1.9301 | 0 | 0 | 1.4042 | 0.7 | 87.726
1023.5 | 0.87964 | 1.9319 | 0 | 0 | 1.4058 | 0.7 | 87.7494
1024 | 0.88382 | 1.9367 | 0 | 0 | 1.4102 | 0.7 | 87.7729
1025 | 0.88396 | 1.9409 | 0 | 0 | 1.4124 | 0.7 | 87.8199
1025.5 | 0.88636 | 1.9472 | 0 | 0 | 1.4168 | 0.7 | 87.8435
1026 | 0.88884 | 1.9501 | 0 | 0 | 1.4195 | 0.7 | 87.8671
1026.5 | 0.89131 | 1.951 | 0 | 0 | 1.4212 | 0.7 | 87.8908
1027 | 0.89583 | 1.9519 | 0 | 0 | 1.4239 | 0.7 | 87.9145
1027.5 | 0.89248 | 1.9523 | 0 | 0 | 1.4224 | 0.7 | 87.9382
1028 | 0.89359 | 1.952 | 0 | 0 | 1.4228 | 0.7 | 87.9619
1028.5 | 0.89211 | 1.9522 | 0 | 0 | 1.4222 | 0.7 | 87.9856
1029 | 0.89565 | 1.9538 | 0 | 0 | 1.4247 | 0.7 | 88.0094
1029.5 | 0.9 | 1.9573 | 0 | 0 | 1.4286 | 0.7 | 88.0331
1030 | 0.89627 | 1.9627 | 0 | 0 | 1.4295 | 0.7 | 88.057
1031 | 0.89609 | 1.9701 | 0 | 0 | 1.4331 | 0.7 | 88.1047
1031.5 | 0.89379 | 1.9775 | 0 | 0 | 1.4356 | 0.7 | 88.1286
1032 | 0.89328 | 1.9863 | 0 | 0 | 1.4398 | 0.7 | 88.1525
1032.5 | 0.88952 | 1.9966 | 0 | 0 | 1.443 | 0.7 | 88.1766
1033 | 0.87268 | 2.0047 | 0 | 0 | 1.4387 | 0.7 | 88.2006
1033.5 | 0.86144 | 2.0107 | 0 | 0 | 1.4361 | 0.7 | 88.2245
1034 | 0.85146 | 2.0156 | 0 | 0 | 1.4335 | 0.7 | 88.2485
1034.5 | 0.85431 | 2.0198 | 0 | 0 | 1.4371 | 0.7 | 88.2724
1035 | 0.85405 | 2.0227 | 0 | 0 | 1.4384 | 0.7 | 88.2963
1035.5 | 0.85056 | 2.0265 | 0 | 0 | 1.4385 | 0.7 | 88.3203
1036 | 0.84642 | 2.0307 | 0 | 0 | 1.4386 | 0.7 | 88.3443
1037 | 0.84954 | 2.0371 | 0 | 0 | 1.4433 | 0.7 | 88.3923
1037.5 | 0.85828 | 2.0447 | 0 | 0 | 1.4515 | 0.7 | 88.4164
1038 | 0.85821 | 2.0559 | 0 | 0 | 1.4571 | 0.7 | 88.4407
1038.5 | 0.85781 | 2.0689 | 0 | 0 | 1.4634 | 0.7 | 88.465
1039 | 0.86683 | 2.0834 | 0 | 0 | 1.4751 | 0.7 | 88.4895
1039.5 | 0.8783 | 2.1001 | 0 | 0 | 1.4892 | 0.7 | 88.5142
1040 | 0.88514 | 2.1208 | 0 | 0 | 1.503 | 0.7 | 88.5391
1040.5 | 0.89175 | 2.1418 | 0 | 0 | 1.5168 | 0.7 | 88.5643
1041 | 0.88033 | 2.1649 | 0 | 0 | 1.5226 | 0.7 | 88.5896
1041.5 | 0.86235 | 2.1843 | 0 | 0 | 1.5233 | 0.7 | 88.615
1042 | 0.86322 | 2.2049 | 0 | 0 | 1.534 | 0.7 | 88.6405
1043 | 0.86074 | 2.2272 | 0 | 0 | 1.5439 | 0.7 | 88.6918
1043.5 | 0.85466 | 2.2531 | 0 | 0 | 1.5539 | 0.7 | 88.7176
1044 | 0.85171 | 2.2829 | 0 | 0 | 1.5673 | 0.7 | 88.7436
1044.5 | 0.84381 | 2.3163 | 0 | 0 | 1.58 | 0.7 | 88.7698
1045 | 0.84315 | 2.3504 | 0 | 0 | 1.5968 | 0.7 | 88.7963
1045.5 | 0.84127 | 2.3879 | 0 | 0 | 1.6146 | 0.7 | 88.8231
1046 | 0.84088 | 2.4234 | 0 | 0 | 1.6321 | 0.7 | 88.8501
1046.5 | 0.83792 | 2.4568 | 0 | 0 | 1.6474 | 0.7 | 88.8775
1047 | 0.84466 | 2.4813 | 0 | 0 | 1.663 | 0.7 | 88.9051
1047.5 | 0.86351 | 2.5029 | 0 | 0 | 1.6832 | 0.7 | 88.9329
1048 | 0.86774 | 2.5179 | 0 | 0 | 1.6928 | 0.7 | 88.9611
1049 | 0.85881 | 2.5224 | 0 | 0 | 1.6906 | 0.7 | 89.0175
1049.5 | 0.85515 | 2.5198 | 0 | 0 | 1.6875 | 0.7 | 89.0456
1050 | 0.84537 | 2.5071 | 0 | 0 | 1.6762 | 0.7 | 89.0736
1050.5 | 0.8333 | 2.4839 | 0 | 0 | 1.6586 | 0.7 | 89.1014
1051 | 0.82224 | 2.4589 | 0 | 0 | 1.6406 | 0.7 | 89.1289
1051.5 | 0.81769 | 2.434 | 0 | 0 | 1.6258 | 0.7 | 89.1561
1052 | 0.82393 | 2.4118 | 0 | 0 | 1.6179 | 0.7 | 89.1832
1052.5 | 0.83956 | 2.3944 | 0 | 0 | 1.617 | 0.7 | 89.2101
1053 | 0.84373 | 2.3826 | 0 | 0 | 1.6132 | 0.7 | 89.2371
1053.5 | 0.83776 | 2.3761 | 0 | 0 | 1.6069 | 0.7 | 89.2639
1054 | 0.84073 | 2.37 | 0 | 0 | 1.6053 | 0.7 | 89.2907
1055 | 0.85154 | 2.3649 | 0 | 0 | 1.6082 | 0.7 | 89.3442
1055.5 | 0.8524 | 2.3558 | 0 | 0 | 1.6041 | 0.7 | 89.371
1056 | 0.85066 | 2.3448 | 0 | 0 | 1.5978 | 0.7 | 89.3977
1056.5 | 0.85209 | 2.3336 | 0 | 0 | 1.5928 | 0.7 | 89.4243
1057 | 0.85212 | 2.3213 | 0 | 0 | 1.5867 | 0.7 | 89.4508
1057.5 | 0.84833 | 2.3086 | 0 | 0 | 1.5785 | 0.7 | 89.4771
1058 | 0.85206 | 2.2963 | 0 | 0 | 1.5742 | 0.7 | 89.5034
1058.5 | 0.85313 | 2.2846 | 0 | 0 | 1.5688 | 0.7 | 89.5296
1059 | 0.86225 | 2.2757 | 0 | 0 | 1.569 | 0.7 | 89.5557
1059.5 | 0.87434 | 2.2679 | 0 | 0 | 1.5711 | 0.7 | 89.5819
1060 | 0.87911 | 2.259 | 0 | 0 | 1.569 | 0.7 | 89.6081
1060.5 | 0.88951 | 2.2502 | 0 | 0 | 1.5699 | 0.7 | 89.6342
1061 | 0.89716 | 2.2416 | 0 | 0 | 1.5694 | 0.7 | 89.6604
1062 | 0.89252 | 2.2305 | 0 | 0 | 1.5615 | 0.7 | 89.7126
1062.5 | 0.89163 | 2.2176 | 0 | 0 | 1.5546 | 0.7 | 89.7385
1063 | 0.88395 | 2.2038 | 0 | 0 | 1.5439 | 0.7 | 89.7644
1063.5 | 0.89037 | 2.1876 | 0 | 0 | 1.539 | 0.7 | 89.7901
1064 | 0.90414 | 2.172 | 0 | 0 | 1.5381 | 0.7 | 89.8157
1064.5 | 0.91119 | 2.1576 | 0 | 0 | 1.5344 | 0.7 | 89.8413
1065 | 0.9079 | 2.1451 | 0 | 0 | 1.5265 | 0.7 | 89.8668
1065.5 | 0.90914 | 2.1314 | 0 | 0 | 1.5203 | 0.7 | 89.8922
1066 | 0.9119 | 2.1189 | 0 | 0 | 1.5154 | 0.7 | 89.9175
1066.5 | 0.90564 | 2.1046 | 0 | 0 | 1.5051 | 0.7 | 89.9427
1067 | 0.9041 | 2.0914 | 0 | 0 | 1.4978 | 0.7 | 89.9677
1068 | 0.90558 | 2.0798 | 0 | 0 | 1.4927 | 0.7 | 90.0175
1068.5 | 0.90192 | 2.0685 | 0 | 0 | 1.4852 | 0.7 | 90.0423
1069 | 0.91008 | 2.0578 | 0 | 0 | 1.4839 | 0.7 | 90.0671
1069.5 | 0.91111 | 2.0497 | 0 | 0 | 1.4804 | 0.7 | 90.0918
1070 | 0.90991 | 2.0439 | 0 | 0 | 1.4769 | 0.7 | 90.1164
1070.5 | 0.90098 | 2.0388 | 0 | 0 | 1.4699 | 0.7 | 90.141
1071 | 0.90308 | 2.0332 | 0 | 0 | 1.4681 | 0.7 | 90.1655
1071.5 | 0.90185 | 2.0288 | 0 | 0 | 1.4653 | 0.7 | 90.1899
1072 | 0.89661 | 2.0239 | 0 | 0 | 1.4602 | 0.7 | 90.2143
1072.5 | 0.9004 | 2.021 | 0 | 0 | 1.4607 | 0.7 | 90.2386
1073 | 0.90264 | 2.0193 | 0 | 0 | 1.461 | 0.7 | 90.263
1074 | 0.90608 | 2.0172 | 0 | 0 | 1.4616 | 0.7 | 90.3117
1074.5 | 0.90551 | 2.0173 | 0 | 0 | 1.4614 | 0.7 | 90.3361
1075 | 0.9051 | 2.0162 | 0 | 0 | 1.4606 | 0.7 | 90.3604
1075.5 | 0.90394 | 2.0152 | 0 | 0 | 1.4596 | 0.7 | 90.3847
1076 | 0.90206 | 2.014 | 0 | 0 | 1.458 | 0.7 | 90.4091
1076.5 | 0.90827 | 2.0141 | 0 | 0 | 1.4612 | 0.7 | 90.4334
1077 | 0.90693 | 2.0162 | 0 | 0 | 1.4616 | 0.7 | 90.4577
1077.5 | 0.90014 | 2.018 | 0 | 0 | 1.4591 | 0.7 | 90.4821
1078 | 0.89983 | 2.0191 | 0 | 0 | 1.4595 | 0.7 | 90.5064
1078.5 | 0.89924 | 2.0213 | 0 | 0 | 1.4603 | 0.7 | 90.5307
1079 | 0.89792 | 2.0226 | 0 | 0 | 1.4602 | 0.7 | 90.5551
1080 | 0.89756 | 2.0235 | 0 | 0 | 1.4605 | 0.7 | 90.6037
1080.5 | 0.90039 | 2.0213 | 0 | 0 | 1.4609 | 0.7 | 90.6281
1081 | 0.89944 | 2.0205 | 0 | 0 | 1.46 | 0.7 | 90.6524
1081.5 | 0.89739 | 2.0202 | 0 | 0 | 1.4588 | 0.7 | 90.6768
1082 | 0.90342 | 2.0212 | 0 | 0 | 1.4623 | 0.7 | 90.7011
1082.5 | 0.89575 | 2.0228 | 0 | 0 | 1.4593 | 0.7 | 90.7254
1083 | 0.89506 | 2.0245 | 0 | 0 | 1.4598 | 0.7 | 90.7498
1083.5 | 0.90124 | 2.0264 | 0 | 0 | 1.4638 | 0.7 | 90.7741
1084 | 0.89991 | 2.0298 | 0 | 0 | 1.4649 | 0.7 | 90.7985
1084.5 | 0.89978 | 2.0336 | 0 | 0 | 1.4667 | 0.7 | 90.823
1085 | 0.89751 | 2.039 | 0 | 0 | 1.4682 | 0.7 | 90.8474
1086 | 0.89509 | 2.0434 | 0 | 0 | 1.4693 | 0.7 | 90.8964
1086.5 | 0.89399 | 2.0479 | 0 | 0 | 1.471 | 0.7 | 90.9209
1087 | 0.89398 | 2.0531 | 0 | 0 | 1.4736 | 0.7 | 90.9454
1087.5 | 0.89823 | 2.0607 | 0 | 0 | 1.4794 | 0.7 | 90.97
1088 | 0.89282 | 2.071 | 0 | 0 | 1.4819 | 0.7 | 90.9947
1088.5 | 0.89907 | 2.083 | 0 | 0 | 1.4911 | 0.7 | 91.0195
1089 | 0.89564 | 2.0975 | 0 | 0 | 1.4966 | 0.7 | 91.0444
1089.5 | 0.89334 | 2.1151 | 0 | 0 | 1.5042 | 0.7 | 91.0694
1090 | 0.89454 | 2.1365 | 0 | 0 | 1.5155 | 0.7 | 91.0946
1090.5 | 0.89551 | 2.1602 | 0 | 0 | 1.5279 | 0.7 | 91.1199
1091 | 0.88816 | 2.1835 | 0 | 0 | 1.5358 | 0.7 | 91.1454
1092 | 0.88967 | 2.205 | 0 | 0 | 1.5473 | 0.7 | 91.1968
1092.5 | 0.9009 | 2.233 | 0 | 0 | 1.567 | 0.7 | 91.2228
1093 | 0.90248 | 2.2663 | 0 | 0 | 1.5844 | 0.7 | 91.249
1093.5 | 0.90615 | 2.303 | 0 | 0 | 1.6046 | 0.7 | 91.2756
1094 | 0.91182 | 2.3364 | 0 | 0 | 1.6241 | 0.7 | 91.3025
1094.5 | 0.90861 | 2.3657 | 0 | 0 | 1.6372 | 0.7 | 91.3297
1095 | 0.91187 | 2.3879 | 0 | 0 | 1.6499 | 0.7 | 91.3571
1095.5 | 0.91834 | 2.4024 | 0 | 0 | 1.6604 | 0.7 | 91.3847
1096 | 0.91763 | 2.4081 | 0 | 0 | 1.6629 | 0.7 | 91.4124
1096.5 | 0.90612 | 2.4057 | 0 | 0 | 1.6559 | 0.7 | 91.44
1097 | 0.91627 | 2.3976 | 0 | 0 | 1.6569 | 0.7 | 91.4676
1098 | 0.93428 | 2.396 | 0 | 0 | 1.6651 | 0.7 | 91.523
1098.5 | 0.93261 | 2.3957 | 0 | 0 | 1.6642 | 0.7 | 91.5508
1099 | 0.92705 | 2.4046 | 0 | 0 | 1.6658 | 0.7 | 91.5785
1099.5 | 0.91645 | 2.417 | 0 | 0 | 1.6667 | 0.7 | 91.6063
1100 | 0.90538 | 2.4342 | 0 | 0 | 1.6698 | 0.7 | 91.6341
1100.5 | 0.89223 | 2.4541 | 0 | 0 | 1.6732 | 0.7 | 91.6619
1101 | 0.89003 | 2.4762 | 0 | 0 | 1.6831 | 0.7 | 91.6899
1101.5 | 0.88159 | 2.4986 | 0 | 0 | 1.6901 | 0.7 | 91.718
1102 | 0.88053 | 2.5195 | 0 | 0 | 1.7 | 0.7 | 91.7463
1102.5 | 0.89496 | 2.5399 | 0 | 0 | 1.7175 | 0.7 | 91.7747
1103 | 0.90887 | 2.5586 | 0 | 0 | 1.7337 | 0.7 | 91.8035
1104 | 0.90454 | 2.5684 | 0 | 0 | 1.7365 | 0.7 | 91.8613
1104.5 | 0.90743 | 2.577 | 0 | 0 | 1.7422 | 0.7 | 91.8903
1105 | 0.91353 | 2.5781 | 0 | 0 | 1.7458 | 0.7 | 91.9194
1105.5 | 0.91326 | 2.5729 | 0 | 0 | 1.7431 | 0.7 | 91.9485
1106 | 0.90824 | 2.5584 | 0 | 0 | 1.7333 | 0.7 | 91.9774
1106.5 | 0.91372 | 2.5421 | 0 | 0 | 1.7279 | 0.7 | 92.0063
1107 | 0.90714 | 2.5179 | 0 | 0 | 1.7125 | 0.7 | 92.035
1107.5 | 0.89857 | 2.4904 | 0 | 0 | 1.6945 | 0.7 | 92.0633
1108 | 0.90806 | 2.4654 | 0 | 0 | 1.6867 | 0.7 | 92.0915
1108.5 | 0.91571 | 2.4396 | 0 | 0 | 1.6776 | 0.7 | 92.1196
1109 | 0.92401 | 2.4132 | 0 | 0 | 1.6686 | 0.7 | 92.1474
1110 | 0.94209 | 2.3908 | 0 | 0 | 1.6664 | 0.7 | 92.203
1110.5 | 0.96169 | 2.37 | 0 | 0 | 1.6658 | 0.7 | 92.2308
1111 | 0.96211 | 2.3526 | 0 | 0 | 1.6573 | 0.7 | 92.2585
1111.5 | 0.98694 | 2.3375 | 0 | 0 | 1.6622 | 0.7 | 92.2862
1112 | 0.98487 | 2.329 | 0 | 0 | 1.6569 | 0.7 | 92.3138
1112.5 | 0.97056 | 2.3188 | 0 | 0 | 1.6447 | 0.7 | 92.3413
1113 | 0.96263 | 2.3125 | 0 | 0 | 1.6376 | 0.7 | 92.3687
1113.5 | 0.97114 | 2.3113 | 0 | 0 | 1.6412 | 0.7 | 92.396
1114 | 0.96217 | 2.3098 | 0 | 0 | 1.636 | 0.7 | 92.4233
1114.5 | 0.95822 | 2.3114 | 0 | 0 | 1.6348 | 0.7 | 92.4506
1115 | 0.94969 | 2.317 | 0 | 0 | 1.6334 | 0.7 | 92.4778
1116 | 0.95515 | 2.3235 | 0 | 0 | 1.6393 | 0.7 | 92.5323
1116.5 | 0.97066 | 2.3321 | 0 | 0 | 1.6514 | 0.7 | 92.5598
1117 | 1.0038 | 2.3391 | 0 | 0 | 1.6714 | 0.7 | 92.5875
1117.5 | 1.0025 | 2.3454 | 0 | 0 | 1.674 | 0.7 | 92.6153
1118 | 1.0147 | 2.3486 | 0 | 0 | 1.6817 | 0.7 | 92.6433
1118.5 | 1.0341 | 2.3486 | 0 | 0 | 1.6914 | 0.7 | 92.6714
1119 | 1.0418 | 2.3446 | 0 | 0 | 1.6932 | 0.7 | 92.6996
1119.5 | 1.0411 | 2.3368 | 0 | 0 | 1.689 | 0.7 | 92.7278
1120 | 1.0379 | 2.329 | 0 | 0 | 1.6835 | 0.7 | 92.7559
1120.5 | 1.0306 | 2.321 | 0 | 0 | 1.6758 | 0.7 | 92.7839
1121 | 1.0408 | 2.3148 | 0 | 0 | 1.6778 | 0.7 | 92.8118
1122 | 1.0503 | 2.3104 | 0 | 0 | 1.6803 | 0.7 | 92.8678
1122.5 | 1.0581 | 2.3056 | 0 | 0 | 1.6819 | 0.7 | 92.8958
1123 | 1.058 | 2.3045 | 0 | 0 | 1.6813 | 0.7 | 92.9239
1123.5 | 1.0533 | 2.3035 | 0 | 0 | 1.6784 | 0.7 | 92.9519
1124 | 1.0599 | 2.3031 | 0 | 0 | 1.6815 | 0.7 | 92.9799
1124.5 | 1.0576 | 2.3028 | 0 | 0 | 1.6802 | 0.7 | 93.0079
1125 | 1.0569 | 2.3023 | 0 | 0 | 1.6796 | 0.7 | 93.0359
1125.5 | 1.049 | 2.3006 | 0 | 0 | 1.6748 | 0.7 | 93.0638
1126 | 1.0526 | 2.299 | 0 | 0 | 1.6758 | 0.7 | 93.0917
1126.5 | 1.0555 | 2.2981 | 0 | 0 | 1.6768 | 0.7 | 93.1197
1127 | 1.0497 | 2.2976 | 0 | 0 | 1.6737 | 0.7 | 93.1476
1128 | 1.0407 | 2.2962 | 0 | 0 | 1.6685 | 0.7 | 93.2033
1128.5 | 1.0291 | 2.2961 | 0 | 0 | 1.6626 | 0.7 | 93.2311
1129 | 1.0229 | 2.2947 | 0 | 0 | 1.6588 | 0.7 | 93.2587
1129.5 | 1.0338 | 2.2947 | 0 | 0 | 1.6643 | 0.7 | 93.2864
1130 | 1.032 | 2.2962 | 0 | 0 | 1.6641 | 0.7 | 93.3142
1130.5 | 1.037 | 2.2989 | 0 | 0 | 1.6679 | 0.7 | 93.3419
1131 | 1.0481 | 2.3067 | 0 | 0 | 1.6774 | 0.7 | 93.3698
1131.5 | 1.0623 | 2.3217 | 0 | 0 | 1.692 | 0.7 | 93.3979
1132 | 1.0648 | 2.3448 | 0 | 0 | 1.7048 | 0.7 | 93.4262
1132.5 | 1.0716 | 2.3755 | 0 | 0 | 1.7236 | 0.7 | 93.4548
1133 | 1.0637 | 2.4099 | 0 | 0 | 1.7368 | 0.7 | 93.4836
1134 | 1.0616 | 2.4508 | 0 | 0 | 1.7562 | 0.7 | 93.5418
1134.5 | 1.0606 | 2.4908 | 0 | 0 | 1.7757 | 0.7 | 93.5713
1135 | 1.064 | 2.5262 | 0 | 0 | 1.7951 | 0.7 | 93.601
1135.5 | 1.044 | 2.5541 | 0 | 0 | 1.799 | 0.7 | 93.631
1136 | 1.0365 | 2.5722 | 0 | 0 | 1.8044 | 0.7 | 93.661
1136.5 | 1.022 | 2.5855 | 0 | 0 | 1.8037 | 0.7 | 93.6911
1137 | 1.009 | 2.5956 | 0 | 0 | 1.8023 | 0.7 | 93.7211
1137.5 | 1.006 | 2.6033 | 0 | 0 | 1.8046 | 0.7 | 93.7512
1138 | 1.0282 | 2.6067 | 0 | 0 | 1.8175 | 0.7 | 93.7814
1138.5 | 1.0443 | 2.6104 | 0 | 0 | 1.8274 | 0.7 | 93.8117
1139 | 1.0375 | 2.6175 | 0 | 0 | 1.8275 | 0.7 | 93.8422
1140 | 1.043 | 2.6143 | 0 | 0 | 1.8286 | 0.7 | 93.9031
1140.5 | 1.0656 | 2.6148 | 0 | 0 | 1.8402 | 0.7 | 93.9337
1141 | 1.0711 | 2.6354 | 0 | 0 | 1.8532 | 0.7 | 93.9645
1141.5 | 1.0885 | 2.6741 | 0 | 0 | 1.8813 | 0.7 | 93.9956
1142 | 1.1004 | 2.7294 | 0 | 0 | 1.9149 | 0.7 | 94.0272
1142.5 | 1.1226 | 2.7938 | 0 | 0 | 1.9582 | 0.7 | 94.0595
1143 | 1.1393 | 2.8525 | 0 | 0 | 1.9959 | 0.7 | 94.0925
1143.5 | 1.1638 | 2.9095 | 0 | 0 | 2.0366 | 0.7 | 94.1261
1144 | 1.1559 | 2.9497 | 0 | 0 | 2.0528 | 0.7 | 94.1601
1144.5 | 1.1292 | 2.9636 | 0 | 0 | 2.0464 | 0.7 | 94.1943
1145 | 1.1134 | 2.9431 | 0 | 0 | 2.0282 | 0.7 | 94.2283
1146 | 1.1051 | 2.9075 | 0 | 0 | 2.0063 | 0.7 | 94.2955
1146.5 | 1.0968 | 2.8591 | 0 | 0 | 1.978 | 0.7 | 94.3287
1147 | 1.1054 | 2.8117 | 0 | 0 | 1.9586 | 0.7 | 94.3615
1147.5 | 1.1121 | 2.7612 | 0 | 0 | 1.9366 | 0.7 | 94.394
1148 | 1.1228 | 2.7244 | 0 | 0 | 1.9236 | 0.7 | 94.4261
1148.5 | 1.1018 | 2.7035 | 0 | 0 | 1.9027 | 0.7 | 94.458
1149 | 1.0727 | 2.722 | 0 | 0 | 1.8973 | 0.7 | 94.4897
1149.5 | 1.0363 | 2.7202 | 0 | 0 | 1.8782 | 0.7 | 94.5211
1150 | 1.0133 | 2.7575 | 0 | 0 | 1.8854 | 0.7 | 94.5525
1150.5 | 0.97376 | 2.8541 | 0 | 0 | 1.9139 | 0.7 | 94.5842
1151 | 0.95212 | 2.9888 | 0 | 0 | 1.9705 | 0.7 | 94.6165
1152 | 0.94457 | 3.1349 | 0 | 0 | 2.0397 | 0.7 | 94.6834
1152.5 | 0.95375 | 3.2862 | 0 | 0 | 2.12 | 0.7 | 94.718
1153 | 0.9642 | 3.4003 | 0 | 0 | 2.1822 | 0.7 | 94.7539
1153.5 | 0.96583 | 3.4869 | 0 | 0 | 2.2263 | 0.7 | 94.7906
1154 | 0.95188 | 3.5326 | 0 | 0 | 2.2422 | 0.7 | 94.8279
1154.5 | 0.94115 | 3.5295 | 0 | 0 | 2.2353 | 0.7 | 94.8652
1155 | 0.94523 | 3.4574 | 0 | 0 | 2.2013 | 0.7 | 94.9022
1155.5 | 0.9518 | 3.3966 | 0 | 0 | 2.1742 | 0.7 | 94.9386
1156 | 0.94841 | 3.3579 | 0 | 0 | 2.1532 | 0.7 | 94.9747
1156.5 | 0.96372 | 3.3317 | 0 | 0 | 2.1477 | 0.7 | 95.0105
1157 | 0.96776 | 3.3182 | 0 | 0 | 2.143 | 0.7 | 95.0463
1158 | 0.96988 | 3.3112 | 0 | 0 | 2.1405 | 0.7 | 95.1177
1158.5 | 0.97781 | 3.3037 | 0 | 0 | 2.1407 | 0.7 | 95.1533
1159 | 0.96609 | 3.3006 | 0 | 0 | 2.1333 | 0.7 | 95.189
1159.5 | 0.96528 | 3.3086 | 0 | 0 | 2.137 | 0.7 | 95.2245
1160 | 0.97344 | 3.3232 | 0 | 0 | 2.1483 | 0.7 | 95.2603
1160.5 | 0.99067 | 3.3503 | 0 | 0 | 2.1705 | 0.7 | 95.2962
1161 | 1.0039 | 3.3816 | 0 | 0 | 2.1927 | 0.7 | 95.3326
1161.5 | 1.0139 | 3.4204 | 0 | 0 | 2.2172 | 0.7 | 95.3694
1162 | 1.0259 | 3.447 | 0 | 0 | 2.2364 | 0.7 | 95.4065
1162.5 | 1.0226 | 3.4765 | 0 | 0 | 2.2496 | 0.7 | 95.4439
1163 | 1.0272 | 3.5057 | 0 | 0 | 2.2665 | 0.7 | 95.4815
1163.5 | 1.0314 | 3.534 | 0 | 0 | 2.2827 | 0.7 | 95.5194
1164 | 1.0347 | 3.5503 | 0 | 0 | 2.2925 | 0.7 | 95.5575
1165 | 1.0327 | 3.5757 | 0 | 0 | 2.3042 | 0.7 | 95.6341
1165.5 | 1.0342 | 3.5882 | 0 | 0 | 2.3112 | 0.7 | 95.6726
1166 | 1.0215 | 3.6111 | 0 | 0 | 2.3163 | 0.7 | 95.7112
1166.5 | 1.02 | 3.6241 | 0 | 0 | 2.322 | 0.7 | 95.7498
1167 | 1.0071 | 3.6111 | 0 | 0 | 2.3091 | 0.7 | 95.7884
1167.5 | 0.99491 | 3.6107 | 0 | 0 | 2.3028 | 0.7 | 95.8268
1168 | 0.98576 | 3.6257 | 0 | 0 | 2.3057 | 0.7 | 95.8652
1168.5 | 0.98357 | 3.6605 | 0 | 0 | 2.322 | 0.7 | 95.9038
1169 | 0.97118 | 3.7033 | 0 | 0 | 2.3372 | 0.7 | 95.9426
1169.5 | 0.97153 | 3.7486 | 0 | 0 | 2.3601 | 0.7 | 95.9818
1170 | 0.96029 | 3.7911 | 0 | 0 | 2.3757 | 0.7 | 96.0212
1171 | 0.957 | 3.8175 | 0 | 0 | 2.3873 | 0.7 | 96.1006
1171.5 | 0.94225 | 3.8374 | 0 | 0 | 2.3898 | 0.7 | 96.1404
1172 | 0.95063 | 3.8209 | 0 | 0 | 2.3858 | 0.7 | 96.1802
1172.5 | 0.9491 | 3.7731 | 0 | 0 | 2.3611 | 0.7 | 96.2198
1173 | 0.95223 | 3.7423 | 0 | 0 | 2.3473 | 0.7 | 96.259
1173.5 | 0.9539 | 3.7014 | 0 | 0 | 2.3277 | 0.7 | 96.298
1174 | 0.95387 | 3.668 | 0 | 0 | 2.3109 | 0.7 | 96.3366
1174.5 | 0.95508 | 3.6383 | 0 | 0 | 2.2967 | 0.7 | 96.375
1175 | 0.95429 | 3.6174 | 0 | 0 | 2.2858 | 0.7 | 96.4132
1175.5 | 0.95764 | 3.6082 | 0 | 0 | 2.2829 | 0.7 | 96.4513
1176 | 0.95736 | 3.6032 | 0 | 0 | 2.2803 | 0.7 | 96.4893
1177 | 0.94659 | 3.5982 | 0 | 0 | 2.2724 | 0.7 | 96.5652
1177.5 | 0.94556 | 3.5911 | 0 | 0 | 2.2683 | 0.7 | 96.603
1178 | 0.94601 | 3.5791 | 0 | 0 | 2.2625 | 0.7 | 96.6408
1178.5 | 0.94365 | 3.5696 | 0 | 0 | 2.2566 | 0.7 | 96.6785
1179 | 0.93788 | 3.5586 | 0 | 0 | 2.2483 | 0.7 | 96.716
1179.5 | 0.93349 | 3.5445 | 0 | 0 | 2.239 | 0.7 | 96.7534
1180 | 0.93586 | 3.5323 | 0 | 0 | 2.2341 | 0.7 | 96.7907
1180.5 | 0.93633 | 3.5212 | 0 | 0 | 2.2288 | 0.7 | 96.8279
1181 | 0.94436 | 3.5085 | 0 | 0 | 2.2265 | 0.7 | 96.865
1181.5 | 0.94184 | 3.4866 | 0 | 0 | 2.2142 | 0.7 | 96.902
1182 | 0.94695 | 3.4745 | 0 | 0 | 2.2107 | 0.7 | 96.9389
1183 | 0.94578 | 3.461 | 0 | 0 | 2.2034 | 0.7 | 97.0124
1183.5 | 0.94384 | 3.4499 | 0 | 0 | 2.1969 | 0.7 | 97.0491
1184 | 0.94891 | 3.4462 | 0 | 0 | 2.1976 | 0.7 | 97.0857
1184.5 | 0.94463 | 3.4506 | 0 | 0 | 2.1976 | 0.7 | 97.1223
1185 | 0.94093 | 3.4549 | 0 | 0 | 2.1979 | 0.7 | 97.159
1185.5 | 0.947 | 3.4639 | 0 | 0 | 2.2054 | 0.7 | 97.1957
1186 | 0.93314 | 3.4823 | 0 | 0 | 2.2077 | 0.7 | 97.2324
1186.5 | 0.9284 | 3.4979 | 0 | 0 | 2.2132 | 0.7 | 97.2693
1187 | 0.91845 | 3.5175 | 0 | 0 | 2.218 | 0.7 | 97.3062
1187.5 | 0.92558 | 3.5424 | 0 | 0 | 2.234 | 0.7 | 97.3433
1188 | 0.92671 | 3.5589 | 0 | 0 | 2.2428 | 0.7 | 97.3806
1189 | 0.93781 | 3.5665 | 0 | 0 | 2.2522 | 0.7 | 97.4555
1189.5 | 0.95938 | 3.5658 | 0 | 0 | 2.2626 | 0.7 | 97.4932
1190 | 0.96794 | 3.5608 | 0 | 0 | 2.2644 | 0.7 | 97.5309
1190.5 | 0.97631 | 3.5393 | 0 | 0 | 2.2578 | 0.7 | 97.5686
1191 | 0.99083 | 3.5187 | 0 | 0 | 2.2548 | 0.7 | 97.6062
1191.5 | 0.9809 | 3.5014 | 0 | 0 | 2.2411 | 0.7 | 97.6436
1192 | 0.9851 | 3.4807 | 0 | 0 | 2.2329 | 0.7 | 97.6809
1192.5 | 0.9782 | 3.4667 | 0 | 0 | 2.2224 | 0.7 | 97.7181
1193 | 0.97707 | 3.4536 | 0 | 0 | 2.2153 | 0.7 | 97.755
1193.5 | 0.97668 | 3.4488 | 0 | 0 | 2.2127 | 0.7 | 97.7919
1194 | 0.98065 | 3.4442 | 0 | 0 | 2.2124 | 0.7 | 97.8288
1195 | 0.98555 | 3.4497 | 0 | 0 | 2.2176 | 0.7 | 97.9026
1195.5 | 0.98651 | 3.4622 | 0 | 0 | 2.2244 | 0.7 | 97.9397
1196 | 0.98648 | 3.4726 | 0 | 0 | 2.2296 | 0.7 | 97.9768
1196.5 | 0.98664 | 3.485 | 0 | 0 | 2.2358 | 0.7 | 98.014
1197 | 0.98743 | 3.4958 | 0 | 0 | 2.2416 | 0.7 | 98.0513
1197.5 | 0.98605 | 3.5066 | 0 | 0 | 2.2463 | 0.7 | 98.0887
1198 | 0.97674 | 3.5094 | 0 | 0 | 2.2431 | 0.7 | 98.1261
1198.5 | 0.96311 | 3.5053 | 0 | 0 | 2.2342 | 0.7 | 98.1634
1199 | 0.94817 | 3.5035 | 0 | 0 | 2.2258 | 0.7 | 98.2006
1199.5 | 0.93154 | 3.502 | 0 | 0 | 2.2168 | 0.7 | 98.2376
1200 | 0.93656 | 3.5056 | 0 | 0 | 2.2211 | 0.7 | 98.2746
1201 | 0.90783 | 3.5106 | 0 | 0 | 2.2092 | 0.6925 | 98.3484
1201.5 | 0.89329 | 3.5155 | 0 | 0 | 2.2044 | 0.68875 | 98.3852
1202 | 0.88404 | 3.5201 | 0 | 0 | 2.2021 | 0.685 | 98.4219
1202.5 | 0.89152 | 3.5341 | 0 | 0 | 2.2128 | 0.68125 | 98.4587
1203 | 0.91128 | 3.5466 | 0 | 0 | 2.2289 | 0.6775 | 98.4957
1203.5 | 0.9361 | 3.5504 | 0 | 0 | 2.2432 | 0.67375 | 98.533
1204 | 0.92928 | 3.5588 | 0 | 0 | 2.244 | 0.67 | 98.5704
1204.5 | 0.92703 | 3.566 | 0 | 0 | 2.2465 | 0.66625 | 98.6078
1205 | 0.95332 | 3.5816 | 0 | 0 | 2.2675 | 0.6625 | 98.6454
1205.5 | 0.95102 | 3.5849 | 0 | 0 | 2.2679 | 0.65875 | 98.6832
1206 | 0.92465 | 3.5786 | 0 | 0 | 2.2516 | 0.655 | 98.7209
1207 | 0.90437 | 3.5655 | 0 | 0 | 2.2349 | 0.6475 | 98.7957
1207.5 | 0.8889 | 3.5455 | 0 | 0 | 2.2172 | 0.64375 | 98.8328
1208 | 0.8875 | 3.5306 | 0 | 0 | 2.209 | 0.64 | 98.8697
1208.5 | 0.89846 | 3.5155 | 0 | 0 | 2.207 | 0.63625 | 98.9065
1209 | 0.90534 | 3.5024 | 0 | 0 | 2.2039 | 0.6325 | 98.9432
1209.5 | 0.88748 | 3.4952 | 0 | 0 | 2.1914 | 0.62875 | 98.9798
1210 | 0.90273 | 3.485 | 0 | 0 | 2.1939 | 0.625 | 99.0164
1210.5 | 0.9378 | 3.4822 | 0 | 0 | 2.21 | 0.62125 | 99.0531
1211 | 0.93314 | 3.4609 | 0 | 0 | 2.197 | 0.6175 | 99.0898
1211.5 | 0.9491 | 3.4331 | 0 | 0 | 2.1911 | 0.61375 | 99.1264
1212 | 0.9431 | 3.3993 | 0 | 0 | 2.1712 | 0.61 | 99.1627
1212.5 | 0.94518 | 3.3657 | 0 | 0 | 2.1554 | 0.60625 | 99.1988
1213 | 0.95098 | 3.3326 | 0 | 0 | 2.1418 | 0.6025 | 99.2346
1214 | 0.96131 | 3.3098 | 0 | 0 | 2.1355 | 0.59501 | 99.3059
1214.5 | 0.97249 | 3.288 | 0 | 0 | 2.1302 | 0.59126 | 99.3414
1215 | 0.98308 | 3.2661 | 0 | 0 | 2.1246 | 0.58751 | 99.3769
1215.5 | 0.99786 | 3.2432 | 0 | 0 | 2.1205 | 0.58376 | 99.4123
1216 | 1.0031 | 3.2255 | 0 | 0 | 2.1143 | 0.58001 | 99.4476
1216.5 | 1.0046 | 3.2035 | 0 | 0 | 2.1041 | 0.57626 | 99.4827
1217 | 1.0075 | 3.1838 | 0 | 0 | 2.0956 | 0.57251 | 99.5177
1217.5 | 1.0065 | 3.1639 | 0 | 0 | 2.0852 | 0.56876 | 99.5525
1218 | 1.0043 | 3.1411 | 0 | 0 | 2.0727 | 0.56501 | 99.5872
1218.5 | 1.0078 | 3.1101 | 0 | 0 | 2.059 | 0.56126 | 99.6216
1219 | 1.0229 | 3.0804 | 0 | 0 | 2.0516 | 0.55751 | 99.6559
1220 | 1.0386 | 3.0479 | 0 | 0 | 2.0433 | 0.55001 | 99.7241
1220.5 | 1.0527 | 3.0153 | 0 | 0 | 2.034 | 0.54626 | 99.7581
1221 | 1.0657 | 2.9831 | 0 | 0 | 2.0244 | 0.54251 | 99.7919
1221.5 | 1.0699 | 2.9519 | 0 | 0 | 2.0109 | 0.53876 | 99.8256
1222 | 1.0759 | 2.9224 | 0 | 0 | 1.9991 | 0.53501 | 99.859
1222.5 | 1.0768 | 2.8983 | 0 | 0 | 1.9875 | 0.53126 | 99.8922
1223 | 1.0781 | 2.876 | 0 | 0 | 1.9771 | 0.52751 | 99.9252
1223.5 | 1.078 | 2.8539 | 0 | 0 | 1.9659 | 0.52376 | 99.9581
1224 | 1.0821 | 2.8319 | 0 | 0 | 1.957 | 0.52001 | 99.9908
1224.5 | 1.0867 | 2.8136 | 0 | 0 | 1.9502 | 0.51626 | 100.0233
1225 | 1.088 | 2.797 | 0 | 0 | 1.9425 | 0.51251 | 100.0558
1226 | 1.0892 | 2.7811 | 0 | 0 | 1.9351 | 0.50501 | 100.1204
1226.5 | 1.0921 | 2.7632 | 0 | 0 | 1.9276 | 0.50126 | 100.1526
1227 | 1.0889 | 2.7449 | 0 | 0 | 1.9169 | 0.49751 | 100.1846
1227.5 | 1.0841 | 2.7255 | 0 | 0 | 1.9048 | 0.49376 | 100.2165
1228 | 1.0794 | 2.7086 | 0 | 0 | 1.894 | 0.49001 | 100.2481
1228.5 | 1.0804 | 2.6912 | 0 | 0 | 1.8858 | 0.48626 | 100.2796
1229 | 1.0808 | 2.6775 | 0 | 0 | 1.8791 | 0.48251 | 100.311
1229.5 | 1.0841 | 2.6645 | 0 | 0 | 1.8743 | 0.47876 | 100.3423
1230 | 1.0836 | 2.6536 | 0 | 0 | 1.8686 | 0.47501 | 100.3735
1230.5 | 1.0813 | 2.6413 | 0 | 0 | 1.8613 | 0.47126 | 100.4046
1231 | 1.0806 | 2.6311 | 0 | 0 | 1.8558 | 0.46751 | 100.4355
1232 | 1.079 | 2.6231 | 0 | 0 | 1.8511 | 0.46001 | 100.4973
1232.5 | 1.0778 | 2.6198 | 0 | 0 | 1.8488 | 0.45626 | 100.5282
1233 | 1.0783 | 2.6171 | 0 | 0 | 1.8477 | 0.45251 | 100.559
1233.5 | 1.0817 | 2.615 | 0 | 0 | 1.8483 | 0.44876 | 100.5898
1234 | 1.0857 | 2.6086 | 0 | 0 | 1.8471 | 0.44501 | 100.6206
1234.5 | 1.0894 | 2.602 | 0 | 0 | 1.8457 | 0.44126 | 100.6513
1235 | 1.0884 | 2.5944 | 0 | 0 | 1.8414 | 0.43751 | 100.6821
1235.5 | 1.0857 | 2.5864 | 0 | 0 | 1.8361 | 0.43376 | 100.7127
1236 | 1.0795 | 2.5767 | 0 | 0 | 1.8281 | 0.43001 | 100.7432
1236.5 | 1.0763 | 2.5691 | 0 | 0 | 1.8227 | 0.42626 | 100.7737
1237 | 1.0756 | 2.5614 | 0 | 0 | 1.8185 | 0.42251 | 100.804
1238 | 1.0759 | 2.5588 | 0 | 0 | 1.8174 | 0.41501 | 100.8646
1238.5 | 1.0806 | 2.5505 | 0 | 0 | 1.8155 | 0.41126 | 100.8949
1239 | 1.08 | 2.5387 | 0 | 0 | 1.8093 | 0.40751 | 100.9251
1239.5 | 1.0811 | 2.5186 | 0 | 0 | 1.7999 | 0.40376 | 100.9552
1240 | 1.0797 | 2.4934 | 0 | 0 | 1.7865 | 0.40001 | 100.985
1240.5 | 1.0768 | 2.4634 | 0 | 0 | 1.7701 | 0.4 | 101.0147
1241 | 1.0765 | 2.4301 | 0 | 0 | 1.7533 | 0.4 | 101.044
1241.5 | 1.0732 | 2.3948 | 0 | 0 | 1.734 | 0.4 | 101.0731
1242 | 1.0703 | 2.3634 | 0 | 0 | 1.7168 | 0.4 | 101.1019
1242.5 | 1.0696 | 2.3366 | 0 | 0 | 1.7031 | 0.4 | 101.1304
1243 | 1.0722 | 2.3176 | 0 | 0 | 1.6949 | 0.4 | 101.1587
1244 | 1.0719 | 2.2988 | 0 | 0 | 1.6853 | 0.4 | 101.215
1244.5 | 1.0686 | 2.2863 | 0 | 0 | 1.6774 | 0.4 | 101.243
1245 | 1.0675 | 2.2738 | 0 | 0 | 1.6706 | 0.4 | 101.2709
1245.5 | 1.0631 | 2.2556 | 0 | 0 | 1.6594 | 0.4 | 101.2987
1246 | 1.0623 | 2.2332 | 0 | 0 | 1.6478 | 0.4 | 101.3262
1246.5 | 1.061 | 2.208 | 0 | 0 | 1.6345 | 0.4 | 101.3536
1247 | 1.0595 | 2.1822 | 0 | 0 | 1.6209 | 0.4 | 101.3807
1247.5 | 1.0573 | 2.1594 | 0 | 0 | 1.6083 | 0.4 | 101.4076
1248 | 1.0603 | 2.1408 | 0 | 0 | 1.6006 | 0.6 | 101.4344
1248.5 | 1.0631 | 2.1275 | 0 | 0 | 1.5953 | 0.59687 | 101.461
1249 | 1.0615 | 2.1194 | 0 | 0 | 1.5905 | 0.59375 | 101.4876
1250 | 1.0609 | 2.1182 | 0 | 0 | 1.5895 | 0.5875 | 101.5406
1250.5 | 1.0607 | 2.1194 | 0 | 0 | 1.59 | 0.58437 | 101.5671
1251 | 1.0582 | 2.117 | 0 | 0 | 1.5876 | 0.58125 | 101.5935
1251.5 | 1.0557 | 2.1121 | 0 | 0 | 1.5839 | 0.57812 | 101.62
1252 | 1.054 | 2.1028 | 0 | 0 | 1.5784 | 0.575 | 101.6463
1252.5 | 1.0506 | 2.0874 | 0 | 0 | 1.569 | 0.57187 | 101.6725
1253 | 1.0465 | 2.0653 | 0 | 0 | 1.5559 | 0.56875 | 101.6986
1253.5 | 1.0446 | 2.0384 | 0 | 0 | 1.5415 | 0.56562 | 101.7244
1254 | 1.0425 | 2.0084 | 0 | 0 | 1.5255 | 0.5625 | 101.75
1254.5 | 1.0378 | 1.978 | 0 | 0 | 1.5079 | 0.55937 | 101.7752
1255 | 1.034 | 1.9498 | 0 | 0 | 1.4919 | 0.55625 | 101.8002
1256 | 1.0321 | 1.9246 | 0 | 0 | 1.4784 | 0.55 | 101.8497
1256.5 | 1.0291 | 1.9006 | 0 | 0 | 1.4648 | 0.54479 | 101.8743
1257 | 1.0267 | 1.8768 | 0 | 0 | 1.4517 | 0.53958 | 101.8986
1257.5 | 1.0236 | 1.8538 | 0 | 0 | 1.4387 | 0.53437 | 101.9227
1258 | 1.0209 | 1.8306 | 0 | 0 | 1.4257 | 0.52916 | 101.9465
1258.5 | 1.0177 | 1.8074 | 0 | 0 | 1.4125 | 0.52396 | 101.9702
1259 | 1.0169 | 1.7838 | 0 | 0 | 1.4003 | 0.51875 | 101.9936
1259.5 | 1.0151 | 1.7625 | 0 | 0 | 1.3888 | 0.51354 | 102.0169
1260 | 1.0112 | 1.7457 | 0 | 0 | 1.3784 | 0.50833 | 102.0399
1260.5 | 1.0068 | 1.7323 | 0 | 0 | 1.3696 | 0.50312 | 102.0628
1261 | 1.0008 | 1.7201 | 0 | 0 | 1.3604 | 0.49791 | 102.0856
1262 | 0.99242 | 1.7036 | 0 | 0 | 1.348 | 0.4875 | 102.1307
1262.5 | 0.98334 | 1.6851 | 0 | 0 | 1.3342 | 0.48229 | 102.1531
1263 | 0.97339 | 1.6602 | 0 | 0 | 1.3168 | 0.47708 | 102.1752
1263.5 | 0.9647 | 1.6333 | 0 | 0 | 1.299 | 0.47187 | 102.197
1264 | 0.95647 | 1.6019 | 0 | 0 | 1.2792 | 0.46666 | 102.2184
1264.5 | 0.95048 | 1.5704 | 0 | 0 | 1.2605 | 0.46146 | 102.2396
1265 | 0.94489 | 1.5433 | 0 | 0 | 1.2441 | 0.45625 | 102.2605
1265.5 | 0.93901 | 1.5204 | 0 | 0 | 1.2297 | 0.45104 | 102.2811
1266 | 0.93333 | 1.4996 | 0 | 0 | 1.2165 | 0.44583 | 102.3015
1266.5 | 0.92744 | 1.4749 | 0 | 0 | 1.2012 | 0.44062 | 102.3216
1267 | 0.92087 | 1.4463 | 0 | 0 | 1.1836 | 0.43541 | 102.3415
1267.5 | 0.91357 | 1.4162 | 0 | 0 | 1.1649 | 0.43021 | 102.3611
1268 | 0.90555 | 1.3828 | 0 | 0 | 1.1442 | 0.425 | 102.3803
1269 | 0.89932 | 1.3506 | 0 | 0 | 1.125 | 0.41458 | 102.4181
1269.5 | 0.8928 | 1.318 | 0 | 0 | 1.1054 | 0.40937 | 102.4367
1270 | 0.88822 | 1.2906 | 0 | 0 | 1.0894 | 0.40416 | 102.455
1270.5 | 0.88479 | 1.2685 | 0 | 0 | 1.0766 | 0.39896 | 102.4731
1271 | 0.87958 | 1.2513 | 0 | 0 | 1.0654 | 0.39375 | 102.4909
1271.5 | 0.87621 | 1.2346 | 0 | 0 | 1.0554 | 0.38854 | 102.5086
1272 | 0.8714 | 1.2158 | 0 | 0 | 1.0436 | 0.38333 | 102.5261
1272.5 | 0.86766 | 1.1942 | 0 | 0 | 1.0309 | 0.37812 | 102.5434
1273 | 0.928 | 1.1719 | 0 | 0 | 1.0499 | 0.37291 | 102.5607
1273.5 | 0.90175 | 1.0827 | 0 | 0 | 0.99221 | 0.36771 | 102.5777
1274 | 0.80951 | 1.0816 | 0 | 0 | 0.94554 | 0.3625 | 102.5939
1275 | 0.66886 | 1.1283 | 0 | 0 | 0.89856 | 0.35208 | 102.6246
1275.5 | 0.50237 | 1.1994 | 0 | 0 | 0.85089 | 0.34687 | 102.6392
1276 | 0.32689 | 1.2854 | 0 | 0 | 0.80616 | 0.34166 | 102.653
1276.5 | 0.16269 | 1.3682 | 0 | 0 | 0.76544 | 0.33646 | 102.6661
1277 | 0.030618 | 1.4301 | 0 | 0 | 0.73037 | 0.33125 | 102.6785
1277.5 | 0 | 1.4605 | 0 | 0 | 0.73025 | 0.32604 | 102.6907
1278 | 0 | 1.4471 | 0 | 0 | 0.72354 | 0.32083 | 102.7028
1278.5 | 0 | 1.3853 | 0 | 0 | 0.69266 | 0.31562 | 102.7146
1279 | 0 | 1.2555 | 0 | 0 | 0.62774 | 0.31041 | 102.7256
1279.5 | 0 | 1.2086 | 0 | 0 | 0.60428 | 0.30521 | 102.7359
1280 | 0 | 1.1644 | 0 | 0 | 0.58218 | 0.3 | 102.7458
1281 | 0 | 1.1193 | 0 | 0 | 0.55965 | 0.29792 | 102.7648
1281.5 | 0 | 1.0734 | 0 | 0 | 0.53672 | 0.29687 | 102.774
1282 | 0 | 1.0223 | 0 | 0 | 0.51117 | 0.29583 | 102.7827
1282.5 | 0 | 0.96768 | 0 | 0 | 0.48384 | 0.29479 | 102.791
1283 | 0 | 0.91543 | 0 | 0 | 0.45772 | 0.29375 | 102.7988
1283.5 | 0 | 0.86901 | 0 | 0 | 0.4345 | 0.29271 | 102.8063
1284 | 0 | 0.83003 | 0 | 0 | 0.41502 | 0.29167 | 102.8133
1284.5 | 0 | 0.79358 | 0 | 0 | 0.39679 | 0.29062 | 102.8201
1285 | 0 | 0.76572 | 0 | 0 | 0.38286 | 0.28958 | 102.8266
1285.5 | 0 | 0.74985 | 0 | 0 | 0.37493 | 0.28854 | 102.8329
1286 | 0 | 0.73513 | 0 | 0 | 0.36756 | 0.2875 | 102.8391
1287 | 0 | 0.71914 | 0 | 0 | 0.35957 | 0.28542 | 102.8512
1287.5 | 0 | 0.706 | 0 | 0 | 0.353 | 0.28437 | 102.8572
1288 | 0 | 0.68928 | 0 | 0 | 0.34464 | 0.28333 | 102.863
1288.5 | 0 | 0.66863 | 0 | 0 | 0.33432 | 0.28229 | 102.8686
1289 | 0 | 0.64672 | 0 | 0 | 0.32336 | 0.28125 | 102.8741
1289.5 | 0 | 0.62451 | 0 | 0 | 0.31226 | 0.28021 | 102.8794
1290 | 0 | 0.5958 | 0 | 0 | 0.2979 | 0.27917 | 102.8845
1290.5 | 0 | 0.57088 | 0 | 0 | 0.28544 | 0.27812 | 102.8894
1291 | 0 | 0.53903 | 0 | 0 | 0.26951 | 0.27708 | 102.894
1291.5 | 0 | 0.50213 | 0 | 0 | 0.25107 | 0.27604 | 102.8983
1292 | 0 | 0.46599 | 0 | 0 | 0.233 | 0.275 | 102.9024
1292.5 | 0 | 0.43548 | 0 | 0 | 0.21774 | 0.27396 | 102.9061
1293 | 0 | 0.40243 | 0 | 0 | 0.20121 | 0.27292 | 102.9096
1294 | 0 | 0.37543 | 0 | 0 | 0.18771 | 0.27083 | 102.9161
1294.5 | 0 | 0.35291 | 0 | 0 | 0.17646 | 0.26979 | 102.9191
1295 | 0 | 0.33693 | 0 | 0 | 0.16847 | 0.26875 | 102.922
1295.5 | 0 | 0.32349 | 0 | 0 | 0.16174 | 0.26771 | 102.9247
1296 | 0 | 0.31679 | 0 | 0 | 0.1584 | 0.26667 | 102.9274
1296.5 | 0 | 0.3084 | 0 | 0 | 0.1542 | 0.26562 | 102.93
1297 | 0 | 0.2849 | 0 | 0 | 0.14245 | 0.26458 | 102.9325
1297.5 | 0 | 0.27017 | 0 | 0 | 0.13509 | 0.26354 | 102.9348
1298 | 0.0026434 | 0.25688 | 0 | 0 | 0.12976 | 0.2625 | 102.937
1299 | 0.012923 | 0.2439 | 0 | 0 | 0.12841 | 0.26042 | 102.9413
1299.5 | 0.012545 | 0.22965 | 0 | 0 | 0.1211 | 0.25937 | 102.9434
1300 | 0.026601 | 0.21233 | 0 | 0 | 0.11947 | 0.25833 | 102.9454
1300.5 | 0.028359 | 0.19945 | 0 | 0 | 0.1139 | 0.25729 | 102.9473
1301 | 0.041273 | 0.18709 | 0 | 0 | 0.11418 | 0.25625 | 102.9492
1301.5 | 0.040807 | 0.18313 | 0 | 0 | 0.11197 | 0.25521 | 102.9511
1302 | 0.04003 | 0.18261 | 0 | 0 | 0.11132 | 0.25417 | 102.953
1302.5 | 0.038727 | 0.17256 | 0 | 0 | 0.10564 | 0.25312 | 102.9548
1303 | 0.039944 | 0.17501 | 0 | 0 | 0.10748 | 0.25208 | 102.9566
1303.5 | 0.057527 | 0.17355 | 0 | 0 | 0.11554 | 0.25104 | 102.9584
1304 | 0.066573 | 0.17412 | 0 | 0 | 0.12035 | 0.25 | 102.9604
1305 | 0.06614 | 0.16719 | 0 | 0 | 0.11666 | 0.23437 | 102.9643
1305.5 | 0.084851 | 0.16219 | 0 | 0 | 0.12352 | 0.22656 | 102.9663
1306 | 0.085732 | 0.15969 | 0 | 0 | 0.12271 | 0.21875 | 102.9684
1306.5 | 0.10155 | 0.15241 | 0 | 0 | 0.12698 | 0.21093 | 102.9705
1307 | 0.094841 | 0.15236 | 0 | 0 | 0.1236 | 0.20312 | 102.9726
1307.5 | 0.093867 | 0.14933 | 0 | 0 | 0.1216 | 0.19531 | 102.9746
1308 | 0.093284 | 0.14429 | 0 | 0 | 0.11879 | 0.1875 | 102.9766
1308.5 | 0.099744 | 0.13688 | 0 | 0 | 0.11831 | 0.17969 | 102.9786
1309 | 0.098618 | 0.13062 | 0 | 0 | 0.11462 | 0.17187 | 102.9805
1309.5 | 0.10255 | 0.12469 | 0 | 0 | 0.11362 | 0.16406 | 102.9824
1310 | 0.10225 | 0.11789 | 0 | 0 | 0.11007 | 0.15625 | 102.9843
1311 | 0.11105 | 0.11162 | 0 | 0 | 0.11134 | 0.14062 | 102.988
1311.5 | 0.11276 | 0.11179 | 0 | 0 | 0.11228 | 0.13281 | 102.9899
1312 | 0.11831 | 0.1045 | 0 | 0 | 0.11141 | 0.125 | 102.9917
1312.5 | 0.11254 | 0.10469 | 0 | 0 | 0.10861 | 0.11719 | 102.9936
1313 | 0.10997 | 0.10985 | 0 | 0 | 0.10991 | 0.10937 | 102.9954
1313.5 | 0.10712 | 0.1055 | 0 | 0 | 0.10631 | 0.10156 | 102.9972
1314 | 0.10949 | 0.096242 | 0 | 0 | 0.10286 | 0.093749 | 102.9989
1314.5 | 0.10516 | 0.092744 | 0 | 0 | 0.09895 | 0.085936 | 103.0006
1315 | 0.10234 | 0.088534 | 0 | 0 | 0.095438 | 0.078124 | 103.0022
1315.5 | 0.10103 | 0.084991 | 0 | 0 | 0.09301 | 0.070312 | 103.0038
1316 | 0.10273 | 0.07841 | 0 | 0 | 0.090571 | 0.062499 | 103.0053
1316.5 | 0.10156 | 0.079065 | 0 | 0 | 0.090312 | 0.054687 | 103.0068
1317 | 0.10084 | 0.074347 | 0 | 0 | 0.087593 | 0.046874 | 103.0083
1318 | 0.099746 | 0.074326 | 0 | 0 | 0.087036 | 0.03125 | 103.0112
1318.5 | 0.10478 | 0.080524 | 0 | 0 | 0.092654 | 0.023437 | 103.0127
1319 | 0.11119 | 0.08 | 0 | 0 | 0.095596 | 0.015625 | 103.0143
1319.5 | 0.11025 | 0.082152 | 0 | 0 | 0.096203 | 0.0078124 | 103.0159
1320 | 0.10792 | 0.086988 | 0 | 0 | 0.097453 | 0 | 103.0175
1320.5 | 0.10722 | 0.092716 | 0 | 0 | 0.099967 | 0 | 103.0191
1321 | 0.10519 | 0.099361 | 0 | 0 | 0.10227 | 0 | 103.0208
1321.5 | 0.10546 | 0.10448 | 0 | 0 | 0.10497 | 0 | 103.0226
1322 | 0.11041 | 0.11086 | 0 | 0 | 0.11063 | 0 | 103.0244
1322.5 | 0.10668 | 0.11151 | 0 | 0 | 0.10909 | 0 | 103.0262
1323 | 0.11115 | 0.11584 | 0 | 0 | 0.1135 | 0 | 103.028
1324 | 0.10625 | 0.11471 | 0 | 0 | 0.11048 | 0 | 103.0318
1324.5 | 0.099944 | 0.11924 | 0 | 0 | 0.10959 | 0 | 103.0336
1325 | 0.091921 | 0.12171 | 0 | 0 | 0.10681 | 0 | 103.0354
1325.5 | 0.087723 | 0.12306 | 0 | 0 | 0.10539 | 0 | 103.0372
1326 | 0.086163 | 0.11736 | 0 | 0 | 0.10176 | 0 | 103.0389
1326.5 | 0.086753 | 0.11568 | 0 | 0 | 0.10121 | 0 | 103.0406
1327 | 0.092093 | 0.1131 | 0 | 0 | 0.10259 | 0 | 103.0423
1327.5 | 0.10421 | 0.10994 | 0 | 0 | 0.10707 | 0 | 103.044
1328 | 0.10965 | 0.10966 | 0 | 0 | 0.10966 | 0 | 103.0458
1328.5 | 0.11735 | 0.11084 | 0 | 0 | 0.11409 | 0 | 103.0477
1329 | 0.11255 | 0.10454 | 0 | 0 | 0.10854 | 0 | 103.0496
1330 | 0.11603 | 0.10815 | 0 | 0 | 0.11209 | 0 | 103.0532
1330.5 | 0.1167 | 0.1131 | 0 | 0 | 0.1149 | 0 | 103.0551
1331 | 0.11557 | 0.11544 | 0 | 0 | 0.1155 | 0 | 103.0571
1331.5 | 0.11447 | 0.10873 | 0 | 0 | 0.1116 | 0 | 103.0589
1332 | 0.11164 | 0.11314 | 0 | 0 | 0.11239 | 0 | 103.0608
1332.5 | 0.10892 | 0.11744 | 0 | 0 | 0.11318 | 0 | 103.0627
1333 | 0.10782 | 0.11101 | 0 | 0 | 0.10941 | 0 | 103.0645
1333.5 | 0.1055 | 0.10779 | 0 | 0 | 0.10665 | 0 | 103.0663
1334 | 0.10102 | 0.10208 | 0 | 0 | 0.10155 | 0 | 103.0681
1335 | 0.1006 | 0.098189 | 0 | 0 | 0.099393 | 0 | 103.0714
1335.5 | 0.10639 | 0.097984 | 0 | 0 | 0.10219 | 0 | 103.0731
1336 | 0.10364 | 0.095117 | 0 | 0 | 0.099376 | 0 | 103.0748
1336.5 | 0.10472 | 0.090671 | 0 | 0 | 0.097696 | 0 | 103.0764
1337 | 0.10472 | 0.085515 | 0 | 0 | 0.095119 | 0 | 103.078
1337.5 | 0.10481 | 0.093671 | 0 | 0 | 0.099242 | 0 | 103.0797
1338 | 0.10541 | 0.097019 | 0 | 0 | 0.10121 | 0 | 103.0813
1338.5 | 0.10428 | 0.088261 | 0 | 0 | 0.096272 | 0 | 103.083
1339 | 0.10674 | 0.090179 | 0 | 0 | 0.098458 | 0 | 103.0846
1339.5 | 0.10254 | 0.085592 | 0 | 0 | 0.094065 | 0 | 103.0862
1340 | 0.10623 | 0.084441 | 0 | 0 | 0.095336 | 0 | 103.0878
1340.5 | 0.10847 | 0.085047 | 0 | 0 | 0.096756 | 0 | 103.0894
1341 | 0.10446 | 0.076907 | 0 | 0 | 0.090682 | 0 | 103.0909
1342 | 0.10619 | 0.076545 | 0 | 0 | 0.091366 | 0 | 103.094
1342.5 | 0.1053 | 0.076319 | 0 | 0 | 0.090811 | 0 | 103.0955
1343 | 0.10679 | 0.083473 | 0 | 0 | 0.095133 | 0 | 103.097
1343.5 | 0.10222 | 0.082678 | 0 | 0 | 0.092451 | 0 | 103.0986
1344 | 0.099814 | 0.081431 | 0 | 0 | 0.090622 | 0 | 103.1001
1344.5 | 0.097543 | 0.084308 | 0 | 0 | 0.090925 | 0 | 103.1016
1345 | 0.095203 | 0.076998 | 0 | 0 | 0.0861 | 0 | 103.1031
1345.5 | 0.095273 | 0.076746 | 0 | 0 | 0.086009 | 0 | 103.1046
1346 | 0.092879 | 0.075753 | 0 | 0 | 0.084316 | 0 | 103.106
1347 | 0.093867 | 0.069755 | 0 | 0 | 0.081811 | 0 | 103.1087
1347.5 | 0.10092 | 0.072793 | 0 | 0 | 0.086855 | 0 | 103.1102
1348 | 0.10051 | 0.06338 | 0 | 0 | 0.081943 | 0 | 103.1116
1348.5 | 0.10325 | 0.060706 | 0 | 0 | 0.081977 | 0 | 103.1129
1349 | 0.10016 | 0.047837 | 0 | 0 | 0.073999 | 0 | 103.1142
1349.5 | 0.10315 | 0.036105 | 0 | 0 | 0.069629 | 0 | 103.1154
1350 | 0.10137 | 0.035434 | 0 | 0 | 0.068402 | 0 | 103.1166
1350.5 | 0.10641 | 0.032406 | 0 | 0 | 0.069407 | 0 | 103.1177
1351 | 0.10343 | 0.037622 | 0 | 0 | 0.070524 | 0 | 103.1189
1351.5 | 0.10313 | 0.043207 | 0 | 0 | 0.07317 | 0 | 103.1201
1352 | 0.10604 | 0.045713 | 0 | 0 | 0.075875 | 0 | 103.1213
1352.5 | 0.10652 | 0.052928 | 0 | 0 | 0.079724 | 0 | 103.1226
1353 | 0.1062 | 0.052946 | 0 | 0 | 0.079572 | 0 | 103.124
1354 | 0.10812 | 0.057503 | 0 | 0 | 0.082811 | 0 | 103.1267
1354.5 | 0.10356 | 0.058296 | 0 | 0 | 0.080928 | 0 | 103.128
1355 | 0.10476 | 0.05049 | 0 | 0 | 0.077626 | 0 | 103.1293
1355.5 | 0.10244 | 0.053681 | 0 | 0 | 0.078059 | 0 | 103.1306
1356 | 0.10231 | 0.054252 | 0 | 0 | 0.078283 | 0 | 103.1319
1356.5 | 0.10176 | 0.046198 | 0 | 0 | 0.07398 | 0 | 103.1332
1357 | 0.10017 | 0.045664 | 0 | 0 | 0.072915 | 0 | 103.1344
1357.5 | 0.10148 | 0.03976 | 0 | 0 | 0.070618 | 0 | 103.1356
1358 | 0.10114 | 0.034683 | 0 | 0 | 0.067913 | 0 | 103.1368
1359 | 0.10384 | 0.029049 | 0 | 0 | 0.066445 | 0 | 103.139
1359.5 | 0.10619 | 0.016874 | 0 | 0 | 0.061531 | 0 | 103.1401
1360 | 0.10146 | 0.017594 | 0 | 0 | 0.059526 | 0 | 103.1411
1360.5 | 0.10143 | 0.01524 | 0 | 0 | 0.058336 | 0 | 103.1421
1361 | 0.10111 | 0.018828 | 0 | 0 | 0.05997 | 0 | 103.1431
1361.5 | 0.10006 | 0.021175 | 0 | 0 | 0.060618 | 0 | 103.1441
1362 | 0.10185 | 0.015779 | 0 | 0 | 0.058812 | 0 | 103.1451
1362.5 | 0.096438 | 0.021648 | 0 | 0 | 0.059043 | 0 | 103.1461
1363 | 0.092256 | 0.018874 | 0 | 0 | 0.055565 | 0 | 103.147
1363.5 | 0.085529 | 0.013583 | 0 | 0 | 0.049556 | 0 | 103.1479
1364 | 0.079613 | 0.0057739 | 0 | 0 | 0.042693 | 0 | 103.1487
1364.5 | 0.076347 | 0 | 0 | 0 | 0.038174 | 0 | 103.1493
1365 | 0.071774 | 0 | 0 | 0 | 0.035887 | 0 | 103.1499
1366 | 0.072399 | 0 | 0 | 0 | 0.036199 | 0 | 103.1511
1366.5 | 0.074179 | 0 | 0 | 0 | 0.03709 | 0 | 103.1518
1367 | 0.078664 | 0 | 0 | 0 | 0.039332 | 0 | 103.1524
1367.5 | 0.086042 | 0 | 0 | 0 | 0.043021 | 0 | 103.1531
1368 | 0.091429 | 0 | 0 | 0 | 0.045714 | 0 | 103.1538
1368.5 | 0.094145 | 0.0014685 | 0 | 0 | 0.047807 | 0 | 103.1546
1369 | 0.09241 | 0.0071795 | 0 | 0 | 0.049795 | 0 | 103.1554
1369.5 | 0.090641 | 0.011259 | 0 | 0 | 0.05095 | 0 | 103.1562
1370 | 0.089263 | 0.013706 | 0 | 0 | 0.051485 | 0 | 103.1571
1370.5 | 0.089618 | 0.014522 | 0 | 0 | 0.05207 | 0 | 103.158
1371 | 0.094145 | 0.0098462 | 0 | 0 | 0.051995 | 0 | 103.1588
1372 | 0.092935 | 0.007021 | 0 | 0 | 0.049978 | 0 | 103.1605
1372.5 | 0.091543 | 0.0087506 | 0 | 0 | 0.050147 | 0 | 103.1614
1373 | 0.093212 | 0.016338 | 0 | 0 | 0.054775 | 0 | 103.1622
1373.5 | 0.096471 | 0.018541 | 0 | 0 | 0.057506 | 0 | 103.1632
1374 | 0.094142 | 0.030207 | 0 | 0 | 0.062175 | 0 | 103.1642
1374.5 | 0.093422 | 0.032247 | 0 | 0 | 0.062834 | 0 | 103.1652
1375 | 0.093821 | 0.030534 | 0 | 0 | 0.062177 | 0 | 103.1663
1375.5 | 0.097133 | 0.025068 | 0 | 0 | 0.0611 | 0 | 103.1673
1376 | 0.099578 | 0.015848 | 0 | 0 | 0.057713 | 0 | 103.1683
1376.5 | 0.097375 | 0.0028765 | 0 | 0 | 0.050126 | 0 | 103.1692
1377 | 0.092483 | 0 | 0 | 0 | 0.046241 | 0 | 103.17
1378 | 0.083154 | 0 | 0 | 0 | 0.041577 | 0 | 103.1714
1378.5 | 0.082911 | 0 | 0 | 0 | 0.041456 | 0 | 103.1721
1379 | 0.082375 | 0 | 0 | 0 | 0.041188 | 0 | 103.1728
1379.5 | 0.083464 | 0 | 0 | 0 | 0.041732 | 0 | 103.1735
1380 | 0.085608 | 0 | 0 | 0 | 0.042804 | 0 | 103.1742
1380.5 | 0.081282 | 0.0054779 | 0 | 0 | 0.04338 | 0 | 103.1749
1381 | 0.076702 | 0.011795 | 0 | 0 | 0.044248 | 0 | 103.1757
1382 | 0.072303 | 0.016014 | 0 | 0 | 0.044159 | 0 | 103.1771
1382.5 | 0.067821 | 0.018135 | 0 | 0 | 0.042978 | 0 | 103.1779
1383 | 0.069601 | 0.018159 | 0 | 0 | 0.04388 | 0 | 103.1786
1383.5 | 0.06935 | 0.016084 | 0 | 0 | 0.042717 | 0 | 103.1793
1384 | 0.087557 | 0.011911 | 0 | 0 | 0.049734 | 0 | 103.1801
1384.5 | 0.094256 | 0.005641 | 0 | 0 | 0.049949 | 0 | 103.1809
1385 | 0.090371 | 0 | 0 | 0 | 0.045185 | 0 | 103.1817
1385.5 | 0.077841 | 0 | 0 | 0 | 0.038921 | 0 | 103.1824
1386 | 0.058972 | 0 | 0 | 0 | 0.029486 | 0 | 103.183
1387 | 0.048988 | 0 | 0 | 0 | 0.024494 | 0 | 103.1839
1387.5 | 0.046571 | 0 | 0 | 0 | 0.023286 | 0 | 103.1843
1388 | 0.051245 | 0 | 0 | 0 | 0.025622 | 0 | 103.1847
1388.5 | 0.059242 | 0 | 0 | 0 | 0.029621 | 0 | 103.1851
1389 | 0.074179 | 0 | 0 | 0 | 0.03709 | 0 | 103.1857
1389.5 | 0.092077 | 0.00098601 | 0 | 0 | 0.046531 | 0 | 103.1864
1390 | 0.092725 | 0.0048205 | 0 | 0 | 0.048773 | 0 | 103.1872
1390.5 | 0.084557 | 0.0075594 | 0 | 0 | 0.046058 | 0 | 103.188
1391 | 0.079284 | 0.0092028 | 0 | 0 | 0.044244 | 0 | 103.1887
1391.5 | 0.075058 | 0.0097506 | 0 | 0 | 0.042404 | 0 | 103.1895
1392 | 0.07641 | 0.0092028 | 0 | 0 | 0.042807 | 0 | 103.1902
1393 | 0.082846 | 0.0037832 | 0 | 0 | 0.043315 | 0 | 103.1916
1393.5 | 0.07534 | 0.0057646 | 0 | 0 | 0.040552 | 0 | 103.1923
1394 | 0.074499 | 0.0056014 | 0 | 0 | 0.04005 | 0 | 103.193
1394.5 | 0.068538 | 0.0032937 | 0 | 0 | 0.035916 | 0 | 103.1936
1395 | 0.061277 | 0.0088112 | 0 | 0 | 0.035044 | 0 | 103.1942
1395.5 | 0.056918 | 0.0093357 | 0 | 0 | 0.033127 | 0 | 103.1948
1396 | 0.05911 | 0.0088112 | 0 | 0 | 0.03396 | 0 | 103.1953
1396.5 | 0.061918 | 0.0072378 | 0 | 0 | 0.034578 | 0 | 103.1959
1397 | 0.069131 | 0.0046154 | 0 | 0 | 0.036873 | 0 | 103.1965
1397.5 | 0.077089 | 0.00094406 | 0 | 0 | 0.039016 | 0 | 103.1971
1398 | 0.096627 | 0 | 0 | 0 | 0.048314 | 0 | 103.1978
1399 | 0.086049 | 0 | 0 | 0 | 0.043024 | 0 | 103.1994
1399.5 | 0.082604 | 0 | 0 | 0 | 0.041302 | 0 | 103.2001
1400 | 0.073424 | 0 | 0 | 0 | 0.036712 | 0 | 103.2007
1400.5 | 0.074364 | 0 | 0 | 0 | 0.037182 | 0 | 103.2013
1401 | 0.073179 | 0 | 0 | 0 | 0.03659 | 0 | 103.202
1401.5 | 0.076534 | 0 | 0 | 0 | 0.038267 | 0 | 103.2026
1402 | 0.076776 | 0 | 0 | 0 | 0.038388 | 0 | 103.2032
1402.5 | 0.079473 | 0 | 0 | 0 | 0.039737 | 0 | 103.2039
1403 | 0.081121 | 0 | 0 | 0 | 0.040561 | 0 | 103.2045
1403.5 | 0.089932 | 0 | 0 | 0 | 0.044966 | 0 | 103.2052
1404 | 0.084131 | 0 | 0 | 0 | 0.042065 | 0 | 103.206
1405 | 0.082317 | 0 | 0 | 0 | 0.041159 | 0 | 103.2074
1405.5 | 0.085881 | 0 | 0 | 0 | 0.042941 | 0 | 103.2081
1406 | 0.087695 | 0 | 0 | 0 | 0.043847 | 0 | 103.2088
1406.5 | 0.085177 | 0 | 0 | 0 | 0.042589 | 0 | 103.2095
1407 | 0.081497 | 0 | 0 | 0 | 0.040748 | 0 | 103.2102
1407.5 | 0.078438 | 0 | 0 | 0 | 0.039219 | 0 | 103.2109
1408 | 0.076338 | 0 | 0 | 0 | 0.038169 | 0 | 103.2115
1408.5 | 0.073739 | 0 | 0 | 0 | 0.036869 | 0 | 103.2121
1409 | 0.076112 | 0 | 0 | 0 | 0.038056 | 0 | 103.2128
1409.5 | 0.076888 | 0 | 0 | 0 | 0.038444 | 0 | 103.2134
1410 | 0.078175 | 0 | 0 | 0 | 0.039087 | 0 | 103.214
1411 | 0.083096 | 0 | 0 | 0 | 0.041548 | 0 | 103.2154
1411.5 | 0.084914 | 0 | 0 | 0 | 0.042457 | 0 | 103.2161
1412 | 0.086683 | 0 | 0 | 0 | 0.043341 | 0 | 103.2168
1412.5 | 0.088152 | 0 | 0 | 0 | 0.044076 | 0 | 103.2175
1413 | 0.091252 | 0 | 0 | 0 | 0.045626 | 0 | 103.2183
1413.5 | 0.088569 | 0 | 0 | 0 | 0.044284 | 0 | 103.219
1414 | 0.084858 | 0 | 0 | 0 | 0.042429 | 0 | 103.2198
1414.5 | 0.083748 | 0 | 0 | 0 | 0.041874 | 0 | 103.2205
1415 | 0.077599 | 0 | 0 | 0 | 0.0388 | 0 | 103.2211
1415.5 | 0.073839 | 0 | 0 | 0 | 0.03692 | 0 | 103.2218
1416 | 0.077946 | 0 | 0 | 0 | 0.038973 | 0 | 103.2224
1416.5 | 0.075977 | 0 | 0 | 0 | 0.037988 | 0 | 103.223
1417 | 0.070312 | 0 | 0 | 0 | 0.035156 | 0 | 103.2236
1418 | 0.061047 | 0 | 0 | 0 | 0.030523 | 0 | 103.2247
1418.5 | 0.042221 | 0 | 0 | 0 | 0.021111 | 0 | 103.2252
1419 | 0.024233 | 0 | 0 | 0 | 0.012117 | 0 | 103.2254
1419.5 | 0.014396 | 0 | 0 | 0 | 0.0071981 | 0 | 103.2256
1420 | 0.01166 | 0 | 0 | 0 | 0.0058298 | 0 | 103.2257
1420.5 | 0.019114 | 0 | 0 | 0 | 0.0095571 | 0 | 103.2258
1421 | 0.023061 | 0 | 0 | 0 | 0.01153 | 0 | 103.226
1421.5 | 0.036133 | 0 | 0 | 0 | 0.018066 | 0 | 103.2263
1422 | 0.041807 | 0 | 0 | 0 | 0.020903 | 0 | 103.2266
1422.5 | 0.043373 | 0 | 0 | 0 | 0.021686 | 0 | 103.2269
1423 | 0.044417 | 0 | 0 | 0 | 0.022209 | 0 | 103.2273
1424 | 0.047424 | 0 | 0 | 0 | 0.023712 | 0 | 103.2281
1424.5 | 0.049636 | 0 | 0 | 0 | 0.024818 | 0 | 103.2285
1425 | 0.046599 | 0 | 0 | 0 | 0.0233 | 0 | 103.2289
1425.5 | 0.042848 | 0 | 0 | 0 | 0.021424 | 0 | 103.2293
1426 | 0.039364 | 0 | 0 | 0 | 0.019682 | 0 | 103.2296
1426.5 | 0.02448 | 0 | 0 | 0 | 0.01224 | 0 | 103.2299
1427 | 0.014051 | 0 | 0 | 0 | 0.0070256 | 0 | 103.23
1427.5 | 0 | 0 | 0 | 0 | 0 | 0 | 103.2301
1428 | 0 | 0 | 0 | 0 | 0 | 0 | 103.2301
1428.5 | 0 | 0 | 0 | 0 | 0 | 0 | 103.2301
1429 | 0.012464 | 0 | 0 | 0 | 0.0062319 | 0 | 103.2301
1430 | 0.024741 | 0 | 0 | 0 | 0.012371 | 0 | 103.2304
1430.5 | 0.039529 | 0 | 0 | 0 | 0.019765 | 0 | 103.2307
1431 | 0.054431 | 0 | 0 | 0 | 0.027216 | 0 | 103.2311
1431.5 | 0.067748 | 0 | 0 | 0 | 0.033874 | 0 | 103.2316
1432 | 0.077653 | 0 | 0 | 0 | 0.038826 | 0 | 103.2322
1432.5 | 0.082044 | 0 | 0 | 0 | 0.041022 | 0 | 103.2329
1433 | 0.079203 | 0 | 0 | 0 | 0.039601 | 0 | 103.2336
1433.5 | 0.090886 | 0 | 0 | 0 | 0.045443 | 0 | 103.2343
1434 | 0.084802 | 0 | 0 | 0 | 0.042401 | 0 | 103.235
1434.5 | 0.078559 | 0 | 0 | 0 | 0.03928 | 0 | 103.2357
1435 | 0.061949 | 0 | 0 | 0 | 0.030974 | 0 | 103.2363
1436 | 0.051086 | 0 | 0 | 0 | 0.025543 | 0 | 103.2372
1436.5 | 0.044263 | 0 | 0 | 0 | 0.022132 | 0 | 103.2376
1437 | 0.042266 | 0 | 0 | 0 | 0.021133 | 0 | 103.238
1437.5 | 0.044012 | 0 | 0 | 0 | 0.022006 | 0 | 103.2383
1438 | 0.056776 | 0 | 0 | 0 | 0.028388 | 0 | 103.2387
1438.5 | 0.060112 | 0 | 0 | 0 | 0.030056 | 0 | 103.2392
1439 | 0.068028 | 0 | 0 | 0 | 0.034014 | 0 | 103.2398
1439.5 | 0.0722 | 0 | 0 | 0 | 0.0361 | 0 | 103.2403
1440 | 0.067811 | 0 | 0 | 0 | 0.033906 | 0 | 103.2409
1440.5 | 0.049993 | 0 | 0 | 0 | 0.024997 | 0 | 103.2414
1441 | 0.046009 | 0 | 0 | 0 | 0.023005 | 0 | 103.2418
1441.5 | 0.045378 | 0 | 0 | 0 | 0.022689 | 0 | 103.2422
1442 | 0.048779 | 0 | 0 | 0 | 0.024389 | 0 | 103.2426
1443 | 0.055541 | 0 | 0 | 0 | 0.02777 | 0 | 103.2435
1443.5 | 0.069429 | 0 | 0 | 0 | 0.034714 | 0 | 103.244
1444 | 0.070804 | 0 | 0 | 0 | 0.035402 | 0 | 103.2446
1444.5 | 0.072576 | 0 | 0 | 0 | 0.036288 | 0 | 103.2452
1445 | 0.072198 | 0 | 0 | 0 | 0.036099 | 0 | 103.2458
1445.5 | 0.054273 | 0 | 0 | 0 | 0.027136 | 0 | 103.2463
1446 | 0.036587 | 0 | 0 | 0 | 0.018294 | 0 | 103.2467
1446.5 | 0.022506 | 0 | 0 | 0 | 0.011253 | 0 | 103.2469
1447 | 0.0092634 | 0 | 0 | 0 | 0.0046317 | 0 | 103.247
1447.5 | 0 | 0 | 0 | 0 | 0 | 0 | 103.2471
1448 | 0 | 0 | 0 | 0 | 0 | 0 | 103.2471
1449 | 0 | 0 | 0 | 0 | 0 | 0 | 103.2471
1449.5 | 0 | 0 | 0 | 0 | 0 | 0 | 103.2471
1450 | 0 | 0 | 0 | 0 | 0 | 0 | 103.2471
1450.5 | 0 | 0 | 0 | 0 | 0 | 0 | 103.2471
1451 | 0 | 0 | 0 | 0 | 0 | 0 | 103.2471
1451.5 | 0 | 0 | 0 | 0 | 0 | 0 | 103.2471
1452 | 0 | 0 | 0 | 0 | 0 | 0 | 103.2471
1452.5 | 0 | 0 | 0 | 0 | 0 | 0 | 103.2471
1453 | 0 | 0 | 0 | 0 | 0 | 0 | 103.2471
1454 | 0 | 0 | 0 | 0 | 0 | 0 | 103.2471
1454.5 | 0 | 0 | 0 | 0 | 0 | 0 | 103.2471
1455 | 0 | 0 | 0 | 0 | 0 | 0 | 103.2471
1455.5 | 0 | 0 | 0 | 0 | 0 | 0 | 103.2471
1456 | 0 | 0 | 0 | 0 | 0 | 0 | 103.2471
1456.5 | 0 | 0 | 0 | 0 | 0 | 0 | 103.2471
1457 | 0 | 0 | 0 | 0 | 0 | 0 | 103.2471
1457.5 | 0 | 0 | 0 | 0 | 0 | 0 | 103.2471
1458 | 0 | 0 | 0 | 0 | 0 | 0 | 103.2471
1458.5 | 0 | 0 | 0 | 0 | 0 | 0 | 103.2471
1459 | 0 | 0 | 0 | 0 | 0 | 0 | 103.2471
1460 | 0 | 0 | 0 | 0 | 0 | 0 | 103.2471
1460.5 | 0 | 0 | 0 | 0 | 0 | 0 | 103.2471
1461 | 0 | 0 | 0 | 0 | 0 | 0 | 103.2471
1461.5 | 0.0025921 | 0 | 0 | 0 | 0.001296 | 0 | 103.2471
1462 | 0.013471 | 0 | 0 | 0 | 0.0067354 | 0 | 103.2472
1462.5 | 0.026667 | 0 | 0 | 0 | 0.013333 | 0 | 103.2473
1463 | 0.040867 | 0 | 0 | 0 | 0.020434 | 0 | 103.2476
1463.5 | 0.054443 | 0 | 0 | 0 | 0.027221 | 0 | 103.248
1464 | 0.065683 | 0 | 0 | 0 | 0.032841 | 0 | 103.2485
1464.5 | 0.072147 | 0 | 0 | 0 | 0.036073 | 0 | 103.2491
1465 | 0.073037 | 0 | 0 | 0 | 0.036519 | 0 | 103.2497
1466 | 0.067485 | 0 | 0 | 0 | 0.033742 | 0 | 103.2509
1466.5 | 0.06648 | 0 | 0 | 0 | 0.03324 | 0 | 103.2514
1467 | 0.06603 | 0 | 0 | 0 | 0.033015 | 0 | 103.252
1467.5 | 0.071212 | 0 | 0 | 0 | 0.035606 | 0 | 103.2525
1468 | 0.069611 | 0 | 0 | 0 | 0.034805 | 0 | 103.2531
1468.5 | 0.063023 | 0 | 0 | 0 | 0.031512 | 0 | 103.2537
1469 | 0.052762 | 0 | 0 | 0 | 0.026381 | 0 | 103.2542
1469.5 | 0.036883 | 0 | 0 | 0 | 0.018442 | 0 | 103.2545
1470 | 0.022625 | 0 | 0 | 0 | 0.011312 | 0 | 103.2548
1470.5 | 0.014942 | 0 | 0 | 0 | 0.0074709 | 0 | 103.2549
1471 | 0.0099114 | 0 | 0 | 0 | 0.0049557 | 0 | 103.255
1472 | 0.012226 | 0 | 0 | 0 | 0.0061131 | 0 | 103.2552
1472.5 | 0.025531 | 0 | 0 | 0 | 0.012766 | 0 | 103.2554
1473 | 0.040091 | 0 | 0 | 0 | 0.020045 | 0 | 103.2557
1473.5 | 0.043611 | 0 | 0 | 0 | 0.021805 | 0 | 103.256
1474 | 0.041629 | 0 | 0 | 0 | 0.020815 | 0 | 103.2564
1474.5 | 0.034147 | 0 | 0 | 0 | 0.017073 | 0 | 103.2567
1475 | 0.021163 | 0 | 0 | 0 | 0.010582 | 0 | 103.2569
1475.5 | 0.010739 | 0 | 0 | 0 | 0.0053695 | 0 | 103.257
1476 | 0.0031166 | 0 | 0 | 0 | 0.0015583 | 0 | 103.2571
1476.5 | 0 | 0 | 0 | 0 | 0 | 0 | 103.2571
1477 | 0 | 0 | 0 | 0 | 0 | 0 | 103.2571
1478 | 0 | 0 | 0 | 0 | 0 | 0 | 103.2571
1478.5 | 0 | 0 | 0 | 0 | 0 | 0 | 103.2571
1479 | 0 | 0 | 0 | 0 | 0 | 0 | 103.2571
1479.5 | 0 | 0 | 0 | 0 | 0 | 0 | 103.2571
1480 | 0 | 0 | 0 | 0 | 0 | 0 | 103.2571
1480.5 | 0 | 0 | 0 | 0 | 0 | 0 | 103.2571
1481 | 0 | 0 | 0 | 0 | 0 | 0 | 103.2571
1481.5 | 0 | 0 | 0 | 0 | 0 | 0 | 103.2571
1482 | 0 | 0 | 0 | 0 | 0 | 0 | 103.2571
1482.5 | 0 | 0 | 0 | 0 | 0 | 0 | 103.2571
1483 | 0 | 0 | 0 | 0 | 0 | 0 | 103.2571
1484 | 0 | 0 | 0 | 0 | 0 | 0 | 103.2571
1484.5 | 0 | 0 | 0 | 0 | 0 | 0 | 103.2571
1485 | 0 | 0 | 0 | 0 | 0 | 0 | 103.2571
1485.5 | 0 | 0 | 0 | 0 | 0 | 0 | 103.2571
1486 | 0 | 0 | 0 | 0 | 0 | 0 | 103.2571
1486.5 | 0 | 0 | 0 | 0 | 0 | 0 | 103.2571
1487 | 0 | 0 | 0 | 0 | 0 | 0 | 103.2571
1487.5 | 0 | 0 | 0 | 0 | 0 | 0 | 103.2571
1488 | 0 | 0 | 0 | 0 | 0 | 0 | 103.2571
1488.5 | 0 | 0 | 0 | 0 | 0 | 0 | 103.2571
1489 | 0 | 0 | 0 | 0 | 0 | 0 | 103.2571
1489.5 | 0 | 0 | 0 | 0 | 0 | 0 | 103.2571
1490 | 0 | 0 | 0 | 0 | 0 | 0 | 103.2571
1491 | 0 | 0 | 0 | 0 | 0 | 0 | 103.2571
1491.5 | 0 | 0 | 0 | 0 | 0 | 0 | 103.2571
1492 | 0 | 0 | 0 | 0 | 0 | 0 | 103.2571
1492.5 | 0 | 0 | 0 | 0 | 0 | 0 | 103.2571
1493 | 0 | 0 | 0 | 0 | 0 | 0 | 103.2571
1493.5 | 0 | 0 | 0 | 0 | 0 | 0 | 103.2571
1494 | 0 | 0 | 0 | 0 | 0 | 0 | 103.2571
1494.5 | 0 | 0 | 0 | 0 | 0 | 0 | 103.2571
1495 | 0 | 0 | 0 | 0 | 0 | 0 | 103.2571
1495.5 | 0 | 0 | 0 | 0 | 0 | 0 | 103.2571
1496 | 0 | 0 | 0 | 0 | 0 | 0 | 103.2571
1497 | 0 | 0 | 0 | 0 | 0 | 0 | 103.2571
1497.5 | 0 | 0 | 0 | 0 | 0 | 0 | 103.2571
1498 | 0 | 0 | 0 | 0 | 0 | 0 | 103.2571
1498.5 | 0 | 0 | 0 | 0 | 0 | 0 | 103.2571
1499 | 0 | 0 | 0 | 0 | 0 | 0 | 103.2571
1499.5 | 0 | 0 | 0 | 0 | 0 | 0 | 103.2571
1500 | 0 | 0 | 0 | 0 | 0 | 0 | 103.2571
1500.5 | 0 | 0 | 0 | 0 | 0 | 0 | 103.2571
1501 | 0 | 0 | 0 | 0 | 0 | 0 | 103.2571
1501.5 | 0 | 0 | 0 | 0 | 0 | 0 | 103.2571
1502 | 0 | 0 | 0 | 0 | 0 | 0 | 103.2571
1503 | 0 | 0 | 0 | 0 | 0 | 0 | 103.2571
1503.5 | 0 | 0 | 0 | 0 | 0 | 0 | 103.2571
1504 | 0 | 0 | 0 | 0 | 0 | 0 | 103.2571
1504.5 | 0 | 0 | 0 | 0 | 0 | 0 | 103.2571
1505 | 0 | 0 | 0 | 0 | 0 | 0 | 103.2571
1505.5 | 0 | 0 | 0 | 0 | 0 | 0 | 103.2571
1506 | 0 | 0 | 0 | 0 | 0 | 0 | 103.2571
1506.5 | 0 | 0 | 0 | 0 | 0 | 0 | 103.2571
1507 | 0 | 0 | 0 | 0 | 0 | 0 | 103.2571
1507.5 | 0 | 0 | 0 | 0 | 0 | 0 | 103.2571
1508 | 0 | 0 | 0 | 0 | 0 | 0 | 103.2571
1509 | 0 | 0 | 0 | 0 | 0 | 0 | 103.2571
1509.5 | 0 | 0 | 0 | 0 | 0 | 0 | 103.2571
1510 | 0 | 0 | 0 | 0 | 0 | 0 | 103.2571
1510.5 | 0 | 0 | 0 | 0 | 0 | 0 | 103.2571
1511 | 0 | 0 | 0 | 0 | 0 | 0 | 103.2571
1511.5 | 0 | 0 | 0 | 0 | 0 | 0 | 103.2571
1512 | 0 | 0 | 0 | 0 | 0 | 0 | 103.2571
1512.5 | 0 | 0 | 0 | 0 | 0 | 0 | 103.2571
1513 | 0 | 0 | 0 | 0 | 0 | 0 | 103.2571
1513.5 | 0 | 0 | 0 | 0 | 0 | 0 | 103.2571
1514 | 0 | 0 | 0 | 0 | 0 | 0 | 103.2571
1514.5 | 0 | 0 | 0 | 0 | 0 | 0 | 103.2571
1515 | 0.0057855 | 0 | 0 | 0 | 0.0028928 | 0 | 103.2571
1516 | 0.012277 | 0 | 0 | 0 | 0.0061387 | 0 | 103.2573
1516.5 | 0.016601 | 0 | 0 | 0 | 0.0083007 | 0 | 103.2574
1517 | 0.018758 | 0 | 0 | 0 | 0.0093788 | 0 | 103.2576
1517.5 | 0.018746 | 0 | 0 | 0 | 0.009373 | 0 | 103.2577
1518 | 0.016566 | 0 | 0 | 0 | 0.0082832 | 0 | 103.2579
1518.5 | 0.012219 | 0 | 0 | 0 | 0.0061096 | 0 | 103.258
1519 | 0.005704 | 0 | 0 | 0 | 0.002852 | 0 | 103.2581

## 关键点分析
时间点(s) | 1号瞬时流量(L/Min) | 2号瞬时流量(L/Min) | 平均瞬时流量(L/Min) | 平均总流量(L) | 基准总流量(L)
10 | 8.41 | 7.37 | 7.89 | 1.33 | 0.25
80 | 5.27 | 4.48 | 4.88 | 9.93 | 3.87
150 | 4.98 | 4.04 | 4.51 | 15.3 | 6.14
360 | 2.39 | 1.77 | 2.08 | 26.8 | 9.43
420 | 1.96 | 1.39 | 1.67 | 28.68 | 10.25
1200 | 0.94 | 3.51 | 2.22 | 49.14 | 19.35
1248 | 1.06 | 2.14 | 1.6 | 50.72 | 19.77
1320 | 0.11 | 0.09 | 0.1 | 51.51 | 20.16

## 性能指标分析
设备 | 启动时长(秒) | 达峰时长(秒) | 累计流量(升) | 达标率(%) | 产氧时间(分钟)
1号 | 2 | 2 | 51.61 | 97.48 | 25.32
2号 | 2 | 2 | 51.65 | 98.96 | 25.32
平均值 | 2 | 2 | 51.63 | 98.49 | 25.32

## 点火测试记录数据
传感器 | 供氧启动时长(秒) | 达峰时长(秒) | 峰值维持时长(秒) | 从启动到峰值结束供氧总量(升) | 反应总时长(秒) | 总累积供氧(升)
1号 | 2 | 2 | 286 | 26.1 | 1519 | 51.61
2号 | 2 | 2 | 222 | 18.68 | 1519 | 51.65
平均值 | 2 | 2 | 250 | 22.02 | 1519 | 51.63
总计(2个传感器) | 2 | 2 | 250 | 44.03 | 1519 | 103.26

## 平稳性分析
平稳性分析报告
一、平稳期边界信息
起始时间(s) | 81
结束时间(s) | 1399
持续时间(s) | 1318
起始累积总流量(L) | 20.02
结束累积总流量(L) | 103.2
二、线性拟合参数
拟合斜率(L/min/s) | -0.002168
表示平稳期内流量的变化趋势。接近0表示流量稳定；负值表示流量缓慢下降；正值表示流量缓慢上升
拟合截距(L/min) | 3.498
拟合优度R² | 0.5721
衡量数据与拟合直线的吻合程度(0-1)。越接近1表示数据越接近线性变化，流量波动越规律
三、稳定性指标
相对基准线变异系数 | 0.377 | 较差
实际流量偏离拟合直线的相对离散程度。反映流量围绕趋势线的波动大小
最大偏差幅度(L/min) | 1.8477
平稳期内实际流量与拟合值的最大偏差，反映流量波动的极值
超调时间占比(%) | 72.99 | (阈值: ±0.284 L/min)
偏差超过平均流量15%的时间占比。反映大幅波动的频繁程度
平稳期平均流量(L/min) | 1.891
平稳期产氧效率(L/min) | 3.787 | (基于总流量)
启动响应时间(s) | 81 | (总产氧量达到20L)
四、滑动窗口分析
说明： | 将平稳期数据按60秒窗口、10秒步长进行滑动分析，评估局部稳定性的时间演变
稳定性评价标准：
优秀: CV<1% ¦ 良好: 1%≤CV<2% ¦ 一般: 2%≤CV<4% ¦ 较差: CV≥4%
时间段 | 局部CV | 局部最大斜率 | 稳定性评价
81-146s | 0.0323 | 0.2491 | 一般
92-158s | 0.0312 | 0.2491 | 一般
103-168s | 0.0298 | 0.2491 | 一般
114-180s | 0.0365 | 0.242 | 一般
125-190s | 0.0531 | 0.242 | 较差
136-201s | 0.0574 | 0.242 | 较差
147-212s | 0.0726 | 0.242 | 较差
158-223s | 0.0856 | 0.242 | 较差
169-234s | 0.1058 | 0.2316 | 较差
图表数据说明：灰色线条表示非平稳期，彩色线条表示平稳期 | 0.1006 | 0.2159 | 较差
时间(s) | 平均流量L/Min | 基准流量L/Min | 平均流量_前 | 基准流量_前 | 平均流量_稳定 | 基准流量_稳定 | 拟合流量_稳定 | 平均流量_后 | 基准流量_后
0 | 0 | 0 | 0 | 0
1 | 0 | 0.30392 | 0 | 0.30392
2 | 6.18 | 0.60784 | 6.18 | 0.60784
3 | 9.7912 | 0.91176 | 9.7912 | 0.91176
4 | 10.7564 | 1.2157 | 10.7564 | 1.2157
5 | 10.4898 | 1.5196 | 10.4898 | 1.5196
6 | 10.5061 | 1.8235 | 10.5061 | 1.8235
7 | 10.0834 | 2.1275 | 10.0834 | 2.1275
8 | 9.292 | 2.4314 | 9.292 | 2.4314
9 | 8.2779 | 2.7353 | 8.2779 | 2.7353
10 | 7.8914 | 3.0392 | 7.8914 | 3.0392
11 | 7.5751 | 3.1 | 7.5751 | 3.1
12 | 7.6002 | 3.1 | 7.6002 | 3.1
13 | 7.5613 | 3.1 | 7.5613 | 3.1
14 | 7.2642 | 3.1 | 7.2642 | 3.1
15 | 7.1112 | 3.1 | 7.1112 | 3.1
16 | 6.9889 | 3.1 | 6.9889 | 3.1
17 | 7.027 | 3.1 | 7.027 | 3.1
18 | 7.0629 | 3.1 | 7.0629 | 3.1
19 | 7.1645 | 3.1 | 7.1645 | 3.1
20 | 7.3065 | 3.1 | 7.3065 | 3.1
21 | 7.3785 | 3.1 | 7.3785 | 3.1
22 | 7.5295 | 3.1 | 7.5295 | 3.1
23 | 7.676 | 3.1 | 7.676 | 3.1
24 | 7.8378 | 3.1 | 7.8378 | 3.1
25 | 7.9294 | 3.1 | 7.9294 | 3.1
26 | 8.1785 | 3.1 | 8.1785 | 3.1
27 | 8.395 | 3.1 | 8.395 | 3.1
28 | 8.8386 | 3.1 | 8.8386 | 3.1
29 | 9.1626 | 3.1 | 9.1626 | 3.1
30 | 9.0853 | 3.1 | 9.0853 | 3.1
31 | 9.073 | 3.1 | 9.073 | 3.1
32 | 9.4762 | 3.1 | 9.4762 | 3.1
33 | 9.6808 | 3.1 | 9.6808 | 3.1
34 | 9.9101 | 3.1 | 9.9101 | 3.1
35 | 9.9582 | 3.1 | 9.9582 | 3.1
36 | 9.9142 | 3.1 | 9.9142 | 3.1
37 | 9.9286 | 3.1 | 9.9286 | 3.1
38 | 9.928 | 3.1 | 9.928 | 3.1
39 | 9.8151 | 3.1 | 9.8151 | 3.1
40 | 9.5951 | 3.1 | 9.5951 | 3.1
41 | 9.3781 | 3.1 | 9.3781 | 3.1
42 | 9.1643 | 3.1 | 9.1643 | 3.1
43 | 9.0778 | 3.1 | 9.0778 | 3.1
44 | 9.036 | 3.1 | 9.036 | 3.1
45 | 8.9101 | 3.1 | 8.9101 | 3.1
46 | 8.7521 | 3.1 | 8.7521 | 3.1
47 | 8.6687 | 3.1 | 8.6687 | 3.1
48 | 8.5501 | 3.1 | 8.5501 | 3.1
49 | 8.4175 | 3.1 | 8.4175 | 3.1
50 | 7.947 | 3.1 | 7.947 | 3.1
51 | 7.4915 | 3.1 | 7.4915 | 3.1
52 | 7.2676 | 3.1 | 7.2676 | 3.1
53 | 7.1965 | 3.1 | 7.1965 | 3.1
54 | 7.1828 | 3.1 | 7.1828 | 3.1
55 | 7.13 | 3.1 | 7.13 | 3.1
56 | 6.9381 | 3.1 | 6.9381 | 3.1
57 | 6.6681 | 3.1 | 6.6681 | 3.1
58 | 6.4148 | 3.1 | 6.4148 | 3.1
59 | 6.2499 | 3.1 | 6.2499 | 3.1
60 | 6.1469 | 3.1 | 6.1469 | 3.1
61 | 6.0938 | 3.1 | 6.0938 | 3.1
62 | 5.935 | 3.1 | 5.935 | 3.1
63 | 5.8012 | 3.1 | 5.8012 | 3.1
64 | 5.7159 | 3.1 | 5.7159 | 3.1
65 | 5.6361 | 3.1 | 5.6361 | 3.1
66 | 5.5145 | 3.1 | 5.5145 | 3.1
67 | 5.4303 | 3.1 | 5.4303 | 3.1
68 | 5.2861 | 3.1 | 5.2861 | 3.1
69 | 5.2357 | 3.1 | 5.2357 | 3.1
70 | 5.2494 | 3.1 | 5.2494 | 3.1
71 | 5.2558 | 3.1 | 5.2558 | 3.1
72 | 5.2442 | 3.1 | 5.2442 | 3.1
73 | 5.178 | 3.1 | 5.178 | 3.1
74 | 5.082 | 3.1 | 5.082 | 3.1
75 | 4.9697 | 3.1 | 4.9697 | 3.1
76 | 4.9076 | 3.1 | 4.9076 | 3.1
77 | 4.8813 | 3.1 | 4.8813 | 3.1
78 | 4.8788 | 3.1 | 4.8788 | 3.1
79 | 4.8759 | 3.1 | 4.8759 | 3.1
80 | 4.8791 | 3.093 | 4.8791 | 3.093
81 | 4.8619 | 3.0601 |  |  | 4.8619 | 3.0601 | 3.3224
82 | 4.7956 | 3.0272 |  |  | 4.7956 | 3.0272 | 3.3202
83 | 4.6619 | 2.9943 |  |  | 4.6619 | 2.9943 | 3.318
84 | 4.5914 | 2.9614 |  |  | 4.5914 | 2.9614 | 3.3159
85 | 4.4776 | 2.9285 |  |  | 4.4776 | 2.9285 | 3.3137
86 | 4.4446 | 2.8956 |  |  | 4.4446 | 2.8956 | 3.3115
87 | 4.4927 | 2.8627 |  |  | 4.4927 | 2.8627 | 3.3094
88 | 4.5628 | 2.8298 |  |  | 4.5628 | 2.8298 | 3.3072
89 | 4.6019 | 2.7969 |  |  | 4.6019 | 2.7969 | 3.305
90 | 4.6481 | 2.764 |  |  | 4.6481 | 2.764 | 3.3029
91 | 4.6345 | 2.7311 |  |  | 4.6345 | 2.7311 | 3.3007
92 | 4.5984 | 2.6982 |  |  | 4.5984 | 2.6982 | 3.2985
93 | 4.5344 | 2.6653 |  |  | 4.5344 | 2.6653 | 3.2964
94 | 4.4784 | 2.6324 |  |  | 4.4784 | 2.6324 | 3.2942
95 | 4.4573 | 2.5995 |  |  | 4.4573 | 2.5995 | 3.292
96 | 4.4198 | 2.5666 |  |  | 4.4198 | 2.5666 | 3.2899
97 | 4.4014 | 2.5337 |  |  | 4.4014 | 2.5337 | 3.2877
98 | 4.3886 | 2.5008 |  |  | 4.3886 | 2.5008 | 3.2855
99 | 4.3494 | 2.4679 |  |  | 4.3494 | 2.4679 | 3.2834
100 | 4.3287 | 2.435 |  |  | 4.3287 | 2.435 | 3.2812
101 | 4.303 | 2.4021 |  |  | 4.303 | 2.4021 | 3.279
102 | 4.3747 | 2.3692 |  |  | 4.3747 | 2.3692 | 3.2768
103 | 4.5389 | 2.3363 |  |  | 4.5389 | 2.3363 | 3.2747
104 | 4.7876 | 2.3034 |  |  | 4.7876 | 2.3034 | 3.2725
105 | 4.9438 | 2.2705 |  |  | 4.9438 | 2.2705 | 3.2703
106 | 4.9591 | 2.2376 |  |  | 4.9591 | 2.2376 | 3.2682
107 | 4.901 | 2.2047 |  |  | 4.901 | 2.2047 | 3.266
108 | 4.7969 | 2.1718 |  |  | 4.7969 | 2.1718 | 3.2638
109 | 4.7609 | 2.1389 |  |  | 4.7609 | 2.1389 | 3.2617
110 | 4.729 | 2.106 |  |  | 4.729 | 2.106 | 3.2595
111 | 4.6731 | 2.0731 |  |  | 4.6731 | 2.0731 | 3.2573
112 | 4.636 | 2.0402 |  |  | 4.636 | 2.0402 | 3.2552
113 | 4.5567 | 2.0073 |  |  | 4.5567 | 2.0073 | 3.253
114 | 4.4867 | 1.9744 |  |  | 4.4867 | 1.9744 | 3.2508
115 | 4.4593 | 1.9415 |  |  | 4.4593 | 1.9415 | 3.2487
116 | 4.5049 | 1.9086 |  |  | 4.5049 | 1.9086 | 3.2465
117 | 4.5406 | 1.8757 |  |  | 4.5406 | 1.8757 | 3.2443
118 | 4.583 | 1.8428 |  |  | 4.583 | 1.8428 | 3.2422
119 | 4.598 | 1.8099 |  |  | 4.598 | 1.8099 | 3.24
120 | 4.5994 | 1.777 |  |  | 4.5994 | 1.777 | 3.2378
121 | 4.6195 | 1.7441 |  |  | 4.6195 | 1.7441 | 3.2356
122 | 4.6242 | 1.7112 |  |  | 4.6242 | 1.7112 | 3.2335
123 | 4.6173 | 1.6783 |  |  | 4.6173 | 1.6783 | 3.2313
124 | 4.5831 | 1.6454 |  |  | 4.5831 | 1.6454 | 3.2291
125 | 4.5597 | 1.6125 |  |  | 4.5597 | 1.6125 | 3.227
126 | 4.5735 | 1.5796 |  |  | 4.5735 | 1.5796 | 3.2248
127 | 4.6507 | 1.5467 |  |  | 4.6507 | 1.5467 | 3.2226
128 | 4.7393 | 1.5138 |  |  | 4.7393 | 1.5138 | 3.2205
129 | 4.8846 | 1.4809 |  |  | 4.8846 | 1.4809 | 3.2183
130 | 4.9069 | 1.448 |  |  | 4.9069 | 1.448 | 3.2161
131 | 4.7987 | 1.4151 |  |  | 4.7987 | 1.4151 | 3.214
132 | 4.6243 | 1.3822 |  |  | 4.6243 | 1.3822 | 3.2118
133 | 4.5724 | 1.3493 |  |  | 4.5724 | 1.3493 | 3.2096
134 | 4.5697 | 1.3164 |  |  | 4.5697 | 1.3164 | 3.2075
135 | 4.5984 | 1.2835 |  |  | 4.5984 | 1.2835 | 3.2053
136 | 4.6389 | 1.2506 |  |  | 4.6389 | 1.2506 | 3.2031
137 | 4.6804 | 1.2177 |  |  | 4.6804 | 1.2177 | 3.201
138 | 4.7101 | 1.1848 |  |  | 4.7101 | 1.1848 | 3.1988
139 | 4.7184 | 1.1519 |  |  | 4.7184 | 1.1519 | 3.1966
140 | 4.6973 | 1.119 |  |  | 4.6973 | 1.119 | 3.1944
141 | 4.6213 | 1.0861 |  |  | 4.6213 | 1.0861 | 3.1923
142 | 4.5163 | 1.0532 |  |  | 4.5163 | 1.0532 | 3.1901
143 | 4.4408 | 1.0203 |  |  | 4.4408 | 1.0203 | 3.1879
144 | 4.4428 | 0.9964 |  |  | 4.4428 | 0.9964 | 3.1858
145 | 4.4682 | 0.987 |  |  | 4.4682 | 0.987 | 3.1836
146 | 4.5255 | 0.9776 |  |  | 4.5255 | 0.9776 | 3.1814
147 | 4.5518 | 0.9682 |  |  | 4.5518 | 0.9682 | 3.1793
148 | 4.5468 | 0.9588 |  |  | 4.5468 | 0.9588 | 3.1771
149 | 4.5288 | 0.9494 |  |  | 4.5288 | 0.9494 | 3.1749
150 | 4.5074 | 0.94 |  |  | 4.5074 | 0.94 | 3.1728
151 | 4.4905 | 0.94 |  |  | 4.4905 | 0.94 | 3.1706
152 | 4.4675 | 0.94 |  |  | 4.4675 | 0.94 | 3.1684
153 | 4.4837 | 0.94 |  |  | 4.4837 | 0.94 | 3.1663
154 | 4.5367 | 0.94 |  |  | 4.5367 | 0.94 | 3.1641
155 | 4.6041 | 0.94 |  |  | 4.6041 | 0.94 | 3.1619
156 | 4.6363 | 0.94 |  |  | 4.6363 | 0.94 | 3.1598
157 | 4.633 | 0.94 |  |  | 4.633 | 0.94 | 3.1576
158 | 4.5966 | 0.94 |  |  | 4.5966 | 0.94 | 3.1554
159 | 4.5499 | 0.94 |  |  | 4.5499 | 0.94 | 3.1532
160 | 4.5008 | 0.94 |  |  | 4.5008 | 0.94 | 3.1511
161 | 4.4543 | 0.94 |  |  | 4.4543 | 0.94 | 3.1489
162 | 4.3984 | 0.94 |  |  | 4.3984 | 0.94 | 3.1467
163 | 4.3752 | 0.94 |  |  | 4.3752 | 0.94 | 3.1446
164 | 4.3565 | 0.94 |  |  | 4.3565 | 0.94 | 3.1424
165 | 4.3625 | 0.94 |  |  | 4.3625 | 0.94 | 3.1402
166 | 4.4017 | 0.94 |  |  | 4.4017 | 0.94 | 3.1381
167 | 4.4386 | 0.94 |  |  | 4.4386 | 0.94 | 3.1359
168 | 4.5041 | 0.94 |  |  | 4.5041 | 0.94 | 3.1337
169 | 4.7351 | 0.94 |  |  | 4.7351 | 0.94 | 3.1316
170 | 4.924 | 0.94 |  |  | 4.924 | 0.94 | 3.1294
171 | 4.975 | 0.94 |  |  | 4.975 | 0.94 | 3.1272
172 | 4.8515 | 0.94 |  |  | 4.8515 | 0.94 | 3.1251
173 | 4.6664 | 0.94 |  |  | 4.6664 | 0.94 | 3.1229
174 | 4.6166 | 0.94 |  |  | 4.6166 | 0.94 | 3.1207
175 | 4.517 | 0.94 |  |  | 4.517 | 0.94 | 3.1186
176 | 4.4024 | 0.94 |  |  | 4.4024 | 0.94 | 3.1164
177 | 4.2545 | 0.94 |  |  | 4.2545 | 0.94 | 3.1142
178 | 4.1052 | 0.94 |  |  | 4.1052 | 0.94 | 3.112
179 | 4.0417 | 0.94 |  |  | 4.0417 | 0.94 | 3.1099
180 | 3.9614 | 0.94 |  |  | 3.9614 | 0.94 | 3.1077
181 | 3.9367 | 0.94 |  |  | 3.9367 | 0.94 | 3.1055
182 | 3.9539 | 0.94 |  |  | 3.9539 | 0.94 | 3.1034
183 | 3.9953 | 0.94 |  |  | 3.9953 | 0.94 | 3.1012
184 | 4.0441 | 0.94 |  |  | 4.0441 | 0.94 | 3.099
185 | 4.0697 | 0.94 |  |  | 4.0697 | 0.94 | 3.0969
186 | 4.1691 | 0.94 |  |  | 4.1691 | 0.94 | 3.0947
187 | 4.3068 | 0.94 |  |  | 4.3068 | 0.94 | 3.0925
188 | 4.5076 | 0.94 |  |  | 4.5076 | 0.94 | 3.0904
189 | 4.673 | 0.94 |  |  | 4.673 | 0.94 | 3.0882
190 | 4.7071 | 0.94 |  |  | 4.7071 | 0.94 | 3.086
191 | 4.6613 | 0.94 |  |  | 4.6613 | 0.94 | 3.0839
192 | 4.4769 | 0.94 |  |  | 4.4769 | 0.94 | 3.0817
193 | 4.276 | 0.94 |  |  | 4.276 | 0.94 | 3.0795
194 | 4.1287 | 0.94 |  |  | 4.1287 | 0.94 | 3.0774
195 | 4.0489 | 0.94 |  |  | 4.0489 | 0.94 | 3.0752
196 | 4.027 | 0.94 |  |  | 4.027 | 0.94 | 3.073
197 | 4.0299 | 0.94 |  |  | 4.0299 | 0.94 | 3.0708
198 | 4.0853 | 0.94 |  |  | 4.0853 | 0.94 | 3.0687
199 | 4.1459 | 0.94 |  |  | 4.1459 | 0.94 | 3.0665
200 | 4.1531 | 0.94 |  |  | 4.1531 | 0.94 | 3.0643
201 | 4.0881 | 0.94 |  |  | 4.0881 | 0.94 | 3.0622
202 | 4.0456 | 0.94 |  |  | 4.0456 | 0.94 | 3.06
203 | 3.9724 | 0.94 |  |  | 3.9724 | 0.94 | 3.0578
204 | 3.9291 | 0.94 |  |  | 3.9291 | 0.94 | 3.0557
205 | 3.8979 | 0.94 |  |  | 3.8979 | 0.94 | 3.0535
206 | 3.8611 | 0.94 |  |  | 3.8611 | 0.94 | 3.0513
207 | 3.8413 | 0.94 |  |  | 3.8413 | 0.94 | 3.0492
208 | 3.8023 | 0.94 |  |  | 3.8023 | 0.94 | 3.047
209 | 3.7741 | 0.94 |  |  | 3.7741 | 0.94 | 3.0448
210 | 3.771 | 0.94 |  |  | 3.771 | 0.94 | 3.0427
211 | 3.795 | 0.94 |  |  | 3.795 | 0.94 | 3.0405
212 | 3.8222 | 0.94 |  |  | 3.8222 | 0.94 | 3.0383
213 | 3.8299 | 0.94 |  |  | 3.8299 | 0.94 | 3.0362
214 | 3.8227 | 0.94 |  |  | 3.8227 | 0.94 | 3.034
215 | 3.7997 | 0.94 |  |  | 3.7997 | 0.94 | 3.0318
216 | 3.77 | 0.94 |  |  | 3.77 | 0.94 | 3.0297
217 | 3.7383 | 0.94 |  |  | 3.7383 | 0.94 | 3.0275
218 | 3.7223 | 0.94 |  |  | 3.7223 | 0.94 | 3.0253
219 | 3.6939 | 0.94 |  |  | 3.6939 | 0.94 | 3.0231
220 | 3.6712 | 0.94 |  |  | 3.6712 | 0.94 | 3.021
221 | 3.6468 | 0.94 |  |  | 3.6468 | 0.94 | 3.0188
222 | 3.6095 | 0.94 |  |  | 3.6095 | 0.94 | 3.0166
223 | 3.564 | 0.94 |  |  | 3.564 | 0.94 | 3.0145
224 | 3.5425 | 0.94 |  |  | 3.5425 | 0.94 | 3.0123
225 | 3.5016 | 0.94 |  |  | 3.5016 | 0.94 | 3.0101
226 | 3.4706 | 0.94 |  |  | 3.4706 | 0.94 | 3.008
227 | 3.4252 | 0.94 |  |  | 3.4252 | 0.94 | 3.0058
228 | 3.3737 | 0.94 |  |  | 3.3737 | 0.94 | 3.0036
229 | 3.3517 | 0.94 |  |  | 3.3517 | 0.94 | 3.0015
230 | 3.3241 | 0.94 |  |  | 3.3241 | 0.94 | 2.9993
231 | 3.3327 | 0.94 |  |  | 3.3327 | 0.94 | 2.9971
232 | 3.3616 | 0.94 |  |  | 3.3616 | 0.94 | 2.995
233 | 3.3883 | 0.94 |  |  | 3.3883 | 0.94 | 2.9928
234 | 3.4132 | 0.94 |  |  | 3.4132 | 0.94 | 2.9906
235 | 3.4203 | 0.94 |  |  | 3.4203 | 0.94 | 2.9885
236 | 3.422 | 0.94 |  |  | 3.422 | 0.94 | 2.9863
237 | 3.4062 | 0.94 |  |  | 3.4062 | 0.94 | 2.9841
238 | 3.3695 | 0.94 |  |  | 3.3695 | 0.94 | 2.9819
239 | 3.3202 | 0.94 |  |  | 3.3202 | 0.94 | 2.9798
240 | 3.2706 | 0.94 |  |  | 3.2706 | 0.94 | 2.9776
241 | 3.2481 | 0.94 |  |  | 3.2481 | 0.94 | 2.9754
242 | 3.2179 | 0.94 |  |  | 3.2179 | 0.94 | 2.9733
243 | 3.2136 | 0.94 |  |  | 3.2136 | 0.94 | 2.9711
244 | 3.2178 | 0.94 |  |  | 3.2178 | 0.94 | 2.9689
245 | 3.2163 | 0.94 |  |  | 3.2163 | 0.94 | 2.9668
246 | 3.2113 | 0.94 |  |  | 3.2113 | 0.94 | 2.9646
247 | 3.1926 | 0.94 |  |  | 3.1926 | 0.94 | 2.9624
248 | 3.1712 | 0.94 |  |  | 3.1712 | 0.94 | 2.9603
249 | 3.1469 | 0.94 |  |  | 3.1469 | 0.94 | 2.9581
250 | 3.1226 | 0.94 |  |  | 3.1226 | 0.94 | 2.9559
251 | 3.1119 | 0.94 |  |  | 3.1119 | 0.94 | 2.9538
252 | 3.0976 | 0.94 |  |  | 3.0976 | 0.94 | 2.9516
253 | 3.0899 | 0.94 |  |  | 3.0899 | 0.94 | 2.9494
254 | 3.086 | 0.94 |  |  | 3.086 | 0.94 | 2.9473
255 | 3.0869 | 0.94 |  |  | 3.0869 | 0.94 | 2.9451
256 | 3.0913 | 0.94 |  |  | 3.0913 | 0.94 | 2.9429
257 | 3.0929 | 0.94 |  |  | 3.0929 | 0.94 | 2.9407
258 | 3.0906 | 0.94 |  |  | 3.0906 | 0.94 | 2.9386
259 | 3.0735 | 0.94 |  |  | 3.0735 | 0.94 | 2.9364
260 | 3.0557 | 0.94 |  |  | 3.0557 | 0.94 | 2.9342
261 | 3.049 | 0.94 |  |  | 3.049 | 0.94 | 2.9321
262 | 3.0537 | 0.94 |  |  | 3.0537 | 0.94 | 2.9299
263 | 3.0797 | 0.94 |  |  | 3.0797 | 0.94 | 2.9277
264 | 3.1246 | 0.94 |  |  | 3.1246 | 0.94 | 2.9256
265 | 3.1873 | 0.94 |  |  | 3.1873 | 0.94 | 2.9234
266 | 3.2448 | 0.94 |  |  | 3.2448 | 0.94 | 2.9212
267 | 3.277 | 0.94 |  |  | 3.277 | 0.94 | 2.9191
268 | 3.2788 | 0.94 |  |  | 3.2788 | 0.94 | 2.9169
269 | 3.2517 | 0.94 |  |  | 3.2517 | 0.94 | 2.9147
270 | 3.1931 | 0.94 |  |  | 3.1931 | 0.94 | 2.9126
271 | 3.1193 | 0.94 |  |  | 3.1193 | 0.94 | 2.9104
272 | 3.0528 | 0.94 |  |  | 3.0528 | 0.94 | 2.9082
273 | 3.0272 | 0.94 |  |  | 3.0272 | 0.94 | 2.9061
274 | 2.9882 | 0.94 |  |  | 2.9882 | 0.94 | 2.9039
275 | 2.9613 | 0.94 |  |  | 2.9613 | 0.94 | 2.9017
276 | 2.9505 | 0.94 |  |  | 2.9505 | 0.94 | 2.8995
277 | 2.9513 | 0.94 |  |  | 2.9513 | 0.94 | 2.8974
278 | 2.9519 | 0.94 |  |  | 2.9519 | 0.94 | 2.8952
279 | 2.952 | 0.94 |  |  | 2.952 | 0.94 | 2.893
280 | 2.9533 | 0.94 |  |  | 2.9533 | 0.94 | 2.8909
281 | 2.9662 | 0.94 |  |  | 2.9662 | 0.94 | 2.8887
282 | 2.9832 | 0.94 |  |  | 2.9832 | 0.94 | 2.8865
283 | 2.9864 | 0.94 |  |  | 2.9864 | 0.94 | 2.8844
284 | 2.9756 | 0.94 |  |  | 2.9756 | 0.94 | 2.8822
285 | 2.9637 | 0.94 |  |  | 2.9637 | 0.94 | 2.88
286 | 2.9212 | 0.94 |  |  | 2.9212 | 0.94 | 2.8779
287 | 2.849 | 0.94 |  |  | 2.849 | 0.94 | 2.8757
288 | 2.7521 | 0.94 |  |  | 2.7521 | 0.94 | 2.8735
289 | 2.6627 | 0.94 |  |  | 2.6627 | 0.94 | 2.8714
290 | 2.6265 | 0.94 |  |  | 2.6265 | 0.94 | 2.8692
291 | 2.577 | 0.94 |  |  | 2.577 | 0.94 | 2.867
292 | 2.5639 | 0.94 |  |  | 2.5639 | 0.94 | 2.8649
293 | 2.5753 | 0.94 |  |  | 2.5753 | 0.94 | 2.8627
294 | 2.5965 | 0.94 |  |  | 2.5965 | 0.94 | 2.8605
295 | 2.6024 | 0.94 |  |  | 2.6024 | 0.94 | 2.8583
296 | 2.6005 | 0.94 |  |  | 2.6005 | 0.94 | 2.8562
297 | 2.6008 | 0.94 |  |  | 2.6008 | 0.94 | 2.854
298 | 2.6162 | 0.94 |  |  | 2.6162 | 0.94 | 2.8518
299 | 2.6419 | 0.94 |  |  | 2.6419 | 0.94 | 2.8497
300 | 2.667 | 0.94 |  |  | 2.667 | 0.94 | 2.8475
301 | 2.6747 | 0.94 |  |  | 2.6747 | 0.94 | 2.8453
302 | 2.6769 | 0.94 |  |  | 2.6769 | 0.94 | 2.8432
303 | 2.6749 | 0.94 |  |  | 2.6749 | 0.94 | 2.841
304 | 2.6866 | 0.94 |  |  | 2.6866 | 0.94 | 2.8388
305 | 2.7093 | 0.94 |  |  | 2.7093 | 0.94 | 2.8367
306 | 2.7297 | 0.94 |  |  | 2.7297 | 0.94 | 2.8345
307 | 2.7364 | 0.94 |  |  | 2.7364 | 0.94 | 2.8323
308 | 2.738 | 0.94 |  |  | 2.738 | 0.94 | 2.8302
309 | 2.7429 | 0.94 |  |  | 2.7429 | 0.94 | 2.828
310 | 2.746 | 0.94 |  |  | 2.746 | 0.94 | 2.8258
311 | 2.747 | 0.94 |  |  | 2.747 | 0.94 | 2.8237
312 | 2.7503 | 0.94 |  |  | 2.7503 | 0.94 | 2.8215
313 | 2.7547 | 0.94 |  |  | 2.7547 | 0.94 | 2.8193
314 | 2.7727 | 0.94 |  |  | 2.7727 | 0.94 | 2.8171
315 | 2.7882 | 0.94 |  |  | 2.7882 | 0.94 | 2.815
316 | 2.7812 | 0.94 |  |  | 2.7812 | 0.94 | 2.8128
317 | 2.7504 | 0.94 |  |  | 2.7504 | 0.94 | 2.8106
318 | 2.7294 | 0.94 |  |  | 2.7294 | 0.94 | 2.8085
319 | 2.7101 | 0.94 |  |  | 2.7101 | 0.94 | 2.8063
320 | 2.7102 | 0.94 |  |  | 2.7102 | 0.94 | 2.8041
321 | 2.7127 | 0.94 |  |  | 2.7127 | 0.94 | 2.802
322 | 2.6861 | 0.94 |  |  | 2.6861 | 0.94 | 2.7998
323 | 2.6279 | 0.94 |  |  | 2.6279 | 0.94 | 2.7976
324 | 2.5996 | 0.94 |  |  | 2.5996 | 0.94 | 2.7955
325 | 2.5573 | 0.94 |  |  | 2.5573 | 0.94 | 2.7933
326 | 2.5308 | 0.94 |  |  | 2.5308 | 0.94 | 2.7911
327 | 2.4982 | 0.94 |  |  | 2.4982 | 0.94 | 2.789
328 | 2.4474 | 0.94 |  |  | 2.4474 | 0.94 | 2.7868
329 | 2.4212 | 0.94 |  |  | 2.4212 | 0.94 | 2.7846
330 | 2.3772 | 0.94 |  |  | 2.3772 | 0.94 | 2.7825
331 | 2.3415 | 0.94 |  |  | 2.3415 | 0.94 | 2.7803
332 | 2.3062 | 0.94 |  |  | 2.3062 | 0.94 | 2.7781
333 | 2.2754 | 0.94 |  |  | 2.2754 | 0.94 | 2.7759
334 | 2.259 | 0.94 |  |  | 2.259 | 0.94 | 2.7738
335 | 2.2536 | 0.94 |  |  | 2.2536 | 0.94 | 2.7716
336 | 2.2476 | 0.94 |  |  | 2.2476 | 0.94 | 2.7694
337 | 2.2547 | 0.94 |  |  | 2.2547 | 0.94 | 2.7673
338 | 2.2744 | 0.94 |  |  | 2.2744 | 0.94 | 2.7651
339 | 2.3212 | 0.94 |  |  | 2.3212 | 0.94 | 2.7629
340 | 2.3751 | 0.94 |  |  | 2.3751 | 0.94 | 2.7608
341 | 2.396 | 0.94 |  |  | 2.396 | 0.94 | 2.7586
342 | 2.4144 | 0.94 |  |  | 2.4144 | 0.94 | 2.7564
343 | 2.3939 | 0.94 |  |  | 2.3939 | 0.94 | 2.7543
344 | 2.3448 | 0.94 |  |  | 2.3448 | 0.94 | 2.7521
345 | 2.2898 | 0.94 |  |  | 2.2898 | 0.94 | 2.7499
346 | 2.2621 | 0.94 |  |  | 2.2621 | 0.94 | 2.7478
347 | 2.203 | 0.94 |  |  | 2.203 | 0.94 | 2.7456
348 | 2.149 | 0.94 |  |  | 2.149 | 0.94 | 2.7434
349 | 2.0839 | 0.94 |  |  | 2.0839 | 0.94 | 2.7413
350 | 2.0215 | 0.94 |  |  | 2.0215 | 0.94 | 2.7391
351 | 1.9787 | 0.94 |  |  | 1.9787 | 0.94 | 2.7369
352 | 1.9662 | 0.94 |  |  | 1.9662 | 0.94 | 2.7347
353 | 1.9624 | 0.94 |  |  | 1.9624 | 0.94 | 2.7326
354 | 1.971 | 0.94 |  |  | 1.971 | 0.94 | 2.7304
355 | 1.9814 | 0.94 |  |  | 1.9814 | 0.94 | 2.7282
356 | 1.9988 | 0.94 |  |  | 1.9988 | 0.94 | 2.7261
357 | 2.0093 | 0.94 |  |  | 2.0093 | 0.94 | 2.7239
358 | 2.0276 | 0.94 |  |  | 2.0276 | 0.94 | 2.7217
359 | 2.0494 | 0.94 |  |  | 2.0494 | 0.94 | 2.7196
360 | 2.0802 | 0.94 |  |  | 2.0802 | 0.94 | 2.7174
361 | 2.1172 | 0.936 |  |  | 2.1172 | 0.936 | 2.7152
362 | 2.1445 | 0.932 |  |  | 2.1445 | 0.932 | 2.7131
363 | 2.146 | 0.928 |  |  | 2.146 | 0.928 | 2.7109
364 | 2.1301 | 0.924 |  |  | 2.1301 | 0.924 | 2.7087
365 | 2.1023 | 0.92 |  |  | 2.1023 | 0.92 | 2.7066
366 | 2.0799 | 0.916 |  |  | 2.0799 | 0.916 | 2.7044
367 | 2.0622 | 0.912 |  |  | 2.0622 | 0.912 | 2.7022
368 | 2.0513 | 0.908 |  |  | 2.0513 | 0.908 | 2.7001
369 | 2.0217 | 0.904 |  |  | 2.0217 | 0.904 | 2.6979
370 | 1.9826 | 0.9 |  |  | 1.9826 | 0.9 | 2.6957
371 | 1.9419 | 0.896 |  |  | 1.9419 | 0.896 | 2.6936
372 | 1.9036 | 0.892 |  |  | 1.9036 | 0.892 | 2.6914
373 | 1.8757 | 0.888 |  |  | 1.8757 | 0.888 | 2.6892
374 | 1.8673 | 0.884 |  |  | 1.8673 | 0.884 | 2.687
375 | 1.8512 | 0.88 |  |  | 1.8512 | 0.88 | 2.6849
376 | 1.8321 | 0.876 |  |  | 1.8321 | 0.876 | 2.6827
377 | 1.8032 | 0.872 |  |  | 1.8032 | 0.872 | 2.6805
378 | 1.7699 | 0.868 |  |  | 1.7699 | 0.868 | 2.6784
379 | 1.7537 | 0.864 |  |  | 1.7537 | 0.864 | 2.6762
380 | 1.7349 | 0.86 |  |  | 1.7349 | 0.86 | 2.674
381 | 1.725 | 0.856 |  |  | 1.725 | 0.856 | 2.6719
382 | 1.7215 | 0.852 |  |  | 1.7215 | 0.852 | 2.6697
383 | 1.7197 | 0.848 |  |  | 1.7197 | 0.848 | 2.6675
384 | 1.7213 | 0.844 |  |  | 1.7213 | 0.844 | 2.6654
385 | 1.7233 | 0.84 |  |  | 1.7233 | 0.84 | 2.6632
386 | 1.7278 | 0.836 |  |  | 1.7278 | 0.836 | 2.661
387 | 1.7319 | 0.832 |  |  | 1.7319 | 0.832 | 2.6589
388 | 1.7401 | 0.828 |  |  | 1.7401 | 0.828 | 2.6567
389 | 1.7539 | 0.824 |  |  | 1.7539 | 0.824 | 2.6545
390 | 1.7709 | 0.82 |  |  | 1.7709 | 0.82 | 2.6524
391 | 1.7802 | 0.816 |  |  | 1.7802 | 0.816 | 2.6502
392 | 1.7972 | 0.812 |  |  | 1.7972 | 0.812 | 2.648
393 | 1.8146 | 0.808 |  |  | 1.8146 | 0.808 | 2.6458
394 | 1.8315 | 0.804 |  |  | 1.8315 | 0.804 | 2.6437
395 | 1.8482 | 0.8 |  |  | 1.8482 | 0.8 | 2.6415
396 | 1.8596 | 0.796 |  |  | 1.8596 | 0.796 | 2.6393
397 | 1.8886 | 0.792 |  |  | 1.8886 | 0.792 | 2.6372
398 | 1.9214 | 0.788 |  |  | 1.9214 | 0.788 | 2.635
399 | 1.9503 | 0.784 |  |  | 1.9503 | 0.784 | 2.6328
400 | 1.9722 | 0.78 |  |  | 1.9722 | 0.78 | 2.6307
401 | 1.9895 | 0.776 |  |  | 1.9895 | 0.776 | 2.6285
402 | 1.9967 | 0.772 |  |  | 1.9967 | 0.772 | 2.6263
403 | 2.0041 | 0.768 |  |  | 2.0041 | 0.768 | 2.6242
404 | 2.0034 | 0.764 |  |  | 2.0034 | 0.764 | 2.622
405 | 1.9948 | 0.76 |  |  | 1.9948 | 0.76 | 2.6198
406 | 1.9757 | 0.756 |  |  | 1.9757 | 0.756 | 2.6177
407 | 1.964 | 0.752 |  |  | 1.964 | 0.752 | 2.6155
408 | 1.9339 | 0.748 |  |  | 1.9339 | 0.748 | 2.6133
409 | 1.9002 | 0.744 |  |  | 1.9002 | 0.744 | 2.6112
410 | 1.8706 | 0.74 |  |  | 1.8706 | 0.74 | 2.609
411 | 1.8406 | 0.736 |  |  | 1.8406 | 0.736 | 2.6068
412 | 1.8092 | 0.732 |  |  | 1.8092 | 0.732 | 2.6046
413 | 1.7918 | 0.728 |  |  | 1.7918 | 0.728 | 2.6025
414 | 1.7577 | 0.724 |  |  | 1.7577 | 0.724 | 2.6003
415 | 1.7279 | 0.72 |  |  | 1.7279 | 0.72 | 2.5981
416 | 1.7045 | 0.716 |  |  | 1.7045 | 0.716 | 2.596
417 | 1.6875 | 0.712 |  |  | 1.6875 | 0.712 | 2.5938
418 | 1.682 | 0.708 |  |  | 1.682 | 0.708 | 2.5916
419 | 1.6744 | 0.704 |  |  | 1.6744 | 0.704 | 2.5895
420 | 1.672 | 0.7 |  |  | 1.672 | 0.7 | 2.5873
421 | 1.6732 | 0.7 |  |  | 1.6732 | 0.7 | 2.5851
422 | 1.6758 | 0.7 |  |  | 1.6758 | 0.7 | 2.583
423 | 1.6791 | 0.7 |  |  | 1.6791 | 0.7 | 2.5808
424 | 1.679 | 0.7 |  |  | 1.679 | 0.7 | 2.5786
425 | 1.6757 | 0.7 |  |  | 1.6757 | 0.7 | 2.5765
426 | 1.6722 | 0.7 |  |  | 1.6722 | 0.7 | 2.5743
427 | 1.6712 | 0.7 |  |  | 1.6712 | 0.7 | 2.5721
428 | 1.6749 | 0.7 |  |  | 1.6749 | 0.7 | 2.57
429 | 1.6778 | 0.7 |  |  | 1.6778 | 0.7 | 2.5678
430 | 1.6845 | 0.7 |  |  | 1.6845 | 0.7 | 2.5656
431 | 1.695 | 0.7 |  |  | 1.695 | 0.7 | 2.5634
432 | 1.7049 | 0.7 |  |  | 1.7049 | 0.7 | 2.5613
433 | 1.7153 | 0.7 |  |  | 1.7153 | 0.7 | 2.5591
434 | 1.7226 | 0.7 |  |  | 1.7226 | 0.7 | 2.5569
435 | 1.7246 | 0.7 |  |  | 1.7246 | 0.7 | 2.5548
436 | 1.7285 | 0.7 |  |  | 1.7285 | 0.7 | 2.5526
437 | 1.727 | 0.7 |  |  | 1.727 | 0.7 | 2.5504
438 | 1.7222 | 0.7 |  |  | 1.7222 | 0.7 | 2.5483
439 | 1.7168 | 0.7 |  |  | 1.7168 | 0.7 | 2.5461
440 | 1.7159 | 0.7 |  |  | 1.7159 | 0.7 | 2.5439
441 | 1.7179 | 0.7 |  |  | 1.7179 | 0.7 | 2.5418
442 | 1.7266 | 0.7 |  |  | 1.7266 | 0.7 | 2.5396
443 | 1.7363 | 0.7 |  |  | 1.7363 | 0.7 | 2.5374
444 | 1.7474 | 0.7 |  |  | 1.7474 | 0.7 | 2.5353
445 | 1.7547 | 0.7 |  |  | 1.7547 | 0.7 | 2.5331
446 | 1.7552 | 0.7 |  |  | 1.7552 | 0.7 | 2.5309
447 | 1.7516 | 0.7 |  |  | 1.7516 | 0.7 | 2.5288
448 | 1.7424 | 0.7 |  |  | 1.7424 | 0.7 | 2.5266
449 | 1.7306 | 0.7 |  |  | 1.7306 | 0.7 | 2.5244
450 | 1.7185 | 0.7 |  |  | 1.7185 | 0.7 | 2.5222
451 | 1.7125 | 0.7 |  |  | 1.7125 | 0.7 | 2.5201
452 | 1.7093 | 0.7 |  |  | 1.7093 | 0.7 | 2.5179
453 | 1.7044 | 0.7 |  |  | 1.7044 | 0.7 | 2.5157
454 | 1.701 | 0.7 |  |  | 1.701 | 0.7 | 2.5136
455 | 1.6978 | 0.7 |  |  | 1.6978 | 0.7 | 2.5114
456 | 1.6958 | 0.7 |  |  | 1.6958 | 0.7 | 2.5092
457 | 1.6913 | 0.7 |  |  | 1.6913 | 0.7 | 2.5071
458 | 1.6811 | 0.7 |  |  | 1.6811 | 0.7 | 2.5049
459 | 1.6659 | 0.7 |  |  | 1.6659 | 0.7 | 2.5027
460 | 1.6586 | 0.7 |  |  | 1.6586 | 0.7 | 2.5006
461 | 1.6589 | 0.7 |  |  | 1.6589 | 0.7 | 2.4984
462 | 1.6554 | 0.7 |  |  | 1.6554 | 0.7 | 2.4962
463 | 1.6528 | 0.7 |  |  | 1.6528 | 0.7 | 2.4941
464 | 1.6397 | 0.7 |  |  | 1.6397 | 0.7 | 2.4919
465 | 1.6203 | 0.7 |  |  | 1.6203 | 0.7 | 2.4897
466 | 1.5971 | 0.7 |  |  | 1.5971 | 0.7 | 2.4876
467 | 1.5799 | 0.7 |  |  | 1.5799 | 0.7 | 2.4854
468 | 1.5703 | 0.7 |  |  | 1.5703 | 0.7 | 2.4832
469 | 1.5674 | 0.7 |  |  | 1.5674 | 0.7 | 2.481
470 | 1.565 | 0.7 |  |  | 1.565 | 0.7 | 2.4789
471 | 1.5673 | 0.7 |  |  | 1.5673 | 0.7 | 2.4767
472 | 1.5744 | 0.7 |  |  | 1.5744 | 0.7 | 2.4745
473 | 1.5791 | 0.7 |  |  | 1.5791 | 0.7 | 2.4724
474 | 1.575 | 0.7 |  |  | 1.575 | 0.7 | 2.4702
475 | 1.5605 | 0.7 |  |  | 1.5605 | 0.7 | 2.468
476 | 1.5531 | 0.7 |  |  | 1.5531 | 0.7 | 2.4659
477 | 1.5428 | 0.7 |  |  | 1.5428 | 0.7 | 2.4637
478 | 1.5417 | 0.7 |  |  | 1.5417 | 0.7 | 2.4615
479 | 1.5525 | 0.7 |  |  | 1.5525 | 0.7 | 2.4594
480 | 1.5672 | 0.7 |  |  | 1.5672 | 0.7 | 2.4572
481 | 1.5842 | 0.7 |  |  | 1.5842 | 0.7 | 2.455
482 | 1.5902 | 0.7 |  |  | 1.5902 | 0.7 | 2.4529
483 | 1.6005 | 0.7 |  |  | 1.6005 | 0.7 | 2.4507
484 | 1.6063 | 0.7 |  |  | 1.6063 | 0.7 | 2.4485
485 | 1.6092 | 0.7 |  |  | 1.6092 | 0.7 | 2.4464
486 | 1.6121 | 0.7 |  |  | 1.6121 | 0.7 | 2.4442
487 | 1.6218 | 0.7 |  |  | 1.6218 | 0.7 | 2.442
488 | 1.6412 | 0.7 |  |  | 1.6412 | 0.7 | 2.4398
489 | 1.671 | 0.7 |  |  | 1.671 | 0.7 | 2.4377
490 | 1.705 | 0.7 |  |  | 1.705 | 0.7 | 2.4355
491 | 1.7314 | 0.7 |  |  | 1.7314 | 0.7 | 2.4333
492 | 1.7444 | 0.7 |  |  | 1.7444 | 0.7 | 2.4312
493 | 1.7451 | 0.7 |  |  | 1.7451 | 0.7 | 2.429
494 | 1.7375 | 0.7 |  |  | 1.7375 | 0.7 | 2.4268
495 | 1.7259 | 0.7 |  |  | 1.7259 | 0.7 | 2.4247
496 | 1.7105 | 0.7 |  |  | 1.7105 | 0.7 | 2.4225
497 | 1.695 | 0.7 |  |  | 1.695 | 0.7 | 2.4203
498 | 1.6766 | 0.7 |  |  | 1.6766 | 0.7 | 2.4182
499 | 1.6679 | 0.7 |  |  | 1.6679 | 0.7 | 2.416
500 | 1.6519 | 0.7 |  |  | 1.6519 | 0.7 | 2.4138
501 | 1.6363 | 0.7 |  |  | 1.6363 | 0.7 | 2.4117
502 | 1.6214 | 0.7 |  |  | 1.6214 | 0.7 | 2.4095
503 | 1.6057 | 0.7 |  |  | 1.6057 | 0.7 | 2.4073
504 | 1.5964 | 0.7 |  |  | 1.5964 | 0.7 | 2.4052
505 | 1.5942 | 0.7 |  |  | 1.5942 | 0.7 | 2.403
506 | 1.5955 | 0.7 |  |  | 1.5955 | 0.7 | 2.4008
507 | 1.5954 | 0.7 |  |  | 1.5954 | 0.7 | 2.3986
508 | 1.5887 | 0.7 |  |  | 1.5887 | 0.7 | 2.3965
509 | 1.5743 | 0.7 |  |  | 1.5743 | 0.7 | 2.3943
510 | 1.5523 | 0.7 |  |  | 1.5523 | 0.7 | 2.3921
511 | 1.5259 | 0.7 |  |  | 1.5259 | 0.7 | 2.39
512 | 1.5124 | 0.7 |  |  | 1.5124 | 0.7 | 2.3878
513 | 1.4873 | 0.7 |  |  | 1.4873 | 0.7 | 2.3856
514 | 1.4678 | 0.7 |  |  | 1.4678 | 0.7 | 2.3835
515 | 1.4531 | 0.7 |  |  | 1.4531 | 0.7 | 2.3813
516 | 1.4514 | 0.7 |  |  | 1.4514 | 0.7 | 2.3791
517 | 1.4563 | 0.7 |  |  | 1.4563 | 0.7 | 2.377
518 | 1.4595 | 0.7 |  |  | 1.4595 | 0.7 | 2.3748
519 | 1.4647 | 0.7 |  |  | 1.4647 | 0.7 | 2.3726
520 | 1.4629 | 0.7 |  |  | 1.4629 | 0.7 | 2.3705
521 | 1.4591 | 0.7 |  |  | 1.4591 | 0.7 | 2.3683
522 | 1.4517 | 0.7 |  |  | 1.4517 | 0.7 | 2.3661
523 | 1.4451 | 0.7 |  |  | 1.4451 | 0.7 | 2.364
524 | 1.4431 | 0.7 |  |  | 1.4431 | 0.7 | 2.3618
525 | 1.4374 | 0.7 |  |  | 1.4374 | 0.7 | 2.3596
526 | 1.4277 | 0.7 |  |  | 1.4277 | 0.7 | 2.3575
527 | 1.4109 | 0.7 |  |  | 1.4109 | 0.7 | 2.3553
528 | 1.383 | 0.7 |  |  | 1.383 | 0.7 | 2.3531
529 | 1.3513 | 0.7 |  |  | 1.3513 | 0.7 | 2.3509
530 | 1.3335 | 0.7 |  |  | 1.3335 | 0.7 | 2.3488
531 | 1.3033 | 0.7 |  |  | 1.3033 | 0.7 | 2.3466
532 | 1.2889 | 0.7 |  |  | 1.2889 | 0.7 | 2.3444
533 | 1.2959 | 0.7 |  |  | 1.2959 | 0.7 | 2.3423
534 | 1.3138 | 0.7 |  |  | 1.3138 | 0.7 | 2.3401
535 | 1.33 | 0.7 |  |  | 1.33 | 0.7 | 2.3379
536 | 1.3364 | 0.7 |  |  | 1.3364 | 0.7 | 2.3358
537 | 1.3447 | 0.7 |  |  | 1.3447 | 0.7 | 2.3336
538 | 1.3484 | 0.7 |  |  | 1.3484 | 0.7 | 2.3314
539 | 1.3492 | 0.7 |  |  | 1.3492 | 0.7 | 2.3293
540 | 1.3514 | 0.7 |  |  | 1.3514 | 0.7 | 2.3271
541 | 1.3546 | 0.7 |  |  | 1.3546 | 0.7 | 2.3249
542 | 1.3552 | 0.7 |  |  | 1.3552 | 0.7 | 2.3228
543 | 1.3528 | 0.7 |  |  | 1.3528 | 0.7 | 2.3206
544 | 1.3446 | 0.7 |  |  | 1.3446 | 0.7 | 2.3184
545 | 1.3341 | 0.7 |  |  | 1.3341 | 0.7 | 2.3163
546 | 1.3244 | 0.7 |  |  | 1.3244 | 0.7 | 2.3141
547 | 1.3166 | 0.7 |  |  | 1.3166 | 0.7 | 2.3119
548 | 1.311 | 0.7 |  |  | 1.311 | 0.7 | 2.3097
549 | 1.3094 | 0.7 |  |  | 1.3094 | 0.7 | 2.3076
550 | 1.3078 | 0.7 |  |  | 1.3078 | 0.7 | 2.3054
551 | 1.3138 | 0.7 |  |  | 1.3138 | 0.7 | 2.3032
552 | 1.3199 | 0.7 |  |  | 1.3199 | 0.7 | 2.3011
553 | 1.3263 | 0.7 |  |  | 1.3263 | 0.7 | 2.2989
554 | 1.3355 | 0.7 |  |  | 1.3355 | 0.7 | 2.2967
555 | 1.3405 | 0.7 |  |  | 1.3405 | 0.7 | 2.2946
556 | 1.3554 | 0.7 |  |  | 1.3554 | 0.7 | 2.2924
557 | 1.3737 | 0.7 |  |  | 1.3737 | 0.7 | 2.2902
558 | 1.3945 | 0.7 |  |  | 1.3945 | 0.7 | 2.2881
559 | 1.4149 | 0.7 |  |  | 1.4149 | 0.7 | 2.2859
560 | 1.4253 | 0.7 |  |  | 1.4253 | 0.7 | 2.2837
561 | 1.4266 | 0.7 |  |  | 1.4266 | 0.7 | 2.2816
562 | 1.4295 | 0.7 |  |  | 1.4295 | 0.7 | 2.2794
563 | 1.4391 | 0.7 |  |  | 1.4391 | 0.7 | 2.2772
564 | 1.4524 | 0.7 |  |  | 1.4524 | 0.7 | 2.2751
565 | 1.4625 | 0.7 |  |  | 1.4625 | 0.7 | 2.2729
566 | 1.4679 | 0.7 |  |  | 1.4679 | 0.7 | 2.2707
567 | 1.4698 | 0.7 |  |  | 1.4698 | 0.7 | 2.2685
568 | 1.4739 | 0.7 |  |  | 1.4739 | 0.7 | 2.2664
569 | 1.4796 | 0.7 |  |  | 1.4796 | 0.7 | 2.2642
570 | 1.4858 | 0.7 |  |  | 1.4858 | 0.7 | 2.262
571 | 1.4914 | 0.7 |  |  | 1.4914 | 0.7 | 2.2599
572 | 1.4925 | 0.7 |  |  | 1.4925 | 0.7 | 2.2577
573 | 1.4916 | 0.7 |  |  | 1.4916 | 0.7 | 2.2555
574 | 1.4938 | 0.7 |  |  | 1.4938 | 0.7 | 2.2534
575 | 1.5 | 0.7 |  |  | 1.5 | 0.7 | 2.2512
576 | 1.5118 | 0.7 |  |  | 1.5118 | 0.7 | 2.249
577 | 1.5258 | 0.7 |  |  | 1.5258 | 0.7 | 2.2469
578 | 1.5336 | 0.7 |  |  | 1.5336 | 0.7 | 2.2447
579 | 1.5349 | 0.7 |  |  | 1.5349 | 0.7 | 2.2425
580 | 1.5324 | 0.7 |  |  | 1.5324 | 0.7 | 2.2404
581 | 1.5238 | 0.7 |  |  | 1.5238 | 0.7 | 2.2382
582 | 1.5164 | 0.7 |  |  | 1.5164 | 0.7 | 2.236
583 | 1.5082 | 0.7 |  |  | 1.5082 | 0.7 | 2.2339
584 | 1.5032 | 0.7 |  |  | 1.5032 | 0.7 | 2.2317
585 | 1.5021 | 0.7 |  |  | 1.5021 | 0.7 | 2.2295
586 | 1.5 | 0.7 |  |  | 1.5 | 0.7 | 2.2273
587 | 1.5045 | 0.7 |  |  | 1.5045 | 0.7 | 2.2252
588 | 1.5145 | 0.7 |  |  | 1.5145 | 0.7 | 2.223
589 | 1.5358 | 0.7 |  |  | 1.5358 | 0.7 | 2.2208
590 | 1.555 | 0.7 |  |  | 1.555 | 0.7 | 2.2187
591 | 1.5608 | 0.7 |  |  | 1.5608 | 0.7 | 2.2165
592 | 1.5664 | 0.7 |  |  | 1.5664 | 0.7 | 2.2143
593 | 1.5685 | 0.7 |  |  | 1.5685 | 0.7 | 2.2122
594 | 1.5755 | 0.7 |  |  | 1.5755 | 0.7 | 2.21
595 | 1.5855 | 0.7 |  |  | 1.5855 | 0.7 | 2.2078
596 | 1.5919 | 0.7 |  |  | 1.5919 | 0.7 | 2.2057
597 | 1.5948 | 0.7 |  |  | 1.5948 | 0.7 | 2.2035
598 | 1.6029 | 0.7 |  |  | 1.6029 | 0.7 | 2.2013
599 | 1.6113 | 0.7 |  |  | 1.6113 | 0.7 | 2.1992
600 | 1.6177 | 0.7 |  |  | 1.6177 | 0.7 | 2.197
601 | 1.617 | 0.7 |  |  | 1.617 | 0.7 | 2.1948
602 | 1.6141 | 0.7 |  |  | 1.6141 | 0.7 | 2.1927
603 | 1.6142 | 0.7 |  |  | 1.6142 | 0.7 | 2.1905
604 | 1.6162 | 0.7 |  |  | 1.6162 | 0.7 | 2.1883
605 | 1.6179 | 0.7 |  |  | 1.6179 | 0.7 | 2.1861
606 | 1.6162 | 0.7 |  |  | 1.6162 | 0.7 | 2.184
607 | 1.6165 | 0.7 |  |  | 1.6165 | 0.7 | 2.1818
608 | 1.6297 | 0.7 |  |  | 1.6297 | 0.7 | 2.1796
609 | 1.6425 | 0.7 |  |  | 1.6425 | 0.7 | 2.1775
610 | 1.6774 | 0.7 |  |  | 1.6774 | 0.7 | 2.1753
611 | 1.7125 | 0.7 |  |  | 1.7125 | 0.7 | 2.1731
612 | 1.7323 | 0.7 |  |  | 1.7323 | 0.7 | 2.171
613 | 1.7366 | 0.7 |  |  | 1.7366 | 0.7 | 2.1688
614 | 1.7314 | 0.7 |  |  | 1.7314 | 0.7 | 2.1666
615 | 1.729 | 0.7 |  |  | 1.729 | 0.7 | 2.1645
616 | 1.7261 | 0.7 |  |  | 1.7261 | 0.7 | 2.1623
617 | 1.7281 | 0.7 |  |  | 1.7281 | 0.7 | 2.1601
618 | 1.7324 | 0.7 |  |  | 1.7324 | 0.7 | 2.158
619 | 1.7364 | 0.7 |  |  | 1.7364 | 0.7 | 2.1558
620 | 1.7394 | 0.7 |  |  | 1.7394 | 0.7 | 2.1536
621 | 1.7408 | 0.7 |  |  | 1.7408 | 0.7 | 2.1515
622 | 1.7414 | 0.7 |  |  | 1.7414 | 0.7 | 2.1493
623 | 1.7397 | 0.7 |  |  | 1.7397 | 0.7 | 2.1471
624 | 1.7344 | 0.7 |  |  | 1.7344 | 0.7 | 2.1449
625 | 1.7291 | 0.7 |  |  | 1.7291 | 0.7 | 2.1428
626 | 1.7263 | 0.7 |  |  | 1.7263 | 0.7 | 2.1406
627 | 1.7229 | 0.7 |  |  | 1.7229 | 0.7 | 2.1384
628 | 1.7108 | 0.7 |  |  | 1.7108 | 0.7 | 2.1363
629 | 1.6925 | 0.7 |  |  | 1.6925 | 0.7 | 2.1341
630 | 1.6756 | 0.7 |  |  | 1.6756 | 0.7 | 2.1319
631 | 1.662 | 0.7 |  |  | 1.662 | 0.7 | 2.1298
632 | 1.6493 | 0.7 |  |  | 1.6493 | 0.7 | 2.1276
633 | 1.6438 | 0.7 |  |  | 1.6438 | 0.7 | 2.1254
634 | 1.6296 | 0.7 |  |  | 1.6296 | 0.7 | 2.1233
635 | 1.6169 | 0.7 |  |  | 1.6169 | 0.7 | 2.1211
636 | 1.6092 | 0.7 |  |  | 1.6092 | 0.7 | 2.1189
637 | 1.604 | 0.7 |  |  | 1.604 | 0.7 | 2.1168
638 | 1.6017 | 0.7 |  |  | 1.6017 | 0.7 | 2.1146
639 | 1.5999 | 0.7 |  |  | 1.5999 | 0.7 | 2.1124
640 | 1.5909 | 0.7 |  |  | 1.5909 | 0.7 | 2.1103
641 | 1.5797 | 0.7 |  |  | 1.5797 | 0.7 | 2.1081
642 | 1.5656 | 0.7 |  |  | 1.5656 | 0.7 | 2.1059
643 | 1.5516 | 0.7 |  |  | 1.5516 | 0.7 | 2.1037
644 | 1.5404 | 0.7 |  |  | 1.5404 | 0.7 | 2.1016
645 | 1.5348 | 0.7 |  |  | 1.5348 | 0.7 | 2.0994
646 | 1.5239 | 0.7 |  |  | 1.5239 | 0.7 | 2.0972
647 | 1.511 | 0.7 |  |  | 1.511 | 0.7 | 2.0951
648 | 1.4978 | 0.7 |  |  | 1.4978 | 0.7 | 2.0929
649 | 1.4869 | 0.7 |  |  | 1.4869 | 0.7 | 2.0907
650 | 1.4781 | 0.7 |  |  | 1.4781 | 0.7 | 2.0886
651 | 1.4739 | 0.7 |  |  | 1.4739 | 0.7 | 2.0864
652 | 1.4637 | 0.7 |  |  | 1.4637 | 0.7 | 2.0842
653 | 1.4486 | 0.7 |  |  | 1.4486 | 0.7 | 2.0821
654 | 1.4303 | 0.7 |  |  | 1.4303 | 0.7 | 2.0799
655 | 1.4109 | 0.7 |  |  | 1.4109 | 0.7 | 2.0777
656 | 1.3927 | 0.7 |  |  | 1.3927 | 0.7 | 2.0756
657 | 1.384 | 0.7 |  |  | 1.384 | 0.7 | 2.0734
658 | 1.3683 | 0.7 |  |  | 1.3683 | 0.7 | 2.0712
659 | 1.3604 | 0.7 |  |  | 1.3604 | 0.7 | 2.0691
660 | 1.3631 | 0.7 |  |  | 1.3631 | 0.7 | 2.0669
661 | 1.3751 | 0.7 |  |  | 1.3751 | 0.7 | 2.0647
662 | 1.3906 | 0.7 |  |  | 1.3906 | 0.7 | 2.0625
663 | 1.3996 | 0.7 |  |  | 1.3996 | 0.7 | 2.0604
664 | 1.4207 | 0.7 |  |  | 1.4207 | 0.7 | 2.0582
665 | 1.4422 | 0.7 |  |  | 1.4422 | 0.7 | 2.056
666 | 1.4626 | 0.7 |  |  | 1.4626 | 0.7 | 2.0539
667 | 1.4792 | 0.7 |  |  | 1.4792 | 0.7 | 2.0517
668 | 1.4945 | 0.7 |  |  | 1.4945 | 0.7 | 2.0495
669 | 1.503 | 0.7 |  |  | 1.503 | 0.7 | 2.0474
670 | 1.5182 | 0.7 |  |  | 1.5182 | 0.7 | 2.0452
671 | 1.5308 | 0.7 |  |  | 1.5308 | 0.7 | 2.043
672 | 1.542 | 0.7 |  |  | 1.542 | 0.7 | 2.0409
673 | 1.5495 | 0.7 |  |  | 1.5495 | 0.7 | 2.0387
674 | 1.5518 | 0.7 |  |  | 1.5518 | 0.7 | 2.0365
675 | 1.5502 | 0.7 |  |  | 1.5502 | 0.7 | 2.0344
676 | 1.5461 | 0.7 |  |  | 1.5461 | 0.7 | 2.0322
677 | 1.5427 | 0.7 |  |  | 1.5427 | 0.7 | 2.03
678 | 1.5415 | 0.7 |  |  | 1.5415 | 0.7 | 2.0279
679 | 1.5419 | 0.7 |  |  | 1.5419 | 0.7 | 2.0257
680 | 1.5451 | 0.7 |  |  | 1.5451 | 0.7 | 2.0235
681 | 1.5475 | 0.7 |  |  | 1.5475 | 0.7 | 2.0213
682 | 1.5521 | 0.7 |  |  | 1.5521 | 0.7 | 2.0192
683 | 1.5539 | 0.7 |  |  | 1.5539 | 0.7 | 2.017
684 | 1.5499 | 0.7 |  |  | 1.5499 | 0.7 | 2.0148
685 | 1.5432 | 0.7 |  |  | 1.5432 | 0.7 | 2.0127
686 | 1.5416 | 0.7 |  |  | 1.5416 | 0.7 | 2.0105
687 | 1.5445 | 0.7 |  |  | 1.5445 | 0.7 | 2.0083
688 | 1.5594 | 0.7 |  |  | 1.5594 | 0.7 | 2.0062
689 | 1.5803 | 0.7 |  |  | 1.5803 | 0.7 | 2.004
690 | 1.597 | 0.7 |  |  | 1.597 | 0.7 | 2.0018
691 | 1.6065 | 0.7 |  |  | 1.6065 | 0.7 | 1.9997
692 | 1.6131 | 0.7 |  |  | 1.6131 | 0.7 | 1.9975
693 | 1.618 | 0.7 |  |  | 1.618 | 0.7 | 1.9953
694 | 1.6267 | 0.7 |  |  | 1.6267 | 0.7 | 1.9932
695 | 1.6311 | 0.7 |  |  | 1.6311 | 0.7 | 1.991
696 | 1.6349 | 0.7 |  |  | 1.6349 | 0.7 | 1.9888
697 | 1.6395 | 0.7 |  |  | 1.6395 | 0.7 | 1.9867
698 | 1.6461 | 0.7 |  |  | 1.6461 | 0.7 | 1.9845
699 | 1.6488 | 0.7 |  |  | 1.6488 | 0.7 | 1.9823
700 | 1.6515 | 0.7 |  |  | 1.6515 | 0.7 | 1.9802
701 | 1.6583 | 0.7 |  |  | 1.6583 | 0.7 | 1.978
702 | 1.6693 | 0.7 |  |  | 1.6693 | 0.7 | 1.9758
703 | 1.6868 | 0.7 |  |  | 1.6868 | 0.7 | 1.9736
704 | 1.7054 | 0.7 |  |  | 1.7054 | 0.7 | 1.9715
705 | 1.7148 | 0.7 |  |  | 1.7148 | 0.7 | 1.9693
706 | 1.7331 | 0.7 |  |  | 1.7331 | 0.7 | 1.9671
707 | 1.7478 | 0.7 |  |  | 1.7478 | 0.7 | 1.965
708 | 1.7554 | 0.7 |  |  | 1.7554 | 0.7 | 1.9628
709 | 1.7562 | 0.7 |  |  | 1.7562 | 0.7 | 1.9606
710 | 1.749 | 0.7 |  |  | 1.749 | 0.7 | 1.9585
711 | 1.7432 | 0.7 |  |  | 1.7432 | 0.7 | 1.9563
712 | 1.7316 | 0.7 |  |  | 1.7316 | 0.7 | 1.9541
713 | 1.7208 | 0.7 |  |  | 1.7208 | 0.7 | 1.952
714 | 1.7115 | 0.7 |  |  | 1.7115 | 0.7 | 1.9498
715 | 1.7042 | 0.7 |  |  | 1.7042 | 0.7 | 1.9476
716 | 1.6997 | 0.7 |  |  | 1.6997 | 0.7 | 1.9455
717 | 1.6988 | 0.7 |  |  | 1.6988 | 0.7 | 1.9433
718 | 1.6996 | 0.7 |  |  | 1.6996 | 0.7 | 1.9411
719 | 1.7005 | 0.7 |  |  | 1.7005 | 0.7 | 1.939
720 | 1.6942 | 0.7 |  |  | 1.6942 | 0.7 | 1.9368
721 | 1.6822 | 0.7 |  |  | 1.6822 | 0.7 | 1.9346
722 | 1.6686 | 0.7 |  |  | 1.6686 | 0.7 | 1.9324
723 | 1.6522 | 0.7 |  |  | 1.6522 | 0.7 | 1.9303
724 | 1.644 | 0.7 |  |  | 1.644 | 0.7 | 1.9281
725 | 1.6303 | 0.7 |  |  | 1.6303 | 0.7 | 1.9259
726 | 1.6211 | 0.7 |  |  | 1.6211 | 0.7 | 1.9238
727 | 1.6152 | 0.7 |  |  | 1.6152 | 0.7 | 1.9216
728 | 1.6134 | 0.7 |  |  | 1.6134 | 0.7 | 1.9194
729 | 1.614 | 0.7 |  |  | 1.614 | 0.7 | 1.9173
730 | 1.6174 | 0.7 |  |  | 1.6174 | 0.7 | 1.9151
731 | 1.6264 | 0.7 |  |  | 1.6264 | 0.7 | 1.9129
732 | 1.6339 | 0.7 |  |  | 1.6339 | 0.7 | 1.9108
733 | 1.6403 | 0.7 |  |  | 1.6403 | 0.7 | 1.9086
734 | 1.6432 | 0.7 |  |  | 1.6432 | 0.7 | 1.9064
735 | 1.6423 | 0.7 |  |  | 1.6423 | 0.7 | 1.9043
736 | 1.643 | 0.7 |  |  | 1.643 | 0.7 | 1.9021
737 | 1.6475 | 0.7 |  |  | 1.6475 | 0.7 | 1.8999
738 | 1.6576 | 0.7 |  |  | 1.6576 | 0.7 | 1.8978
739 | 1.6705 | 0.7 |  |  | 1.6705 | 0.7 | 1.8956
740 | 1.6755 | 0.7 |  |  | 1.6755 | 0.7 | 1.8934
741 | 1.6736 | 0.7 |  |  | 1.6736 | 0.7 | 1.8912
742 | 1.6715 | 0.7 |  |  | 1.6715 | 0.7 | 1.8891
743 | 1.6697 | 0.7 |  |  | 1.6697 | 0.7 | 1.8869
744 | 1.6709 | 0.7 |  |  | 1.6709 | 0.7 | 1.8847
745 | 1.6717 | 0.7 |  |  | 1.6717 | 0.7 | 1.8826
746 | 1.6692 | 0.7 |  |  | 1.6692 | 0.7 | 1.8804
747 | 1.6689 | 0.7 |  |  | 1.6689 | 0.7 | 1.8782
748 | 1.6722 | 0.7 |  |  | 1.6722 | 0.7 | 1.8761
749 | 1.6761 | 0.7 |  |  | 1.6761 | 0.7 | 1.8739
750 | 1.6868 | 0.7 |  |  | 1.6868 | 0.7 | 1.8717
751 | 1.6991 | 0.7 |  |  | 1.6991 | 0.7 | 1.8696
752 | 1.7095 | 0.7 |  |  | 1.7095 | 0.7 | 1.8674
753 | 1.7203 | 0.7 |  |  | 1.7203 | 0.7 | 1.8652
754 | 1.7374 | 0.7 |  |  | 1.7374 | 0.7 | 1.8631
755 | 1.7471 | 0.7 |  |  | 1.7471 | 0.7 | 1.8609
756 | 1.7724 | 0.7 |  |  | 1.7724 | 0.7 | 1.8587
757 | 1.798 | 0.7 |  |  | 1.798 | 0.7 | 1.8566
758 | 1.818 | 0.7 |  |  | 1.818 | 0.7 | 1.8544
759 | 1.8354 | 0.7 |  |  | 1.8354 | 0.7 | 1.8522
760 | 1.8454 | 0.7 |  |  | 1.8454 | 0.7 | 1.85
761 | 1.8499 | 0.7 |  |  | 1.8499 | 0.7 | 1.8479
762 | 1.8548 | 0.7 |  |  | 1.8548 | 0.7 | 1.8457
763 | 1.8529 | 0.7 |  |  | 1.8529 | 0.7 | 1.8435
764 | 1.8433 | 0.7 |  |  | 1.8433 | 0.7 | 1.8414
765 | 1.8281 | 0.7 |  |  | 1.8281 | 0.7 | 1.8392
766 | 1.8109 | 0.7 |  |  | 1.8109 | 0.7 | 1.837
767 | 1.8029 | 0.7 |  |  | 1.8029 | 0.7 | 1.8349
768 | 1.7917 | 0.7 |  |  | 1.7917 | 0.7 | 1.8327
769 | 1.7829 | 0.7 |  |  | 1.7829 | 0.7 | 1.8305
770 | 1.7744 | 0.7 |  |  | 1.7744 | 0.7 | 1.8284
771 | 1.767 | 0.7 |  |  | 1.767 | 0.7 | 1.8262
772 | 1.7593 | 0.7 |  |  | 1.7593 | 0.7 | 1.824
773 | 1.7565 | 0.7 |  |  | 1.7565 | 0.7 | 1.8219
774 | 1.7465 | 0.7 |  |  | 1.7465 | 0.7 | 1.8197
775 | 1.7308 | 0.7 |  |  | 1.7308 | 0.7 | 1.8175
776 | 1.7102 | 0.7 |  |  | 1.7102 | 0.7 | 1.8154
777 | 1.6887 | 0.7 |  |  | 1.6887 | 0.7 | 1.8132
778 | 1.6697 | 0.7 |  |  | 1.6697 | 0.7 | 1.811
779 | 1.653 | 0.7 |  |  | 1.653 | 0.7 | 1.8088
780 | 1.6468 | 0.7 |  |  | 1.6468 | 0.7 | 1.8067
781 | 1.6356 | 0.7 |  |  | 1.6356 | 0.7 | 1.8045
782 | 1.6242 | 0.7 |  |  | 1.6242 | 0.7 | 1.8023
783 | 1.6099 | 0.7 |  |  | 1.6099 | 0.7 | 1.8002
784 | 1.5931 | 0.7 |  |  | 1.5931 | 0.7 | 1.798
785 | 1.581 | 0.7 |  |  | 1.581 | 0.7 | 1.7958
786 | 1.5754 | 0.7 |  |  | 1.5754 | 0.7 | 1.7937
787 | 1.5638 | 0.7 |  |  | 1.5638 | 0.7 | 1.7915
788 | 1.5507 | 0.7 |  |  | 1.5507 | 0.7 | 1.7893
789 | 1.5445 | 0.7 |  |  | 1.5445 | 0.7 | 1.7872
790 | 1.547 | 0.7 |  |  | 1.547 | 0.7 | 1.785
791 | 1.5524 | 0.7 |  |  | 1.5524 | 0.7 | 1.7828
792 | 1.5541 | 0.7 |  |  | 1.5541 | 0.7 | 1.7807
793 | 1.5561 | 0.7 |  |  | 1.5561 | 0.7 | 1.7785
794 | 1.5591 | 0.7 |  |  | 1.5591 | 0.7 | 1.7763
795 | 1.5609 | 0.7 |  |  | 1.5609 | 0.7 | 1.7742
796 | 1.5625 | 0.7 |  |  | 1.5625 | 0.7 | 1.772
797 | 1.5651 | 0.7 |  |  | 1.5651 | 0.7 | 1.7698
798 | 1.5674 | 0.7 |  |  | 1.5674 | 0.7 | 1.7676
799 | 1.5724 | 0.7 |  |  | 1.5724 | 0.7 | 1.7655
800 | 1.5745 | 0.7 |  |  | 1.5745 | 0.7 | 1.7633
801 | 1.564 | 0.7 |  |  | 1.564 | 0.7 | 1.7611
802 | 1.531 | 0.7 |  |  | 1.531 | 0.7 | 1.759
803 | 1.5101 | 0.7 |  |  | 1.5101 | 0.7 | 1.7568
804 | 1.4967 | 0.7 |  |  | 1.4967 | 0.7 | 1.7546
805 | 1.5004 | 0.7 |  |  | 1.5004 | 0.7 | 1.7525
806 | 1.5279 | 0.7 |  |  | 1.5279 | 0.7 | 1.7503
807 | 1.5621 | 0.7 |  |  | 1.5621 | 0.7 | 1.7481
808 | 1.6003 | 0.7 |  |  | 1.6003 | 0.7 | 1.746
809 | 1.6197 | 0.7 |  |  | 1.6197 | 0.7 | 1.7438
810 | 1.6274 | 0.7 |  |  | 1.6274 | 0.7 | 1.7416
811 | 1.6399 | 0.7 |  |  | 1.6399 | 0.7 | 1.7395
812 | 1.6423 | 0.7 |  |  | 1.6423 | 0.7 | 1.7373
813 | 1.6484 | 0.7 |  |  | 1.6484 | 0.7 | 1.7351
814 | 1.66 | 0.7 |  |  | 1.66 | 0.7 | 1.733
815 | 1.6855 | 0.7 |  |  | 1.6855 | 0.7 | 1.7308
816 | 1.7073 | 0.7 |  |  | 1.7073 | 0.7 | 1.7286
817 | 1.7382 | 0.7 |  |  | 1.7382 | 0.7 | 1.7264
818 | 1.7852 | 0.7 |  |  | 1.7852 | 0.7 | 1.7243
819 | 1.8051 | 0.7 |  |  | 1.8051 | 0.7 | 1.7221
820 | 1.8408 | 0.7 |  |  | 1.8408 | 0.7 | 1.7199
821 | 1.8657 | 0.7 |  |  | 1.8657 | 0.7 | 1.7178
822 | 1.8709 | 0.7 |  |  | 1.8709 | 0.7 | 1.7156
823 | 1.8812 | 0.7 |  |  | 1.8812 | 0.7 | 1.7134
824 | 1.8711 | 0.7 |  |  | 1.8711 | 0.7 | 1.7113
825 | 1.8834 | 0.7 |  |  | 1.8834 | 0.7 | 1.7091
826 | 1.8994 | 0.7 |  |  | 1.8994 | 0.7 | 1.7069
827 | 1.8978 | 0.7 |  |  | 1.8978 | 0.7 | 1.7048
828 | 1.8949 | 0.7 |  |  | 1.8949 | 0.7 | 1.7026
829 | 1.894 | 0.7 |  |  | 1.894 | 0.7 | 1.7004
830 | 1.8997 | 0.7 |  |  | 1.8997 | 0.7 | 1.6983
831 | 1.9198 | 0.7 |  |  | 1.9198 | 0.7 | 1.6961
832 | 1.9444 | 0.7 |  |  | 1.9444 | 0.7 | 1.6939
833 | 1.9545 | 0.7 |  |  | 1.9545 | 0.7 | 1.6918
834 | 2.0508 | 0.7 |  |  | 2.0508 | 0.7 | 1.6896
835 | 2.0584 | 0.7 |  |  | 2.0584 | 0.7 | 1.6874
836 | 1.8999 | 0.7 |  |  | 1.8999 | 0.7 | 1.6852
837 | 1.6184 | 0.7 |  |  | 1.6184 | 0.7 | 1.6831
838 | 1.335 | 0.7 |  |  | 1.335 | 0.7 | 1.6809
839 | 1.2265 | 0.7 |  |  | 1.2265 | 0.7 | 1.6787
840 | 1.2748 | 0.7 |  |  | 1.2748 | 0.7 | 1.6766
841 | 1.2715 | 0.7 |  |  | 1.2715 | 0.7 | 1.6744
842 | 1.2818 | 0.7 |  |  | 1.2818 | 0.7 | 1.6722
843 | 1.2888 | 0.7 |  |  | 1.2888 | 0.7 | 1.6701
844 | 1.3048 | 0.7 |  |  | 1.3048 | 0.7 | 1.6679
845 | 1.3128 | 0.7 |  |  | 1.3128 | 0.7 | 1.6657
846 | 1.3173 | 0.7 |  |  | 1.3173 | 0.7 | 1.6636
847 | 1.3187 | 0.7 |  |  | 1.3187 | 0.7 | 1.6614
848 | 1.3104 | 0.7 |  |  | 1.3104 | 0.7 | 1.6592
849 | 1.3045 | 0.7 |  |  | 1.3045 | 0.7 | 1.6571
850 | 1.2989 | 0.7 |  |  | 1.2989 | 0.7 | 1.6549
851 | 1.2895 | 0.7 |  |  | 1.2895 | 0.7 | 1.6527
852 | 1.2849 | 0.7 |  |  | 1.2849 | 0.7 | 1.6506
853 | 1.2758 | 0.7 |  |  | 1.2758 | 0.7 | 1.6484
854 | 1.2637 | 0.7 |  |  | 1.2637 | 0.7 | 1.6462
855 | 1.2551 | 0.7 |  |  | 1.2551 | 0.7 | 1.6441
856 | 1.2501 | 0.7 |  |  | 1.2501 | 0.7 | 1.6419
857 | 1.2597 | 0.7 |  |  | 1.2597 | 0.7 | 1.6397
858 | 1.2473 | 0.7 |  |  | 1.2473 | 0.7 | 1.6375
859 | 1.2456 | 0.7 |  |  | 1.2456 | 0.7 | 1.6354
860 | 1.2422 | 0.7 |  |  | 1.2422 | 0.7 | 1.6332
861 | 1.24 | 0.7 |  |  | 1.24 | 0.7 | 1.631
862 | 1.239 | 0.7 |  |  | 1.239 | 0.7 | 1.6289
863 | 1.2389 | 0.7 |  |  | 1.2389 | 0.7 | 1.6267
864 | 1.2393 | 0.7 |  |  | 1.2393 | 0.7 | 1.6245
865 | 1.2387 | 0.7 |  |  | 1.2387 | 0.7 | 1.6224
866 | 1.2353 | 0.7 |  |  | 1.2353 | 0.7 | 1.6202
867 | 1.229 | 0.7 |  |  | 1.229 | 0.7 | 1.618
868 | 1.2228 | 0.7 |  |  | 1.2228 | 0.7 | 1.6159
869 | 1.2184 | 0.7 |  |  | 1.2184 | 0.7 | 1.6137
870 | 1.2147 | 0.7 |  |  | 1.2147 | 0.7 | 1.6115
871 | 1.2075 | 0.7 |  |  | 1.2075 | 0.7 | 1.6094
872 | 1.204 | 0.7 |  |  | 1.204 | 0.7 | 1.6072
873 | 1.1939 | 0.7 |  |  | 1.1939 | 0.7 | 1.605
874 | 1.1813 | 0.7 |  |  | 1.1813 | 0.7 | 1.6029
875 | 1.1679 | 0.7 |  |  | 1.1679 | 0.7 | 1.6007
876 | 1.1541 | 0.7 |  |  | 1.1541 | 0.7 | 1.5985
877 | 1.1498 | 0.7 |  |  | 1.1498 | 0.7 | 1.5963
878 | 1.1423 | 0.7 |  |  | 1.1423 | 0.7 | 1.5942
879 | 1.139 | 0.7 |  |  | 1.139 | 0.7 | 1.592
880 | 1.1384 | 0.7 |  |  | 1.1384 | 0.7 | 1.5898
881 | 1.1387 | 0.7 |  |  | 1.1387 | 0.7 | 1.5877
882 | 1.1373 | 0.7 |  |  | 1.1373 | 0.7 | 1.5855
883 | 1.1344 | 0.7 |  |  | 1.1344 | 0.7 | 1.5833
884 | 1.1277 | 0.7 |  |  | 1.1277 | 0.7 | 1.5812
885 | 1.1263 | 0.7 |  |  | 1.1263 | 0.7 | 1.579
886 | 1.1269 | 0.7 |  |  | 1.1269 | 0.7 | 1.5768
887 | 1.1326 | 0.7 |  |  | 1.1326 | 0.7 | 1.5747
888 | 1.1377 | 0.7 |  |  | 1.1377 | 0.7 | 1.5725
889 | 1.146 | 0.7 |  |  | 1.146 | 0.7 | 1.5703
890 | 1.1545 | 0.7 |  |  | 1.1545 | 0.7 | 1.5682
891 | 1.1718 | 0.7 |  |  | 1.1718 | 0.7 | 1.566
892 | 1.191 | 0.7 |  |  | 1.191 | 0.7 | 1.5638
893 | 1.2094 | 0.7 |  |  | 1.2094 | 0.7 | 1.5617
894 | 1.2243 | 0.7 |  |  | 1.2243 | 0.7 | 1.5595
895 | 1.2354 | 0.7 |  |  | 1.2354 | 0.7 | 1.5573
896 | 1.2391 | 0.7 |  |  | 1.2391 | 0.7 | 1.5551
897 | 1.2418 | 0.7 |  |  | 1.2418 | 0.7 | 1.553
898 | 1.2457 | 0.7 |  |  | 1.2457 | 0.7 | 1.5508
899 | 1.2521 | 0.7 |  |  | 1.2521 | 0.7 | 1.5486
900 | 1.2617 | 0.7 |  |  | 1.2617 | 0.7 | 1.5465
901 | 1.276 | 0.7 |  |  | 1.276 | 0.7 | 1.5443
902 | 1.2888 | 0.7 |  |  | 1.2888 | 0.7 | 1.5421
903 | 1.2914 | 0.7 |  |  | 1.2914 | 0.7 | 1.54
904 | 1.2975 | 0.7 |  |  | 1.2975 | 0.7 | 1.5378
905 | 1.3158 | 0.7 |  |  | 1.3158 | 0.7 | 1.5356
906 | 1.3423 | 0.7 |  |  | 1.3423 | 0.7 | 1.5335
907 | 1.3768 | 0.7 |  |  | 1.3768 | 0.7 | 1.5313
908 | 1.3871 | 0.7 |  |  | 1.3871 | 0.7 | 1.5291
909 | 1.3909 | 0.7 |  |  | 1.3909 | 0.7 | 1.527
910 | 1.3929 | 0.7 |  |  | 1.3929 | 0.7 | 1.5248
911 | 1.3991 | 0.7 |  |  | 1.3991 | 0.7 | 1.5226
912 | 1.3829 | 0.7 |  |  | 1.3829 | 0.7 | 1.5205
913 | 1.3353 | 0.7 |  |  | 1.3353 | 0.7 | 1.5183
914 | 1.2772 | 0.7 |  |  | 1.2772 | 0.7 | 1.5161
915 | 1.2428 | 0.7 |  |  | 1.2428 | 0.7 | 1.5139
916 | 1.2512 | 0.7 |  |  | 1.2512 | 0.7 | 1.5118
917 | 1.2907 | 0.7 |  |  | 1.2907 | 0.7 | 1.5096
918 | 1.3076 | 0.7 |  |  | 1.3076 | 0.7 | 1.5074
919 | 1.3034 | 0.7 |  |  | 1.3034 | 0.7 | 1.5053
920 | 1.2616 | 0.7 |  |  | 1.2616 | 0.7 | 1.5031
921 | 1.2655 | 0.7 |  |  | 1.2655 | 0.7 | 1.5009
922 | 1.258 | 0.7 |  |  | 1.258 | 0.7 | 1.4988
923 | 1.2567 | 0.7 |  |  | 1.2567 | 0.7 | 1.4966
924 | 1.2567 | 0.7 |  |  | 1.2567 | 0.7 | 1.4944
925 | 1.2563 | 0.7 |  |  | 1.2563 | 0.7 | 1.4923
926 | 1.2569 | 0.7 |  |  | 1.2569 | 0.7 | 1.4901
927 | 1.2552 | 0.7 |  |  | 1.2552 | 0.7 | 1.4879
928 | 1.2531 | 0.7 |  |  | 1.2531 | 0.7 | 1.4858
929 | 1.2592 | 0.7 |  |  | 1.2592 | 0.7 | 1.4836
930 | 1.2612 | 0.7 |  |  | 1.2612 | 0.7 | 1.4814
931 | 1.2691 | 0.7 |  |  | 1.2691 | 0.7 | 1.4793
932 | 1.2684 | 0.7 |  |  | 1.2684 | 0.7 | 1.4771
933 | 1.2656 | 0.7 |  |  | 1.2656 | 0.7 | 1.4749
934 | 1.2656 | 0.7 |  |  | 1.2656 | 0.7 | 1.4727
935 | 1.2769 | 0.7 |  |  | 1.2769 | 0.7 | 1.4706
936 | 1.297 | 0.7 |  |  | 1.297 | 0.7 | 1.4684
937 | 1.3172 | 0.7 |  |  | 1.3172 | 0.7 | 1.4662
938 | 1.3312 | 0.7 |  |  | 1.3312 | 0.7 | 1.4641
939 | 1.3291 | 0.7 |  |  | 1.3291 | 0.7 | 1.4619
940 | 1.314 | 0.7 |  |  | 1.314 | 0.7 | 1.4597
941 | 1.3047 | 0.7 |  |  | 1.3047 | 0.7 | 1.4576
942 | 1.2907 | 0.7 |  |  | 1.2907 | 0.7 | 1.4554
943 | 1.2836 | 0.7 |  |  | 1.2836 | 0.7 | 1.4532
944 | 1.2714 | 0.7 |  |  | 1.2714 | 0.7 | 1.4511
945 | 1.2676 | 0.7 |  |  | 1.2676 | 0.7 | 1.4489
946 | 1.2706 | 0.7 |  |  | 1.2706 | 0.7 | 1.4467
947 | 1.2674 | 0.7 |  |  | 1.2674 | 0.7 | 1.4446
948 | 1.2673 | 0.7 |  |  | 1.2673 | 0.7 | 1.4424
949 | 1.2667 | 0.7 |  |  | 1.2667 | 0.7 | 1.4402
950 | 1.2651 | 0.7 |  |  | 1.2651 | 0.7 | 1.4381
951 | 1.2661 | 0.7 |  |  | 1.2661 | 0.7 | 1.4359
952 | 1.2612 | 0.7 |  |  | 1.2612 | 0.7 | 1.4337
953 | 1.2623 | 0.7 |  |  | 1.2623 | 0.7 | 1.4315
954 | 1.2603 | 0.7 |  |  | 1.2603 | 0.7 | 1.4294
955 | 1.2571 | 0.7 |  |  | 1.2571 | 0.7 | 1.4272
956 | 1.2509 | 0.7 |  |  | 1.2509 | 0.7 | 1.425
957 | 1.2526 | 0.7 |  |  | 1.2526 | 0.7 | 1.4229
958 | 1.2591 | 0.7 |  |  | 1.2591 | 0.7 | 1.4207
959 | 1.2615 | 0.7 |  |  | 1.2615 | 0.7 | 1.4185
960 | 1.2671 | 0.7 |  |  | 1.2671 | 0.7 | 1.4164
961 | 1.2703 | 0.7 |  |  | 1.2703 | 0.7 | 1.4142
962 | 1.2929 | 0.7 |  |  | 1.2929 | 0.7 | 1.412
963 | 1.2984 | 0.7 |  |  | 1.2984 | 0.7 | 1.4099
964 | 1.2928 | 0.7 |  |  | 1.2928 | 0.7 | 1.4077
965 | 1.2776 | 0.7 |  |  | 1.2776 | 0.7 | 1.4055
966 | 1.2682 | 0.7 |  |  | 1.2682 | 0.7 | 1.4034
967 | 1.2872 | 0.7 |  |  | 1.2872 | 0.7 | 1.4012
968 | 1.3009 | 0.7 |  |  | 1.3009 | 0.7 | 1.399
969 | 1.2985 | 0.7 |  |  | 1.2985 | 0.7 | 1.3969
970 | 1.2958 | 0.7 |  |  | 1.2958 | 0.7 | 1.3947
971 | 1.2944 | 0.7 |  |  | 1.2944 | 0.7 | 1.3925
972 | 1.29 | 0.7 |  |  | 1.29 | 0.7 | 1.3903
973 | 1.289 | 0.7 |  |  | 1.289 | 0.7 | 1.3882
974 | 1.2886 | 0.7 |  |  | 1.2886 | 0.7 | 1.386
975 | 1.2906 | 0.7 |  |  | 1.2906 | 0.7 | 1.3838
976 | 1.2914 | 0.7 |  |  | 1.2914 | 0.7 | 1.3817
977 | 1.2926 | 0.7 |  |  | 1.2926 | 0.7 | 1.3795
978 | 1.3085 | 0.7 |  |  | 1.3085 | 0.7 | 1.3773
979 | 1.3196 | 0.7 |  |  | 1.3196 | 0.7 | 1.3752
980 | 1.3241 | 0.7 |  |  | 1.3241 | 0.7 | 1.373
981 | 1.3198 | 0.7 |  |  | 1.3198 | 0.7 | 1.3708
982 | 1.3182 | 0.7 |  |  | 1.3182 | 0.7 | 1.3687
983 | 1.3308 | 0.7 |  |  | 1.3308 | 0.7 | 1.3665
984 | 1.3471 | 0.7 |  |  | 1.3471 | 0.7 | 1.3643
985 | 1.3497 | 0.7 |  |  | 1.3497 | 0.7 | 1.3622
986 | 1.3636 | 0.7 |  |  | 1.3636 | 0.7 | 1.36
987 | 1.3932 | 0.7 |  |  | 1.3932 | 0.7 | 1.3578
988 | 1.4053 | 0.7 |  |  | 1.4053 | 0.7 | 1.3557
989 | 1.4237 | 0.7 |  |  | 1.4237 | 0.7 | 1.3535
990 | 1.4225 | 0.7 |  |  | 1.4225 | 0.7 | 1.3513
991 | 1.4056 | 0.7 |  |  | 1.4056 | 0.7 | 1.3491
992 | 1.393 | 0.7 |  |  | 1.393 | 0.7 | 1.347
993 | 1.3924 | 0.7 |  |  | 1.3924 | 0.7 | 1.3448
994 | 1.416 | 0.7 |  |  | 1.416 | 0.7 | 1.3426
995 | 1.4239 | 0.7 |  |  | 1.4239 | 0.7 | 1.3405
996 | 1.4427 | 0.7 |  |  | 1.4427 | 0.7 | 1.3383
997 | 1.4438 | 0.7 |  |  | 1.4438 | 0.7 | 1.3361
998 | 1.4152 | 0.7 |  |  | 1.4152 | 0.7 | 1.334
999 | 1.3986 | 0.7 |  |  | 1.3986 | 0.7 | 1.3318
1000 | 1.3935 | 0.7 |  |  | 1.3935 | 0.7 | 1.3296
1001 | 1.4095 | 0.7 |  |  | 1.4095 | 0.7 | 1.3275
1002 | 1.4406 | 0.7 |  |  | 1.4406 | 0.7 | 1.3253
1003 | 1.4605 | 0.7 |  |  | 1.4605 | 0.7 | 1.3231
1004 | 1.4545 | 0.7 |  |  | 1.4545 | 0.7 | 1.321
1005 | 1.4428 | 0.7 |  |  | 1.4428 | 0.7 | 1.3188
1006 | 1.443 | 0.7 |  |  | 1.443 | 0.7 | 1.3166
1007 | 1.4419 | 0.7 |  |  | 1.4419 | 0.7 | 1.3145
1008 | 1.4311 | 0.7 |  |  | 1.4311 | 0.7 | 1.3123
1009 | 1.4176 | 0.7 |  |  | 1.4176 | 0.7 | 1.3101
1010 | 1.4075 | 0.7 |  |  | 1.4075 | 0.7 | 1.308
1011 | 1.4052 | 0.7 |  |  | 1.4052 | 0.7 | 1.3058
1012 | 1.4038 | 0.7 |  |  | 1.4038 | 0.7 | 1.3036
1013 | 1.4044 | 0.7 |  |  | 1.4044 | 0.7 | 1.3014
1014 | 1.406 | 0.7 |  |  | 1.406 | 0.7 | 1.2993
1015 | 1.4098 | 0.7 |  |  | 1.4098 | 0.7 | 1.2971
1016 | 1.4115 | 0.7 |  |  | 1.4115 | 0.7 | 1.2949
1017 | 1.409 | 0.7 |  |  | 1.409 | 0.7 | 1.2928
1018 | 1.4065 | 0.7 |  |  | 1.4065 | 0.7 | 1.2906
1019 | 1.4027 | 0.7 |  |  | 1.4027 | 0.7 | 1.2884
1020 | 1.4009 | 0.7 |  |  | 1.4009 | 0.7 | 1.2863
1021 | 1.4024 | 0.7 |  |  | 1.4024 | 0.7 | 1.2841
1022 | 1.4031 | 0.7 |  |  | 1.4031 | 0.7 | 1.2819
1023 | 1.4042 | 0.7 |  |  | 1.4042 | 0.7 | 1.2798
1024 | 1.4102 | 0.7 |  |  | 1.4102 | 0.7 | 1.2776
1025 | 1.4124 | 0.7 |  |  | 1.4124 | 0.7 | 1.2754
1026 | 1.4195 | 0.7 |  |  | 1.4195 | 0.7 | 1.2733
1027 | 1.4239 | 0.7 |  |  | 1.4239 | 0.7 | 1.2711
1028 | 1.4228 | 0.7 |  |  | 1.4228 | 0.7 | 1.2689
1029 | 1.4247 | 0.7 |  |  | 1.4247 | 0.7 | 1.2668
1030 | 1.4295 | 0.7 |  |  | 1.4295 | 0.7 | 1.2646
1031 | 1.4331 | 0.7 |  |  | 1.4331 | 0.7 | 1.2624
1032 | 1.4398 | 0.7 |  |  | 1.4398 | 0.7 | 1.2602
1033 | 1.4387 | 0.7 |  |  | 1.4387 | 0.7 | 1.2581
1034 | 1.4335 | 0.7 |  |  | 1.4335 | 0.7 | 1.2559
1035 | 1.4384 | 0.7 |  |  | 1.4384 | 0.7 | 1.2537
1036 | 1.4386 | 0.7 |  |  | 1.4386 | 0.7 | 1.2516
1037 | 1.4433 | 0.7 |  |  | 1.4433 | 0.7 | 1.2494
1038 | 1.4571 | 0.7 |  |  | 1.4571 | 0.7 | 1.2472
1039 | 1.4751 | 0.7 |  |  | 1.4751 | 0.7 | 1.2451
1040 | 1.503 | 0.7 |  |  | 1.503 | 0.7 | 1.2429
1041 | 1.5226 | 0.7 |  |  | 1.5226 | 0.7 | 1.2407
1042 | 1.534 | 0.7 |  |  | 1.534 | 0.7 | 1.2386
1043 | 1.5439 | 0.7 |  |  | 1.5439 | 0.7 | 1.2364
1044 | 1.5673 | 0.7 |  |  | 1.5673 | 0.7 | 1.2342
1045 | 1.5968 | 0.7 |  |  | 1.5968 | 0.7 | 1.2321
1046 | 1.6321 | 0.7 |  |  | 1.6321 | 0.7 | 1.2299
1047 | 1.663 | 0.7 |  |  | 1.663 | 0.7 | 1.2277
1048 | 1.6928 | 0.7 |  |  | 1.6928 | 0.7 | 1.2256
1049 | 1.6906 | 0.7 |  |  | 1.6906 | 0.7 | 1.2234
1050 | 1.6762 | 0.7 |  |  | 1.6762 | 0.7 | 1.2212
1051 | 1.6406 | 0.7 |  |  | 1.6406 | 0.7 | 1.219
1052 | 1.6179 | 0.7 |  |  | 1.6179 | 0.7 | 1.2169
1053 | 1.6132 | 0.7 |  |  | 1.6132 | 0.7 | 1.2147
1054 | 1.6053 | 0.7 |  |  | 1.6053 | 0.7 | 1.2125
1055 | 1.6082 | 0.7 |  |  | 1.6082 | 0.7 | 1.2104
1056 | 1.5978 | 0.7 |  |  | 1.5978 | 0.7 | 1.2082
1057 | 1.5867 | 0.7 |  |  | 1.5867 | 0.7 | 1.206
1058 | 1.5742 | 0.7 |  |  | 1.5742 | 0.7 | 1.2039
1059 | 1.569 | 0.7 |  |  | 1.569 | 0.7 | 1.2017
1060 | 1.569 | 0.7 |  |  | 1.569 | 0.7 | 1.1995
1061 | 1.5694 | 0.7 |  |  | 1.5694 | 0.7 | 1.1974
1062 | 1.5615 | 0.7 |  |  | 1.5615 | 0.7 | 1.1952
1063 | 1.5439 | 0.7 |  |  | 1.5439 | 0.7 | 1.193
1064 | 1.5381 | 0.7 |  |  | 1.5381 | 0.7 | 1.1909
1065 | 1.5265 | 0.7 |  |  | 1.5265 | 0.7 | 1.1887
1066 | 1.5154 | 0.7 |  |  | 1.5154 | 0.7 | 1.1865
1067 | 1.4978 | 0.7 |  |  | 1.4978 | 0.7 | 1.1844
1068 | 1.4927 | 0.7 |  |  | 1.4927 | 0.7 | 1.1822
1069 | 1.4839 | 0.7 |  |  | 1.4839 | 0.7 | 1.18
1070 | 1.4769 | 0.7 |  |  | 1.4769 | 0.7 | 1.1778
1071 | 1.4681 | 0.7 |  |  | 1.4681 | 0.7 | 1.1757
1072 | 1.4602 | 0.7 |  |  | 1.4602 | 0.7 | 1.1735
1073 | 1.461 | 0.7 |  |  | 1.461 | 0.7 | 1.1713
1074 | 1.4616 | 0.7 |  |  | 1.4616 | 0.7 | 1.1692
1075 | 1.4606 | 0.7 |  |  | 1.4606 | 0.7 | 1.167
1076 | 1.458 | 0.7 |  |  | 1.458 | 0.7 | 1.1648
1077 | 1.4616 | 0.7 |  |  | 1.4616 | 0.7 | 1.1627
1078 | 1.4595 | 0.7 |  |  | 1.4595 | 0.7 | 1.1605
1079 | 1.4602 | 0.7 |  |  | 1.4602 | 0.7 | 1.1583
1080 | 1.4605 | 0.7 |  |  | 1.4605 | 0.7 | 1.1562
1081 | 1.46 | 0.7 |  |  | 1.46 | 0.7 | 1.154
1082 | 1.4623 | 0.7 |  |  | 1.4623 | 0.7 | 1.1518
1083 | 1.4598 | 0.7 |  |  | 1.4598 | 0.7 | 1.1497
1084 | 1.4649 | 0.7 |  |  | 1.4649 | 0.7 | 1.1475
1085 | 1.4682 | 0.7 |  |  | 1.4682 | 0.7 | 1.1453
1086 | 1.4693 | 0.7 |  |  | 1.4693 | 0.7 | 1.1432
1087 | 1.4736 | 0.7 |  |  | 1.4736 | 0.7 | 1.141
1088 | 1.4819 | 0.7 |  |  | 1.4819 | 0.7 | 1.1388
1089 | 1.4966 | 0.7 |  |  | 1.4966 | 0.7 | 1.1366
1090 | 1.5155 | 0.7 |  |  | 1.5155 | 0.7 | 1.1345
1091 | 1.5358 | 0.7 |  |  | 1.5358 | 0.7 | 1.1323
1092 | 1.5473 | 0.7 |  |  | 1.5473 | 0.7 | 1.1301
1093 | 1.5844 | 0.7 |  |  | 1.5844 | 0.7 | 1.128
1094 | 1.6241 | 0.7 |  |  | 1.6241 | 0.7 | 1.1258
1095 | 1.6499 | 0.7 |  |  | 1.6499 | 0.7 | 1.1236
1096 | 1.6629 | 0.7 |  |  | 1.6629 | 0.7 | 1.1215
1097 | 1.6569 | 0.7 |  |  | 1.6569 | 0.7 | 1.1193
1098 | 1.6651 | 0.7 |  |  | 1.6651 | 0.7 | 1.1171
1099 | 1.6658 | 0.7 |  |  | 1.6658 | 0.7 | 1.115
1100 | 1.6698 | 0.7 |  |  | 1.6698 | 0.7 | 1.1128
1101 | 1.6831 | 0.7 |  |  | 1.6831 | 0.7 | 1.1106
1102 | 1.7 | 0.7 |  |  | 1.7 | 0.7 | 1.1085
1103 | 1.7337 | 0.7 |  |  | 1.7337 | 0.7 | 1.1063
1104 | 1.7365 | 0.7 |  |  | 1.7365 | 0.7 | 1.1041
1105 | 1.7458 | 0.7 |  |  | 1.7458 | 0.7 | 1.102
1106 | 1.7333 | 0.7 |  |  | 1.7333 | 0.7 | 1.0998
1107 | 1.7125 | 0.7 |  |  | 1.7125 | 0.7 | 1.0976
1108 | 1.6867 | 0.7 |  |  | 1.6867 | 0.7 | 1.0954
1109 | 1.6686 | 0.7 |  |  | 1.6686 | 0.7 | 1.0933
1110 | 1.6664 | 0.7 |  |  | 1.6664 | 0.7 | 1.0911
1111 | 1.6573 | 0.7 |  |  | 1.6573 | 0.7 | 1.0889
1112 | 1.6569 | 0.7 |  |  | 1.6569 | 0.7 | 1.0868
1113 | 1.6376 | 0.7 |  |  | 1.6376 | 0.7 | 1.0846
1114 | 1.636 | 0.7 |  |  | 1.636 | 0.7 | 1.0824
1115 | 1.6334 | 0.7 |  |  | 1.6334 | 0.7 | 1.0803
1116 | 1.6393 | 0.7 |  |  | 1.6393 | 0.7 | 1.0781
1117 | 1.6714 | 0.7 |  |  | 1.6714 | 0.7 | 1.0759
1118 | 1.6817 | 0.7 |  |  | 1.6817 | 0.7 | 1.0738
1119 | 1.6932 | 0.7 |  |  | 1.6932 | 0.7 | 1.0716
1120 | 1.6835 | 0.7 |  |  | 1.6835 | 0.7 | 1.0694
1121 | 1.6778 | 0.7 |  |  | 1.6778 | 0.7 | 1.0673
1122 | 1.6803 | 0.7 |  |  | 1.6803 | 0.7 | 1.0651
1123 | 1.6813 | 0.7 |  |  | 1.6813 | 0.7 | 1.0629
1124 | 1.6815 | 0.7 |  |  | 1.6815 | 0.7 | 1.0608
1125 | 1.6796 | 0.7 |  |  | 1.6796 | 0.7 | 1.0586
1126 | 1.6758 | 0.7 |  |  | 1.6758 | 0.7 | 1.0564
1127 | 1.6737 | 0.7 |  |  | 1.6737 | 0.7 | 1.0542
1128 | 1.6685 | 0.7 |  |  | 1.6685 | 0.7 | 1.0521
1129 | 1.6588 | 0.7 |  |  | 1.6588 | 0.7 | 1.0499
1130 | 1.6641 | 0.7 |  |  | 1.6641 | 0.7 | 1.0477
1131 | 1.6774 | 0.7 |  |  | 1.6774 | 0.7 | 1.0456
1132 | 1.7048 | 0.7 |  |  | 1.7048 | 0.7 | 1.0434
1133 | 1.7368 | 0.7 |  |  | 1.7368 | 0.7 | 1.0412
1134 | 1.7562 | 0.7 |  |  | 1.7562 | 0.7 | 1.0391
1135 | 1.7951 | 0.7 |  |  | 1.7951 | 0.7 | 1.0369
1136 | 1.8044 | 0.7 |  |  | 1.8044 | 0.7 | 1.0347
1137 | 1.8023 | 0.7 |  |  | 1.8023 | 0.7 | 1.0326
1138 | 1.8175 | 0.7 |  |  | 1.8175 | 0.7 | 1.0304
1139 | 1.8275 | 0.7 |  |  | 1.8275 | 0.7 | 1.0282
1140 | 1.8286 | 0.7 |  |  | 1.8286 | 0.7 | 1.0261
1141 | 1.8532 | 0.7 |  |  | 1.8532 | 0.7 | 1.0239
1142 | 1.9149 | 0.7 |  |  | 1.9149 | 0.7 | 1.0217
1143 | 1.9959 | 0.7 |  |  | 1.9959 | 0.7 | 1.0196
1144 | 2.0528 | 0.7 |  |  | 2.0528 | 0.7 | 1.0174
1145 | 2.0282 | 0.7 |  |  | 2.0282 | 0.7 | 1.0152
1146 | 2.0063 | 0.7 |  |  | 2.0063 | 0.7 | 1.013
1147 | 1.9586 | 0.7 |  |  | 1.9586 | 0.7 | 1.0109
1148 | 1.9236 | 0.7 |  |  | 1.9236 | 0.7 | 1.0087
1149 | 1.8973 | 0.7 |  |  | 1.8973 | 0.7 | 1.0065
1150 | 1.8854 | 0.7 |  |  | 1.8854 | 0.7 | 1.0044
1151 | 1.9705 | 0.7 |  |  | 1.9705 | 0.7 | 1.0022
1152 | 2.0397 | 0.7 |  |  | 2.0397 | 0.7 | 1
1153 | 2.1822 | 0.7 |  |  | 2.1822 | 0.7 | 0.99787
1154 | 2.2422 | 0.7 |  |  | 2.2422 | 0.7 | 0.9957
1155 | 2.2013 | 0.7 |  |  | 2.2013 | 0.7 | 0.99353
1156 | 2.1532 | 0.7 |  |  | 2.1532 | 0.7 | 0.99137
1157 | 2.143 | 0.7 |  |  | 2.143 | 0.7 | 0.9892
1158 | 2.1405 | 0.7 |  |  | 2.1405 | 0.7 | 0.98703
1159 | 2.1333 | 0.7 |  |  | 2.1333 | 0.7 | 0.98486
1160 | 2.1483 | 0.7 |  |  | 2.1483 | 0.7 | 0.98269
1161 | 2.1927 | 0.7 |  |  | 2.1927 | 0.7 | 0.98052
1162 | 2.2364 | 0.7 |  |  | 2.2364 | 0.7 | 0.97835
1163 | 2.2665 | 0.7 |  |  | 2.2665 | 0.7 | 0.97619
1164 | 2.2925 | 0.7 |  |  | 2.2925 | 0.7 | 0.97402
1165 | 2.3042 | 0.7 |  |  | 2.3042 | 0.7 | 0.97185
1166 | 2.3163 | 0.7 |  |  | 2.3163 | 0.7 | 0.96968
1167 | 2.3091 | 0.7 |  |  | 2.3091 | 0.7 | 0.96751
1168 | 2.3057 | 0.7 |  |  | 2.3057 | 0.7 | 0.96534
1169 | 2.3372 | 0.7 |  |  | 2.3372 | 0.7 | 0.96318
1170 | 2.3757 | 0.7 |  |  | 2.3757 | 0.7 | 0.96101
1171 | 2.3873 | 0.7 |  |  | 2.3873 | 0.7 | 0.95884
1172 | 2.3858 | 0.7 |  |  | 2.3858 | 0.7 | 0.95667
1173 | 2.3473 | 0.7 |  |  | 2.3473 | 0.7 | 0.9545
1174 | 2.3109 | 0.7 |  |  | 2.3109 | 0.7 | 0.95233
1175 | 2.2858 | 0.7 |  |  | 2.2858 | 0.7 | 0.95017
1176 | 2.2803 | 0.7 |  |  | 2.2803 | 0.7 | 0.948
1177 | 2.2724 | 0.7 |  |  | 2.2724 | 0.7 | 0.94583
1178 | 2.2625 | 0.7 |  |  | 2.2625 | 0.7 | 0.94366
1179 | 2.2483 | 0.7 |  |  | 2.2483 | 0.7 | 0.94149
1180 | 2.2341 | 0.7 |  |  | 2.2341 | 0.7 | 0.93932
1181 | 2.2265 | 0.7 |  |  | 2.2265 | 0.7 | 0.93716
1182 | 2.2107 | 0.7 |  |  | 2.2107 | 0.7 | 0.93499
1183 | 2.2034 | 0.7 |  |  | 2.2034 | 0.7 | 0.93282
1184 | 2.1976 | 0.7 |  |  | 2.1976 | 0.7 | 0.93065
1185 | 2.1979 | 0.7 |  |  | 2.1979 | 0.7 | 0.92848
1186 | 2.2077 | 0.7 |  |  | 2.2077 | 0.7 | 0.92631
1187 | 2.218 | 0.7 |  |  | 2.218 | 0.7 | 0.92415
1188 | 2.2428 | 0.7 |  |  | 2.2428 | 0.7 | 0.92198
1189 | 2.2522 | 0.7 |  |  | 2.2522 | 0.7 | 0.91981
1190 | 2.2644 | 0.7 |  |  | 2.2644 | 0.7 | 0.91764
1191 | 2.2548 | 0.7 |  |  | 2.2548 | 0.7 | 0.91547
1192 | 2.2329 | 0.7 |  |  | 2.2329 | 0.7 | 0.9133
1193 | 2.2153 | 0.7 |  |  | 2.2153 | 0.7 | 0.91113
1194 | 2.2124 | 0.7 |  |  | 2.2124 | 0.7 | 0.90897
1195 | 2.2176 | 0.7 |  |  | 2.2176 | 0.7 | 0.9068
1196 | 2.2296 | 0.7 |  |  | 2.2296 | 0.7 | 0.90463
1197 | 2.2416 | 0.7 |  |  | 2.2416 | 0.7 | 0.90246
1198 | 2.2431 | 0.7 |  |  | 2.2431 | 0.7 | 0.90029
1199 | 2.2258 | 0.7 |  |  | 2.2258 | 0.7 | 0.89812
1200 | 2.2211 | 0.7 |  |  | 2.2211 | 0.7 | 0.89596
1201 | 2.2092 | 0.6925 |  |  | 2.2092 | 0.6925 | 0.89379
1202 | 2.2021 | 0.685 |  |  | 2.2021 | 0.685 | 0.89162
1203 | 2.2289 | 0.6775 |  |  | 2.2289 | 0.6775 | 0.88945
1204 | 2.244 | 0.67 |  |  | 2.244 | 0.67 | 0.88728
1205 | 2.2675 | 0.6625 |  |  | 2.2675 | 0.6625 | 0.88511
1206 | 2.2516 | 0.655 |  |  | 2.2516 | 0.655 | 0.88295
1207 | 2.2349 | 0.6475 |  |  | 2.2349 | 0.6475 | 0.88078
1208 | 2.209 | 0.64 |  |  | 2.209 | 0.64 | 0.87861
1209 | 2.2039 | 0.6325 |  |  | 2.2039 | 0.6325 | 0.87644
1210 | 2.1939 | 0.625 |  |  | 2.1939 | 0.625 | 0.87427
1211 | 2.197 | 0.6175 |  |  | 2.197 | 0.6175 | 0.8721
1212 | 2.1712 | 0.61 |  |  | 2.1712 | 0.61 | 0.86994
1213 | 2.1418 | 0.6025 |  |  | 2.1418 | 0.6025 | 0.86777
1214 | 2.1355 | 0.59501 |  |  | 2.1355 | 0.59501 | 0.8656
1215 | 2.1246 | 0.58751 |  |  | 2.1246 | 0.58751 | 0.86343
1216 | 2.1143 | 0.58001 |  |  | 2.1143 | 0.58001 | 0.86126
1217 | 2.0956 | 0.57251 |  |  | 2.0956 | 0.57251 | 0.85909
1218 | 2.0727 | 0.56501 |  |  | 2.0727 | 0.56501 | 0.85693
1219 | 2.0516 | 0.55751 |  |  | 2.0516 | 0.55751 | 0.85476
1220 | 2.0433 | 0.55001 |  |  | 2.0433 | 0.55001 | 0.85259
1221 | 2.0244 | 0.54251 |  |  | 2.0244 | 0.54251 | 0.85042
1222 | 1.9991 | 0.53501 |  |  | 1.9991 | 0.53501 | 0.84825
1223 | 1.9771 | 0.52751 |  |  | 1.9771 | 0.52751 | 0.84608
1224 | 1.957 | 0.52001 |  |  | 1.957 | 0.52001 | 0.84391
1225 | 1.9425 | 0.51251 |  |  | 1.9425 | 0.51251 | 0.84175
1226 | 1.9351 | 0.50501 |  |  | 1.9351 | 0.50501 | 0.83958
1227 | 1.9169 | 0.49751 |  |  | 1.9169 | 0.49751 | 0.83741
1228 | 1.894 | 0.49001 |  |  | 1.894 | 0.49001 | 0.83524
1229 | 1.8791 | 0.48251 |  |  | 1.8791 | 0.48251 | 0.83307
1230 | 1.8686 | 0.47501 |  |  | 1.8686 | 0.47501 | 0.8309
1231 | 1.8558 | 0.46751 |  |  | 1.8558 | 0.46751 | 0.82874
1232 | 1.8511 | 0.46001 |  |  | 1.8511 | 0.46001 | 0.82657
1233 | 1.8477 | 0.45251 |  |  | 1.8477 | 0.45251 | 0.8244
1234 | 1.8471 | 0.44501 |  |  | 1.8471 | 0.44501 | 0.82223
1235 | 1.8414 | 0.43751 |  |  | 1.8414 | 0.43751 | 0.82006
1236 | 1.8281 | 0.43001 |  |  | 1.8281 | 0.43001 | 0.81789
1237 | 1.8185 | 0.42251 |  |  | 1.8185 | 0.42251 | 0.81573
1238 | 1.8174 | 0.41501 |  |  | 1.8174 | 0.41501 | 0.81356
1239 | 1.8093 | 0.40751 |  |  | 1.8093 | 0.40751 | 0.81139
1240 | 1.7865 | 0.40001 |  |  | 1.7865 | 0.40001 | 0.80922
1241 | 1.7533 | 0.4 |  |  | 1.7533 | 0.4 | 0.80705
1242 | 1.7168 | 0.4 |  |  | 1.7168 | 0.4 | 0.80488
1243 | 1.6949 | 0.4 |  |  | 1.6949 | 0.4 | 0.80272
1244 | 1.6853 | 0.4 |  |  | 1.6853 | 0.4 | 0.80055
1245 | 1.6706 | 0.4 |  |  | 1.6706 | 0.4 | 0.79838
1246 | 1.6478 | 0.4 |  |  | 1.6478 | 0.4 | 0.79621
1247 | 1.6209 | 0.4 |  |  | 1.6209 | 0.4 | 0.79404
1248 | 1.6006 | 0.6 |  |  | 1.6006 | 0.6 | 0.79187
1249 | 1.5905 | 0.59375 |  |  | 1.5905 | 0.59375 | 0.78971
1250 | 1.5895 | 0.5875 |  |  | 1.5895 | 0.5875 | 0.78754
1251 | 1.5876 | 0.58125 |  |  | 1.5876 | 0.58125 | 0.78537
1252 | 1.5784 | 0.575 |  |  | 1.5784 | 0.575 | 0.7832
1253 | 1.5559 | 0.56875 |  |  | 1.5559 | 0.56875 | 0.78103
1254 | 1.5255 | 0.5625 |  |  | 1.5255 | 0.5625 | 0.77886
1255 | 1.4919 | 0.55625 |  |  | 1.4919 | 0.55625 | 0.77669
1256 | 1.4784 | 0.55 |  |  | 1.4784 | 0.55 | 0.77453
1257 | 1.4517 | 0.53958 |  |  | 1.4517 | 0.53958 | 0.77236
1258 | 1.4257 | 0.52916 |  |  | 1.4257 | 0.52916 | 0.77019
1259 | 1.4003 | 0.51875 |  |  | 1.4003 | 0.51875 | 0.76802
1260 | 1.3784 | 0.50833 |  |  | 1.3784 | 0.50833 | 0.76585
1261 | 1.3604 | 0.49791 |  |  | 1.3604 | 0.49791 | 0.76368
1262 | 1.348 | 0.4875 |  |  | 1.348 | 0.4875 | 0.76152
1263 | 1.3168 | 0.47708 |  |  | 1.3168 | 0.47708 | 0.75935
1264 | 1.2792 | 0.46666 |  |  | 1.2792 | 0.46666 | 0.75718
1265 | 1.2441 | 0.45625 |  |  | 1.2441 | 0.45625 | 0.75501
1266 | 1.2165 | 0.44583 |  |  | 1.2165 | 0.44583 | 0.75284
1267 | 1.1836 | 0.43541 |  |  | 1.1836 | 0.43541 | 0.75067
1268 | 1.1442 | 0.425 |  |  | 1.1442 | 0.425 | 0.74851
1269 | 1.125 | 0.41458 |  |  | 1.125 | 0.41458 | 0.74634
1270 | 1.0894 | 0.40416 |  |  | 1.0894 | 0.40416 | 0.74417
1271 | 1.0654 | 0.39375 |  |  | 1.0654 | 0.39375 | 0.742
1272 | 1.0436 | 0.38333 |  |  | 1.0436 | 0.38333 | 0.73983
1273 | 1.0499 | 0.37291 |  |  | 1.0499 | 0.37291 | 0.73766
1274 | 0.94554 | 0.3625 |  |  | 0.94554 | 0.3625 | 0.7355
1275 | 0.89856 | 0.35208 |  |  | 0.89856 | 0.35208 | 0.73333
1276 | 0.80616 | 0.34166 |  |  | 0.80616 | 0.34166 | 0.73116
1277 | 0.73037 | 0.33125 |  |  | 0.73037 | 0.33125 | 0.72899
1278 | 0.72354 | 0.32083 |  |  | 0.72354 | 0.32083 | 0.72682
1279 | 0.62774 | 0.31041 |  |  | 0.62774 | 0.31041 | 0.72465
1280 | 0.58218 | 0.3 |  |  | 0.58218 | 0.3 | 0.72249
1281 | 0.55965 | 0.29792 |  |  | 0.55965 | 0.29792 | 0.72032
1282 | 0.51117 | 0.29583 |  |  | 0.51117 | 0.29583 | 0.71815
1283 | 0.45772 | 0.29375 |  |  | 0.45772 | 0.29375 | 0.71598
1284 | 0.41502 | 0.29167 |  |  | 0.41502 | 0.29167 | 0.71381
1285 | 0.38286 | 0.28958 |  |  | 0.38286 | 0.28958 | 0.71164
1286 | 0.36756 | 0.2875 |  |  | 0.36756 | 0.2875 | 0.70947
1287 | 0.35957 | 0.28542 |  |  | 0.35957 | 0.28542 | 0.70731
1288 | 0.34464 | 0.28333 |  |  | 0.34464 | 0.28333 | 0.70514
1289 | 0.32336 | 0.28125 |  |  | 0.32336 | 0.28125 | 0.70297
1290 | 0.2979 | 0.27917 |  |  | 0.2979 | 0.27917 | 0.7008
1291 | 0.26951 | 0.27708 |  |  | 0.26951 | 0.27708 | 0.69863
1292 | 0.233 | 0.275 |  |  | 0.233 | 0.275 | 0.69646
1293 | 0.20121 | 0.27292 |  |  | 0.20121 | 0.27292 | 0.6943
1294 | 0.18771 | 0.27083 |  |  | 0.18771 | 0.27083 | 0.69213
1295 | 0.16847 | 0.26875 |  |  | 0.16847 | 0.26875 | 0.68996
1296 | 0.1584 | 0.26667 |  |  | 0.1584 | 0.26667 | 0.68779
1297 | 0.14245 | 0.26458 |  |  | 0.14245 | 0.26458 | 0.68562
1298 | 0.12976 | 0.2625 |  |  | 0.12976 | 0.2625 | 0.68345
1299 | 0.12841 | 0.26042 |  |  | 0.12841 | 0.26042 | 0.68129
1300 | 0.11947 | 0.25833 |  |  | 0.11947 | 0.25833 | 0.67912
1301 | 0.11418 | 0.25625 |  |  | 0.11418 | 0.25625 | 0.67695
1302 | 0.11132 | 0.25417 |  |  | 0.11132 | 0.25417 | 0.67478
1303 | 0.10748 | 0.25208 |  |  | 0.10748 | 0.25208 | 0.67261
1304 | 0.12035 | 0.25 |  |  | 0.12035 | 0.25 | 0.67044
1305 | 0.11666 | 0.23437 |  |  | 0.11666 | 0.23437 | 0.66828
1306 | 0.12271 | 0.21875 |  |  | 0.12271 | 0.21875 | 0.66611
1307 | 0.1236 | 0.20312 |  |  | 0.1236 | 0.20312 | 0.66394
1308 | 0.11879 | 0.1875 |  |  | 0.11879 | 0.1875 | 0.66177
1309 | 0.11462 | 0.17187 |  |  | 0.11462 | 0.17187 | 0.6596
1310 | 0.11007 | 0.15625 |  |  | 0.11007 | 0.15625 | 0.65743
1311 | 0.11134 | 0.14062 |  |  | 0.11134 | 0.14062 | 0.65527
1312 | 0.11141 | 0.125 |  |  | 0.11141 | 0.125 | 0.6531
1313 | 0.10991 | 0.10937 |  |  | 0.10991 | 0.10937 | 0.65093
1314 | 0.10286 | 0.093749 |  |  | 0.10286 | 0.093749 | 0.64876
1315 | 0.095438 | 0.078124 |  |  | 0.095438 | 0.078124 | 0.64659
1316 | 0.090571 | 0.062499 |  |  | 0.090571 | 0.062499 | 0.64442
1317 | 0.087593 | 0.046874 |  |  | 0.087593 | 0.046874 | 0.64225
1318 | 0.087036 | 0.03125 |  |  | 0.087036 | 0.03125 | 0.64009
1319 | 0.095596 | 0.015625 |  |  | 0.095596 | 0.015625 | 0.63792
1320 | 0.097453 | 0 |  |  | 0.097453 | 0 | 0.63575
1321 | 0.10227 | 0 |  |  | 0.10227 | 0 | 0.63358
1322 | 0.11063 | 0 |  |  | 0.11063 | 0 | 0.63141
1323 | 0.1135 | 0 |  |  | 0.1135 | 0 | 0.62924
1324 | 0.11048 | 0 |  |  | 0.11048 | 0 | 0.62708
1325 | 0.10681 | 0 |  |  | 0.10681 | 0 | 0.62491
1326 | 0.10176 | 0 |  |  | 0.10176 | 0 | 0.62274
1327 | 0.10259 | 0 |  |  | 0.10259 | 0 | 0.62057
1328 | 0.10966 | 0 |  |  | 0.10966 | 0 | 0.6184
1329 | 0.10854 | 0 |  |  | 0.10854 | 0 | 0.61623
1330 | 0.11209 | 0 |  |  | 0.11209 | 0 | 0.61407
1331 | 0.1155 | 0 |  |  | 0.1155 | 0 | 0.6119
1332 | 0.11239 | 0 |  |  | 0.11239 | 0 | 0.60973
1333 | 0.10941 | 0 |  |  | 0.10941 | 0 | 0.60756
1334 | 0.10155 | 0 |  |  | 0.10155 | 0 | 0.60539
1335 | 0.099393 | 0 |  |  | 0.099393 | 0 | 0.60322
1336 | 0.099376 | 0 |  |  | 0.099376 | 0 | 0.60106
1337 | 0.095119 | 0 |  |  | 0.095119 | 0 | 0.59889
1338 | 0.10121 | 0 |  |  | 0.10121 | 0 | 0.59672
1339 | 0.098458 | 0 |  |  | 0.098458 | 0 | 0.59455
1340 | 0.095336 | 0 |  |  | 0.095336 | 0 | 0.59238
1341 | 0.090682 | 0 |  |  | 0.090682 | 0 | 0.59021
1342 | 0.091366 | 0 |  |  | 0.091366 | 0 | 0.58805
1343 | 0.095133 | 0 |  |  | 0.095133 | 0 | 0.58588
1344 | 0.090622 | 0 |  |  | 0.090622 | 0 | 0.58371
1345 | 0.0861 | 0 |  |  | 0.0861 | 0 | 0.58154
1346 | 0.084316 | 0 |  |  | 0.084316 | 0 | 0.57937
1347 | 0.081811 | 0 |  |  | 0.081811 | 0 | 0.5772
1348 | 0.081943 | 0 |  |  | 0.081943 | 0 | 0.57503
1349 | 0.073999 | 0 |  |  | 0.073999 | 0 | 0.57287
1350 | 0.068402 | 0 |  |  | 0.068402 | 0 | 0.5707
1351 | 0.070524 | 0 |  |  | 0.070524 | 0 | 0.56853
1352 | 0.075875 | 0 |  |  | 0.075875 | 0 | 0.56636
1353 | 0.079572 | 0 |  |  | 0.079572 | 0 | 0.56419
1354 | 0.082811 | 0 |  |  | 0.082811 | 0 | 0.56202
1355 | 0.077626 | 0 |  |  | 0.077626 | 0 | 0.55986
1356 | 0.078283 | 0 |  |  | 0.078283 | 0 | 0.55769
1357 | 0.072915 | 0 |  |  | 0.072915 | 0 | 0.55552
1358 | 0.067913 | 0 |  |  | 0.067913 | 0 | 0.55335
1359 | 0.066445 | 0 |  |  | 0.066445 | 0 | 0.55118
1360 | 0.059526 | 0 |  |  | 0.059526 | 0 | 0.54901
1361 | 0.05997 | 0 |  |  | 0.05997 | 0 | 0.54685
1362 | 0.058812 | 0 |  |  | 0.058812 | 0 | 0.54468
1363 | 0.055565 | 0 |  |  | 0.055565 | 0 | 0.54251
1364 | 0.042693 | 0 |  |  | 0.042693 | 0 | 0.54034
1365 | 0.035887 | 0 |  |  | 0.035887 | 0 | 0.53817
1366 | 0.036199 | 0 |  |  | 0.036199 | 0 | 0.536
1367 | 0.039332 | 0 |  |  | 0.039332 | 0 | 0.53384
1368 | 0.045714 | 0 |  |  | 0.045714 | 0 | 0.53167
1369 | 0.049795 | 0 |  |  | 0.049795 | 0 | 0.5295
1370 | 0.051485 | 0 |  |  | 0.051485 | 0 | 0.52733
1371 | 0.051995 | 0 |  |  | 0.051995 | 0 | 0.52516
1372 | 0.049978 | 0 |  |  | 0.049978 | 0 | 0.52299
1373 | 0.054775 | 0 |  |  | 0.054775 | 0 | 0.52083
1374 | 0.062175 | 0 |  |  | 0.062175 | 0 | 0.51866
1375 | 0.062177 | 0 |  |  | 0.062177 | 0 | 0.51649
1376 | 0.057713 | 0 |  |  | 0.057713 | 0 | 0.51432
1377 | 0.046241 | 0 |  |  | 0.046241 | 0 | 0.51215
1378 | 0.041577 | 0 |  |  | 0.041577 | 0 | 0.50998
1379 | 0.041188 | 0 |  |  | 0.041188 | 0 | 0.50781
1380 | 0.042804 | 0 |  |  | 0.042804 | 0 | 0.50565
1381 | 0.044248 | 0 |  |  | 0.044248 | 0 | 0.50348
1382 | 0.044159 | 0 |  |  | 0.044159 | 0 | 0.50131
1383 | 0.04388 | 0 |  |  | 0.04388 | 0 | 0.49914
1384 | 0.049734 | 0 |  |  | 0.049734 | 0 | 0.49697
1385 | 0.045185 | 0 |  |  | 0.045185 | 0 | 0.4948
1386 | 0.029486 | 0 |  |  | 0.029486 | 0 | 0.49264
1387 | 0.024494 | 0 |  |  | 0.024494 | 0 | 0.49047
1388 | 0.025622 | 0 |  |  | 0.025622 | 0 | 0.4883
1389 | 0.03709 | 0 |  |  | 0.03709 | 0 | 0.48613
1390 | 0.048773 | 0 |  |  | 0.048773 | 0 | 0.48396
1391 | 0.044244 | 0 |  |  | 0.044244 | 0 | 0.48179
1392 | 0.042807 | 0 |  |  | 0.042807 | 0 | 0.47963
1393 | 0.043315 | 0 |  |  | 0.043315 | 0 | 0.47746
1394 | 0.04005 | 0 |  |  | 0.04005 | 0 | 0.47529
1395 | 0.035044 | 0 |  |  | 0.035044 | 0 | 0.47312
1396 | 0.03396 | 0 |  |  | 0.03396 | 0 | 0.47095
1397 | 0.036873 | 0 |  |  | 0.036873 | 0 | 0.46878
1398 | 0.048314 | 0 |  |  | 0.048314 | 0 | 0.46662
1399 | 0.043024 | 0 |  |  | 0.043024 | 0 | 0.46445
1400 | 0.036712 | 0 | [5 empty] | 0.036712 | 0
1401 | 0.03659 | 0 | [5 empty] | 0.03659 | 0
1402 | 0.038388 | 0 | [5 empty] | 0.038388 | 0
1403 | 0.040561 | 0 | [5 empty] | 0.040561 | 0
1404 | 0.042065 | 0 | [5 empty] | 0.042065 | 0
1405 | 0.041159 | 0 | [5 empty] | 0.041159 | 0
1406 | 0.043847 | 0 | [5 empty] | 0.043847 | 0
1407 | 0.040748 | 0 | [5 empty] | 0.040748 | 0
1408 | 0.038169 | 0 | [5 empty] | 0.038169 | 0
1409 | 0.038056 | 0 | [5 empty] | 0.038056 | 0
1410 | 0.039087 | 0 | [5 empty] | 0.039087 | 0
1411 | 0.041548 | 0 | [5 empty] | 0.041548 | 0
1412 | 0.043341 | 0 | [5 empty] | 0.043341 | 0
1413 | 0.045626 | 0 | [5 empty] | 0.045626 | 0
1414 | 0.042429 | 0 | [5 empty] | 0.042429 | 0
1415 | 0.0388 | 0 | [5 empty] | 0.0388 | 0
1416 | 0.038973 | 0 | [5 empty] | 0.038973 | 0
1417 | 0.035156 | 0 | [5 empty] | 0.035156 | 0
1418 | 0.030523 | 0 | [5 empty] | 0.030523 | 0
1419 | 0.012117 | 0 | [5 empty] | 0.012117 | 0
1420 | 0.0058298 | 0 | [5 empty] | 0.0058298 | 0
1421 | 0.01153 | 0 | [5 empty] | 0.01153 | 0
1422 | 0.020903 | 0 | [5 empty] | 0.020903 | 0
1423 | 0.022209 | 0 | [5 empty] | 0.022209 | 0
1424 | 0.023712 | 0 | [5 empty] | 0.023712 | 0
1425 | 0.0233 | 0 | [5 empty] | 0.0233 | 0
1426 | 0.019682 | 0 | [5 empty] | 0.019682 | 0
1427 | 0.0070256 | 0 | [5 empty] | 0.0070256 | 0
1428 | 0 | 0 | [5 empty] | 0 | 0
1429 | 0.0062319 | 0 | [5 empty] | 0.0062319 | 0
1430 | 0.012371 | 0 | [5 empty] | 0.012371 | 0
1431 | 0.027216 | 0 | [5 empty] | 0.027216 | 0
1432 | 0.038826 | 0 | [5 empty] | 0.038826 | 0
1433 | 0.039601 | 0 | [5 empty] | 0.039601 | 0
1434 | 0.042401 | 0 | [5 empty] | 0.042401 | 0
1435 | 0.030974 | 0 | [5 empty] | 0.030974 | 0
1436 | 0.025543 | 0 | [5 empty] | 0.025543 | 0
1437 | 0.021133 | 0 | [5 empty] | 0.021133 | 0
1438 | 0.028388 | 0 | [5 empty] | 0.028388 | 0
1439 | 0.034014 | 0 | [5 empty] | 0.034014 | 0
1440 | 0.033906 | 0 | [5 empty] | 0.033906 | 0
1441 | 0.023005 | 0 | [5 empty] | 0.023005 | 0
1442 | 0.024389 | 0 | [5 empty] | 0.024389 | 0
1443 | 0.02777 | 0 | [5 empty] | 0.02777 | 0
1444 | 0.035402 | 0 | [5 empty] | 0.035402 | 0
1445 | 0.036099 | 0 | [5 empty] | 0.036099 | 0
1446 | 0.018294 | 0 | [5 empty] | 0.018294 | 0
1447 | 0.0046317 | 0 | [5 empty] | 0.0046317 | 0
1448 | 0 | 0 | [5 empty] | 0 | 0
1449 | 0 | 0 | [5 empty] | 0 | 0
1450 | 0 | 0 | [5 empty] | 0 | 0
1451 | 0 | 0 | [5 empty] | 0 | 0
1452 | 0 | 0 | [5 empty] | 0 | 0
1453 | 0 | 0 | [5 empty] | 0 | 0
1454 | 0 | 0 | [5 empty] | 0 | 0
1455 | 0 | 0 | [5 empty] | 0 | 0
1456 | 0 | 0 | [5 empty] | 0 | 0
1457 | 0 | 0 | [5 empty] | 0 | 0
1458 | 0 | 0 | [5 empty] | 0 | 0
1459 | 0 | 0 | [5 empty] | 0 | 0
1460 | 0 | 0 | [5 empty] | 0 | 0
1461 | 0 | 0 | [5 empty] | 0 | 0
1462 | 0.0067354 | 0 | [5 empty] | 0.0067354 | 0
1463 | 0.020434 | 0 | [5 empty] | 0.020434 | 0
1464 | 0.032841 | 0 | [5 empty] | 0.032841 | 0
1465 | 0.036519 | 0 | [5 empty] | 0.036519 | 0
1466 | 0.033742 | 0 | [5 empty] | 0.033742 | 0
1467 | 0.033015 | 0 | [5 empty] | 0.033015 | 0
1468 | 0.034805 | 0 | [5 empty] | 0.034805 | 0
1469 | 0.026381 | 0 | [5 empty] | 0.026381 | 0
1470 | 0.011312 | 0 | [5 empty] | 0.011312 | 0
1471 | 0.0049557 | 0 | [5 empty] | 0.0049557 | 0
1472 | 0.0061131 | 0 | [5 empty] | 0.0061131 | 0
1473 | 0.020045 | 0 | [5 empty] | 0.020045 | 0
1474 | 0.020815 | 0 | [5 empty] | 0.020815 | 0
1475 | 0.010582 | 0 | [5 empty] | 0.010582 | 0
1476 | 0.0015583 | 0 | [5 empty] | 0.0015583 | 0
1477 | 0 | 0 | [5 empty] | 0 | 0
1478 | 0 | 0 | [5 empty] | 0 | 0
1479 | 0 | 0 | [5 empty] | 0 | 0
1480 | 0 | 0 | [5 empty] | 0 | 0
1481 | 0 | 0 | [5 empty] | 0 | 0
1482 | 0 | 0 | [5 empty] | 0 | 0
1483 | 0 | 0 | [5 empty] | 0 | 0
1484 | 0 | 0 | [5 empty] | 0 | 0
1485 | 0 | 0 | [5 empty] | 0 | 0
1486 | 0 | 0 | [5 empty] | 0 | 0
1487 | 0 | 0 | [5 empty] | 0 | 0
1488 | 0 | 0 | [5 empty] | 0 | 0
1489 | 0 | 0 | [5 empty] | 0 | 0
1490 | 0 | 0 | [5 empty] | 0 | 0
1491 | 0 | 0 | [5 empty] | 0 | 0
1492 | 0 | 0 | [5 empty] | 0 | 0
1493 | 0 | 0 | [5 empty] | 0 | 0
1494 | 0 | 0 | [5 empty] | 0 | 0
1495 | 0 | 0 | [5 empty] | 0 | 0
1496 | 0 | 0 | [5 empty] | 0 | 0
1497 | 0 | 0 | [5 empty] | 0 | 0
1498 | 0 | 0 | [5 empty] | 0 | 0
1499 | 0 | 0 | [5 empty] | 0 | 0
1500 | 0 | 0 | [5 empty] | 0 | 0
1501 | 0 | 0 | [5 empty] | 0 | 0
1502 | 0 | 0 | [5 empty] | 0 | 0
1503 | 0 | 0 | [5 empty] | 0 | 0
1504 | 0 | 0 | [5 empty] | 0 | 0
1505 | 0 | 0 | [5 empty] | 0 | 0
1506 | 0 | 0 | [5 empty] | 0 | 0
1507 | 0 | 0 | [5 empty] | 0 | 0
1508 | 0 | 0 | [5 empty] | 0 | 0
1509 | 0 | 0 | [5 empty] | 0 | 0
1510 | 0 | 0 | [5 empty] | 0 | 0
1511 | 0 | 0 | [5 empty] | 0 | 0
1512 | 0 | 0 | [5 empty] | 0 | 0
1513 | 0 | 0 | [5 empty] | 0 | 0
1514 | 0 | 0 | [5 empty] | 0 | 0
1515 | 0.0028928 | 0 | [5 empty] | 0.0028928 | 0
1516 | 0.0061387 | 0 | [5 empty] | 0.0061387 | 0
1517 | 0.0093788 | 0 | [5 empty] | 0.0093788 | 0
1518 | 0.0082832 | 0 | [5 empty] | 0.0082832 | 0
1519 | 0.002852 | 0 | [5 empty] | 0.002852 | 0

## 平均异常分析表_0.9阈值
开始时间(秒) | 结束时间(秒) | 持续时间(秒) | 起点累积流量(升) | 终点累积流量(升)
1275 | 1399 | 124 | 51.31 | 51.6

## 综合异常分析
1号异常分析
开始时间(秒) | 结束时间(秒) | 持续时间(秒) | 流量差异(升) | 起点累积流量(升) | 终点累积流量(升)
0 | 1 | 0 | 0 | 0 | 0
1276 | 1312 | 36 | 0.14 | 51.4 | 51.42
2号异常分析
开始时间(秒) | 结束时间(秒) | 持续时间(秒) | 流量差异(升) | 起点累积流量(升) | 终点累积流量(升)
0 | 1 | 0 | 0 | 0 | 0
1298 | 1312 | 14 | 0.01 | 51.54 | 51.58
平均值异常分析
开始时间(秒) | 结束时间(秒) | 持续时间(秒) | 流量差异(升) | 起点累积流量(升) | 终点累积流量(升)
0 | 1 | 0 | 0 | 0 | 0
1291 | 1312 | 22 | 0.03 | 51.45 | 51.5

## 燃烧定位分析
燃烧定位分析报告
关键时间点燃烧定位
时间(s) | 产氧量(L) | 燃烧深度(mm) | 大致位置
0 | 0 | 0 | 未开始
66 | 8.69 | 28.7 | C层
132 | 13.88 | 39.3 | C层
198 | 18.78 | 49.9 | C层
264 | 22.61 | 58.6 | C层
330 | 25.69 | 65.8 | C层
395 | 27.9 | 71.2 | C层
658 | 34.88 | 89.4 | C层
984 | 42.95 | 113.2 | C层
1311 | 51.49 | 146.1 | C层
燃烧定位详细数据（每10秒采样）
时间(s) | 产氧量(L) | 燃烧深度(mm) | 大致位置
0 | 0 | 0 | 未开始
11 | 1.45 | 20 | A、B层
22 | 2.79 | 20 | A、B层
33 | 4.36 | 20 | A、B层
44 | 6.13 | 23.6 | C层
55 | 7.6 | 26.5 | C层
66 | 8.69 | 28.7 | C层
76 | 9.64 | 30.6 | C层
88 | 10.51 | 32.4 | C层
98 | 11.33 | 34.1 | C层
110 | 12.19 | 35.8 | C层
120 | 13.02 | 37.6 | C层
132 | 13.88 | 39.3 | C层
142 | 14.73 | 41.1 | C层
154 | 15.56 | 42.9 | C层
164 | 16.38 | 44.7 | C层
176 | 17.23 | 46.5 | C层
186 | 17.98 | 48.1 | C层
198 | 18.78 | 49.9 | C层
208 | 19.51 | 51.5 | C层
220 | 20.2 | 53.1 | C层
230 | 20.85 | 54.5 | C层
242 | 21.46 | 55.9 | C层
252 | 22.04 | 57.2 | C层
264 | 22.61 | 58.6 | C层
274 | 23.19 | 59.9 | C层
286 | 23.73 | 61.2 | C层
296 | 24.22 | 62.3 | C层
308 | 24.71 | 63.5 | C层
318 | 25.21 | 64.7 | C层
注：完整数据共2783个点，此处仅显示前30个采样点

## 曲线图
时间(s) | 1号瞬时流量L/Min | 2号瞬时流量L/Min | 平均流量L/Min | 基准流量L/Min
0 | 0 | 0 | 0 | 0
1 | 0 | 0 | 0 | 0.30392
2 | 6.8059 | 5.5541 | 6.18 | 0.60784
3 | 10.2592 | 9.3231 | 9.7912 | 0.91176
4 | 11.4035 | 10.1092 | 10.7564 | 1.2157
5 | 11.0768 | 9.9028 | 10.4898 | 1.5196
6 | 11.1502 | 9.8619 | 10.5061 | 1.8235
7 | 10.6933 | 9.4734 | 10.0834 | 2.1275
8 | 9.8501 | 8.7339 | 9.292 | 2.4314
9 | 8.802 | 7.7538 | 8.2779 | 2.7353
10 | 8.4089 | 7.3739 | 7.8914 | 3.0392
11 | 8.0999 | 7.0503 | 7.5751 | 3.1
12 | 8.127 | 7.0734 | 7.6002 | 3.1
13 | 8.1052 | 7.0174 | 7.5613 | 3.1
14 | 7.8163 | 6.7122 | 7.2642 | 3.1
15 | 7.676 | 6.5464 | 7.1112 | 3.1
16 | 7.5587 | 6.419 | 6.9889 | 3.1
17 | 7.5992 | 6.4548 | 7.027 | 3.1
18 | 7.6268 | 6.499 | 7.0629 | 3.1
19 | 7.7345 | 6.5945 | 7.1645 | 3.1
20 | 7.8802 | 6.7329 | 7.3065 | 3.1
21 | 7.9489 | 6.808 | 7.3785 | 3.1
22 | 8.0979 | 6.9611 | 7.5295 | 3.1
23 | 8.2429 | 7.1092 | 7.676 | 3.1
24 | 8.4128 | 7.2628 | 7.8378 | 3.1
25 | 8.5141 | 7.3447 | 7.9294 | 3.1
26 | 8.7681 | 7.5888 | 8.1785 | 3.1
27 | 8.9921 | 7.7979 | 8.395 | 3.1
28 | 9.4497 | 8.2275 | 8.8386 | 3.1
29 | 9.7718 | 8.5534 | 9.1626 | 3.1
30 | 9.681 | 8.4895 | 9.0853 | 3.1
31 | 9.6687 | 8.4773 | 9.073 | 3.1
32 | 10.0854 | 8.867 | 9.4762 | 3.1
33 | 10.2981 | 9.0635 | 9.6808 | 3.1
34 | 10.5254 | 9.2949 | 9.9101 | 3.1
35 | 10.5783 | 9.3382 | 9.9582 | 3.1
36 | 10.5379 | 9.2906 | 9.9142 | 3.1
37 | 10.564 | 9.2932 | 9.9286 | 3.1
38 | 10.5594 | 9.2966 | 9.928 | 3.1
39 | 10.4349 | 9.1953 | 9.8151 | 3.1
40 | 10.2101 | 8.9801 | 9.5951 | 3.1
41 | 9.9884 | 8.7678 | 9.3781 | 3.1
42 | 9.7702 | 8.5584 | 9.1643 | 3.1
43 | 9.6758 | 8.4798 | 9.0778 | 3.1
44 | 9.6338 | 8.4381 | 9.036 | 3.1
45 | 9.5051 | 8.3151 | 8.9101 | 3.1
46 | 9.3571 | 8.147 | 8.7521 | 3.1
47 | 9.2766 | 8.0608 | 8.6687 | 3.1
48 | 9.1436 | 7.9566 | 8.5501 | 3.1
49 | 8.9967 | 7.8383 | 8.4175 | 3.1
50 | 8.4927 | 7.4013 | 7.947 | 3.1
51 | 8.0346 | 6.9483 | 7.4915 | 3.1
52 | 7.7988 | 6.7364 | 7.2676 | 3.1
53 | 7.7475 | 6.6455 | 7.1965 | 3.1
54 | 7.7375 | 6.628 | 7.1828 | 3.1
55 | 7.6854 | 6.5746 | 7.13 | 3.1
56 | 7.4971 | 6.3792 | 6.9381 | 3.1
57 | 7.1957 | 6.1405 | 6.6681 | 3.1
58 | 6.9024 | 5.9271 | 6.4148 | 3.1
59 | 6.7025 | 5.7974 | 6.2499 | 3.1
60 | 6.5791 | 5.7147 | 6.1469 | 3.1
61 | 6.5223 | 5.6654 | 6.0938 | 3.1
62 | 6.3588 | 5.5112 | 5.935 | 3.1
63 | 6.2223 | 5.3801 | 5.8012 | 3.1
64 | 6.1291 | 5.3027 | 5.7159 | 3.1
65 | 6.0281 | 5.244 | 5.6361 | 3.1
66 | 5.8971 | 5.1319 | 5.5145 | 3.1
67 | 5.8132 | 5.0474 | 5.4303 | 3.1
68 | 5.6805 | 4.8917 | 5.2861 | 3.1
69 | 5.6442 | 4.8272 | 5.2357 | 3.1
70 | 5.6443 | 4.8545 | 5.2494 | 3.1
71 | 5.647 | 4.8647 | 5.2558 | 3.1
72 | 5.6351 | 4.8532 | 5.2442 | 3.1
73 | 5.5651 | 4.7908 | 5.178 | 3.1
74 | 5.4738 | 4.6903 | 5.082 | 3.1
75 | 5.3544 | 4.5851 | 4.9697 | 3.1
76 | 5.2995 | 4.5157 | 4.9076 | 3.1
77 | 5.2754 | 4.4871 | 4.8813 | 3.1
78 | 5.2721 | 4.4854 | 4.8788 | 3.1
79 | 5.2696 | 4.4821 | 4.8759 | 3.1
80 | 5.2734 | 4.4848 | 4.8791 | 3.093
81 | 5.2584 | 4.4653 | 4.8619 | 3.0601
82 | 5.1861 | 4.4052 | 4.7956 | 3.0272
83 | 5.0449 | 4.2789 | 4.6619 | 2.9943
84 | 4.9701 | 4.2127 | 4.5914 | 2.9614
85 | 4.8482 | 4.1069 | 4.4776 | 2.9285
86 | 4.8096 | 4.0796 | 4.4446 | 2.8956
87 | 4.8667 | 4.1186 | 4.4927 | 2.8627
88 | 4.9478 | 4.1778 | 4.5628 | 2.8298
89 | 4.9935 | 4.2104 | 4.6019 | 2.7969
90 | 5.045 | 4.2511 | 4.6481 | 2.764
91 | 5.0273 | 4.2418 | 4.6345 | 2.7311
92 | 4.9883 | 4.2086 | 4.5984 | 2.6982
93 | 4.9194 | 4.1495 | 4.5344 | 2.6653
94 | 4.8605 | 4.0962 | 4.4784 | 2.6324
95 | 4.8402 | 4.0743 | 4.4573 | 2.5995
96 | 4.8013 | 4.0384 | 4.4198 | 2.5666
97 | 4.7796 | 4.0232 | 4.4014 | 2.5337
98 | 4.766 | 4.0113 | 4.3886 | 2.5008
99 | 4.726 | 3.9728 | 4.3494 | 2.4679
100 | 4.7048 | 3.9526 | 4.3287 | 2.435
101 | 4.6837 | 3.9223 | 4.303 | 2.4021
102 | 4.7633 | 3.9861 | 4.3747 | 2.3692
103 | 4.9495 | 4.1282 | 4.5389 | 2.3363
104 | 5.225 | 4.3501 | 4.7876 | 2.3034
105 | 5.3928 | 4.4947 | 4.9438 | 2.2705
106 | 5.4089 | 4.5092 | 4.9591 | 2.2376
107 | 5.3436 | 4.4584 | 4.901 | 2.2047
108 | 5.2294 | 4.3644 | 4.7969 | 2.1718
109 | 5.1974 | 4.3244 | 4.7609 | 2.1389
110 | 5.1656 | 4.2923 | 4.729 | 2.106
111 | 5.1056 | 4.2407 | 4.6731 | 2.0731
112 | 5.0631 | 4.209 | 4.636 | 2.0402
113 | 4.9727 | 4.1408 | 4.5567 | 2.0073
114 | 4.8951 | 4.0784 | 4.4867 | 1.9744
115 | 4.8697 | 4.0488 | 4.4593 | 1.9415
116 | 4.9226 | 4.0872 | 4.5049 | 1.9086
117 | 4.9631 | 4.1181 | 4.5406 | 1.8757
118 | 5.0128 | 4.1532 | 4.583 | 1.8428
119 | 5.0308 | 4.1652 | 4.598 | 1.8099
120 | 5.0403 | 4.1586 | 4.5994 | 1.777
121 | 5.067 | 4.172 | 4.6195 | 1.7441
122 | 5.072 | 4.1764 | 4.6242 | 1.7112
123 | 5.0661 | 4.1685 | 4.6173 | 1.6783
124 | 5.0297 | 4.1365 | 4.5831 | 1.6454
125 | 5.005 | 4.1143 | 4.5597 | 1.6125
126 | 5.0214 | 4.1256 | 4.5735 | 1.5796
127 | 5.1167 | 4.1847 | 4.6507 | 1.5467
128 | 5.2219 | 4.2567 | 4.7393 | 1.5138
129 | 5.3858 | 4.3833 | 4.8846 | 1.4809
130 | 5.4067 | 4.407 | 4.9069 | 1.448
131 | 5.278 | 4.3194 | 4.7987 | 1.4151
132 | 5.0851 | 4.1635 | 4.6243 | 1.3822
133 | 5.0364 | 4.1084 | 4.5724 | 1.3493
134 | 5.036 | 4.1034 | 4.5697 | 1.3164
135 | 5.0713 | 4.1255 | 4.5984 | 1.2835
136 | 5.1211 | 4.1567 | 4.6389 | 1.2506
137 | 5.1698 | 4.1911 | 4.6804 | 1.2177
138 | 5.2092 | 4.2109 | 4.7101 | 1.1848
139 | 5.2204 | 4.2164 | 4.7184 | 1.1519
140 | 5.1962 | 4.1985 | 4.6973 | 1.119
141 | 5.0997 | 4.1429 | 4.6213 | 1.0861
142 | 4.9765 | 4.0561 | 4.5163 | 1.0532
143 | 4.8972 | 3.9843 | 4.4408 | 1.0203
144 | 4.9095 | 3.9761 | 4.4428 | 0.9964
145 | 4.9421 | 3.9944 | 4.4682 | 0.987
146 | 5.0099 | 4.041 | 4.5255 | 0.9776
147 | 5.034 | 4.0696 | 4.5518 | 0.9682
148 | 5.0234 | 4.0703 | 4.5468 | 0.9588
149 | 5.0011 | 4.0565 | 4.5288 | 0.9494
150 | 4.976 | 4.0388 | 4.5074 | 0.94
151 | 4.9573 | 4.0238 | 4.4905 | 0.94
152 | 4.9339 | 4.0011 | 4.4675 | 0.94
153 | 4.9578 | 4.0097 | 4.4837 | 0.94
154 | 5.0241 | 4.0494 | 4.5367 | 0.94
155 | 5.1029 | 4.1054 | 4.6041 | 0.94
156 | 5.141 | 4.1315 | 4.6363 | 0.94
157 | 5.1349 | 4.131 | 4.633 | 0.94
158 | 5.0921 | 4.1011 | 4.5966 | 0.94
159 | 5.0371 | 4.0627 | 4.5499 | 0.94
160 | 4.9811 | 4.0206 | 4.5008 | 0.94
161 | 4.9373 | 3.9713 | 4.4543 | 0.94
162 | 4.8843 | 3.9126 | 4.3984 | 0.94
163 | 4.8641 | 3.8863 | 4.3752 | 0.94
164 | 4.8472 | 3.8657 | 4.3565 | 0.94
165 | 4.8489 | 3.8761 | 4.3625 | 0.94
166 | 4.8928 | 3.9107 | 4.4017 | 0.94
167 | 4.9292 | 3.9481 | 4.4386 | 0.94
168 | 5.0021 | 4.0061 | 4.5041 | 0.94
169 | 5.2613 | 4.2089 | 4.7351 | 0.94
170 | 5.472 | 4.376 | 4.924 | 0.94
171 | 5.5323 | 4.4176 | 4.975 | 0.94
172 | 5.3909 | 4.3121 | 4.8515 | 0.94
173 | 5.1785 | 4.1542 | 4.6664 | 0.94
174 | 5.1165 | 4.1168 | 4.6166 | 0.94
175 | 4.9946 | 4.0394 | 4.517 | 0.94
176 | 4.8655 | 3.9392 | 4.4024 | 0.94
177 | 4.7082 | 3.8009 | 4.2545 | 0.94
178 | 4.5556 | 3.6547 | 4.1052 | 0.94
179 | 4.4893 | 3.5942 | 4.0417 | 0.94
180 | 4.407 | 3.5158 | 3.9614 | 0.94
181 | 4.3854 | 3.488 | 3.9367 | 0.94
182 | 4.4063 | 3.5015 | 3.9539 | 0.94
183 | 4.4519 | 3.5387 | 3.9953 | 0.94
184 | 4.5046 | 3.5835 | 4.0441 | 0.94
185 | 4.5317 | 3.6077 | 4.0697 | 0.94
186 | 4.6405 | 3.6977 | 4.1691 | 0.94
187 | 4.7897 | 3.8239 | 4.3068 | 0.94
188 | 5.0126 | 4.0026 | 4.5076 | 0.94
189 | 5.1971 | 4.149 | 4.673 | 0.94
190 | 5.2336 | 4.1805 | 4.7071 | 0.94
191 | 5.1761 | 4.1465 | 4.6613 | 0.94
192 | 4.9672 | 3.9866 | 4.4769 | 0.94
193 | 4.7495 | 3.8025 | 4.276 | 0.94
194 | 4.5966 | 3.6609 | 4.1287 | 0.94
195 | 4.5173 | 3.5806 | 4.0489 | 0.94
196 | 4.4972 | 3.5569 | 4.027 | 0.94
197 | 4.5086 | 3.5512 | 4.0299 | 0.94
198 | 4.5713 | 3.5994 | 4.0853 | 0.94
199 | 4.636 | 3.6558 | 4.1459 | 0.94
200 | 4.6379 | 3.6682 | 4.1531 | 0.94
201 | 4.5664 | 3.6098 | 4.0881 | 0.94
202 | 4.5228 | 3.5684 | 4.0456 | 0.94
203 | 4.449 | 3.4957 | 3.9724 | 0.94
204 | 4.4076 | 3.4507 | 3.9291 | 0.94
205 | 4.3754 | 3.4205 | 3.8979 | 0.94
206 | 4.3355 | 3.3867 | 3.8611 | 0.94
207 | 4.3133 | 3.3693 | 3.8413 | 0.94
208 | 4.2718 | 3.3328 | 3.8023 | 0.94
209 | 4.2427 | 3.3055 | 3.7741 | 0.94
210 | 4.243 | 3.299 | 3.771 | 0.94
211 | 4.2684 | 3.3217 | 3.795 | 0.94
212 | 4.2959 | 3.3486 | 3.8222 | 0.94
213 | 4.3027 | 3.357 | 3.8299 | 0.94
214 | 4.2951 | 3.3502 | 3.8227 | 0.94
215 | 4.2741 | 3.3252 | 3.7997 | 0.94
216 | 4.2469 | 3.293 | 3.77 | 0.94
217 | 4.2158 | 3.2608 | 3.7383 | 0.94
218 | 4.1986 | 3.246 | 3.7223 | 0.94
219 | 4.1666 | 3.2213 | 3.6939 | 0.94
220 | 4.141 | 3.2014 | 3.6712 | 0.94
221 | 4.1136 | 3.1799 | 3.6468 | 0.94
222 | 4.0734 | 3.1456 | 3.6095 | 0.94
223 | 4.0233 | 3.1047 | 3.564 | 0.94
224 | 4.0007 | 3.0843 | 3.5425 | 0.94
225 | 3.9548 | 3.0483 | 3.5016 | 0.94
226 | 3.9208 | 3.0203 | 3.4706 | 0.94
227 | 3.8715 | 2.9789 | 3.4252 | 0.94
228 | 3.8146 | 2.9329 | 3.3737 | 0.94
229 | 3.7908 | 2.9125 | 3.3517 | 0.94
230 | 3.7608 | 2.8873 | 3.3241 | 0.94
231 | 3.7745 | 2.8909 | 3.3327 | 0.94
232 | 3.8081 | 2.915 | 3.3616 | 0.94
233 | 3.8383 | 2.9384 | 3.3883 | 0.94
234 | 3.8629 | 2.9635 | 3.4132 | 0.94
235 | 3.8691 | 2.9715 | 3.4203 | 0.94
236 | 3.867 | 2.9769 | 3.422 | 0.94
237 | 3.8466 | 2.9659 | 3.4062 | 0.94
238 | 3.8047 | 2.9343 | 3.3695 | 0.94
239 | 3.7519 | 2.8886 | 3.3202 | 0.94
240 | 3.698 | 2.8431 | 3.2706 | 0.94
241 | 3.6724 | 2.8238 | 3.2481 | 0.94
242 | 3.638 | 2.7978 | 3.2179 | 0.94
243 | 3.6335 | 2.7936 | 3.2136 | 0.94
244 | 3.6396 | 2.7959 | 3.2178 | 0.94
245 | 3.6394 | 2.7931 | 3.2163 | 0.94
246 | 3.6347 | 2.7878 | 3.2113 | 0.94
247 | 3.6136 | 2.7715 | 3.1926 | 0.94
248 | 3.5912 | 2.7513 | 3.1712 | 0.94
249 | 3.5627 | 2.7311 | 3.1469 | 0.94
250 | 3.5359 | 2.7093 | 3.1226 | 0.94
251 | 3.524 | 2.6999 | 3.1119 | 0.94
252 | 3.5098 | 2.6853 | 3.0976 | 0.94
253 | 3.5025 | 2.6774 | 3.0899 | 0.94
254 | 3.499 | 2.6729 | 3.086 | 0.94
255 | 3.5013 | 2.6724 | 3.0869 | 0.94
256 | 3.5083 | 2.6743 | 3.0913 | 0.94
257 | 3.5111 | 2.6747 | 3.0929 | 0.94
258 | 3.5098 | 2.6713 | 3.0906 | 0.94
259 | 3.4906 | 2.6564 | 3.0735 | 0.94
260 | 3.4712 | 2.6402 | 3.0557 | 0.94
261 | 3.4653 | 2.6327 | 3.049 | 0.94
262 | 3.4715 | 2.636 | 3.0537 | 0.94
263 | 3.5036 | 2.6558 | 3.0797 | 0.94
264 | 3.5555 | 2.6936 | 3.1246 | 0.94
265 | 3.6275 | 2.747 | 3.1873 | 0.94
266 | 3.6897 | 2.8 | 3.2448 | 0.94
267 | 3.7232 | 2.8308 | 3.277 | 0.94
268 | 3.7228 | 2.8348 | 3.2788 | 0.94
269 | 3.6852 | 2.8181 | 3.2517 | 0.94
270 | 3.6179 | 2.7683 | 3.1931 | 0.94
271 | 3.5343 | 2.7043 | 3.1193 | 0.94
272 | 3.4615 | 2.644 | 3.0528 | 0.94
273 | 3.4346 | 2.6198 | 3.0272 | 0.94
274 | 3.39 | 2.5865 | 2.9882 | 0.94
275 | 3.3583 | 2.5642 | 2.9613 | 0.94
276 | 3.3447 | 2.5562 | 2.9505 | 0.94
277 | 3.3436 | 2.5589 | 2.9513 | 0.94
278 | 3.3438 | 2.56 | 2.9519 | 0.94
279 | 3.3447 | 2.5593 | 2.952 | 0.94
280 | 3.3482 | 2.5583 | 2.9533 | 0.94
281 | 3.3666 | 2.5658 | 2.9662 | 0.94
282 | 3.387 | 2.5794 | 2.9832 | 0.94
283 | 3.3913 | 2.5814 | 2.9864 | 0.94
284 | 3.3781 | 2.5731 | 2.9756 | 0.94
285 | 3.3638 | 2.5636 | 2.9637 | 0.94
286 | 3.3121 | 2.5303 | 2.9212 | 0.94
287 | 3.2273 | 2.4708 | 2.849 | 0.94
288 | 3.1176 | 2.3867 | 2.7521 | 0.94
289 | 3.0188 | 2.3066 | 2.6627 | 0.94
290 | 2.9788 | 2.2743 | 2.6265 | 0.94
291 | 2.9216 | 2.2324 | 2.577 | 0.94
292 | 2.9092 | 2.2186 | 2.5639 | 0.94
293 | 2.9225 | 2.2281 | 2.5753 | 0.94
294 | 2.9481 | 2.2449 | 2.5965 | 0.94
295 | 2.9539 | 2.251 | 2.6024 | 0.94
296 | 2.9513 | 2.2497 | 2.6005 | 0.94
297 | 2.9535 | 2.248 | 2.6008 | 0.94
298 | 2.9739 | 2.2584 | 2.6162 | 0.94
299 | 3.006 | 2.2779 | 2.6419 | 0.94
300 | 3.0352 | 2.2988 | 2.667 | 0.94
301 | 3.0419 | 2.3076 | 2.6747 | 0.94
302 | 3.0449 | 2.309 | 2.6769 | 0.94
303 | 3.0427 | 2.3071 | 2.6749 | 0.94
304 | 3.0587 | 2.3144 | 2.6866 | 0.94
305 | 3.0874 | 2.3311 | 2.7093 | 0.94
306 | 3.1113 | 2.3481 | 2.7297 | 0.94
307 | 3.1203 | 2.3525 | 2.7364 | 0.94
308 | 3.1192 | 2.3568 | 2.738 | 0.94
309 | 3.1232 | 2.3625 | 2.7429 | 0.94
310 | 3.1283 | 2.3638 | 2.746 | 0.94
311 | 3.131 | 2.363 | 2.747 | 0.94
312 | 3.1397 | 2.3608 | 2.7503 | 0.94
313 | 3.1453 | 2.364 | 2.7547 | 0.94
314 | 3.1666 | 2.3788 | 2.7727 | 0.94
315 | 3.1841 | 2.3922 | 2.7882 | 0.94
316 | 3.1743 | 2.3881 | 2.7812 | 0.94
317 | 3.1395 | 2.3612 | 2.7504 | 0.94
318 | 3.116 | 2.3428 | 2.7294 | 0.94
319 | 3.0963 | 2.3239 | 2.7101 | 0.94
320 | 3.0989 | 2.3214 | 2.7102 | 0.94
321 | 3.1025 | 2.3229 | 2.7127 | 0.94
322 | 3.0722 | 2.3 | 2.6861 | 0.94
323 | 3.0039 | 2.2518 | 2.6279 | 0.94
324 | 2.9719 | 2.2274 | 2.5996 | 0.94
325 | 2.9228 | 2.1918 | 2.5573 | 0.94
326 | 2.8904 | 2.1713 | 2.5308 | 0.94
327 | 2.8535 | 2.143 | 2.4982 | 0.94
328 | 2.7954 | 2.0994 | 2.4474 | 0.94
329 | 2.7656 | 2.0767 | 2.4212 | 0.94
330 | 2.7147 | 2.0398 | 2.3772 | 0.94
331 | 2.6734 | 2.0096 | 2.3415 | 0.94
332 | 2.6325 | 1.9799 | 2.3062 | 0.94
333 | 2.5963 | 1.9545 | 2.2754 | 0.94
334 | 2.5773 | 1.9408 | 2.259 | 0.94
335 | 2.5714 | 1.9359 | 2.2536 | 0.94
336 | 2.5658 | 1.9293 | 2.2476 | 0.94
337 | 2.5762 | 1.9331 | 2.2547 | 0.94
338 | 2.6006 | 1.9483 | 2.2744 | 0.94
339 | 2.6577 | 1.9846 | 2.3212 | 0.94
340 | 2.7219 | 2.0282 | 2.3751 | 0.94
341 | 2.746 | 2.046 | 2.396 | 0.94
342 | 2.7647 | 2.0642 | 2.4144 | 0.94
343 | 2.7376 | 2.0501 | 2.3939 | 0.94
344 | 2.6765 | 2.0131 | 2.3448 | 0.94
345 | 2.6111 | 1.9685 | 2.2898 | 0.94
346 | 2.5792 | 1.9449 | 2.2621 | 0.94
347 | 2.5101 | 1.896 | 2.203 | 0.94
348 | 2.4492 | 1.8488 | 2.149 | 0.94
349 | 2.3775 | 1.7904 | 2.0839 | 0.94
350 | 2.3139 | 1.7291 | 2.0215 | 0.94
351 | 2.2724 | 1.685 | 1.9787 | 0.94
352 | 2.2599 | 1.6724 | 1.9662 | 0.94
353 | 2.2586 | 1.6662 | 1.9624 | 0.94
354 | 2.2673 | 1.6747 | 1.971 | 0.94
355 | 2.2796 | 1.6833 | 1.9814 | 0.94
356 | 2.2994 | 1.6983 | 1.9988 | 0.94
357 | 2.3113 | 1.7073 | 2.0093 | 0.94
358 | 2.3306 | 1.7246 | 2.0276 | 0.94
359 | 2.3551 | 1.7437 | 2.0494 | 0.94
360 | 2.3897 | 1.7706 | 2.0802 | 0.94
361 | 2.4296 | 1.8047 | 2.1172 | 0.936
362 | 2.4589 | 1.83 | 2.1445 | 0.932
363 | 2.4585 | 1.8335 | 2.146 | 0.928
364 | 2.4392 | 1.8211 | 2.1301 | 0.924
365 | 2.4083 | 1.7964 | 2.1023 | 0.92
366 | 2.3853 | 1.7744 | 2.0799 | 0.916
367 | 2.3682 | 1.7561 | 2.0622 | 0.912
368 | 2.3573 | 1.7453 | 2.0513 | 0.908
369 | 2.3262 | 1.7173 | 2.0217 | 0.904
370 | 2.2855 | 1.6797 | 1.9826 | 0.9
371 | 2.244 | 1.6398 | 1.9419 | 0.896
372 | 2.2028 | 1.6043 | 1.9036 | 0.892
373 | 2.174 | 1.5773 | 1.8757 | 0.888
374 | 2.1657 | 1.5688 | 1.8673 | 0.884
375 | 2.1472 | 1.5551 | 1.8512 | 0.88
376 | 2.1272 | 1.537 | 1.8321 | 0.876
377 | 2.0957 | 1.5107 | 1.8032 | 0.872
378 | 2.0608 | 1.479 | 1.7699 | 0.868
379 | 2.045 | 1.4624 | 1.7537 | 0.864
380 | 2.0265 | 1.4432 | 1.7349 | 0.86
381 | 2.0153 | 1.4348 | 1.725 | 0.856
382 | 2.0102 | 1.4328 | 1.7215 | 0.852
383 | 2.0076 | 1.4318 | 1.7197 | 0.848
384 | 2.0094 | 1.4331 | 1.7213 | 0.844
385 | 2.0117 | 1.4349 | 1.7233 | 0.84
386 | 2.0168 | 1.4388 | 1.7278 | 0.836
387 | 2.0229 | 1.4409 | 1.7319 | 0.832
388 | 2.0329 | 1.4473 | 1.7401 | 0.828
389 | 2.0483 | 1.4596 | 1.7539 | 0.824
390 | 2.0652 | 1.4766 | 1.7709 | 0.82
391 | 2.076 | 1.4844 | 1.7802 | 0.816
392 | 2.094 | 1.5004 | 1.7972 | 0.812
393 | 2.1129 | 1.5163 | 1.8146 | 0.808
394 | 2.1306 | 1.5323 | 1.8315 | 0.804
395 | 2.1472 | 1.5492 | 1.8482 | 0.8
396 | 2.1605 | 1.5586 | 1.8596 | 0.796
397 | 2.1906 | 1.5867 | 1.8886 | 0.792
398 | 2.2246 | 1.6182 | 1.9214 | 0.788
399 | 2.2538 | 1.6467 | 1.9503 | 0.784
400 | 2.2756 | 1.6687 | 1.9722 | 0.78
401 | 2.2955 | 1.6835 | 1.9895 | 0.776
402 | 2.3038 | 1.6897 | 1.9967 | 0.772
403 | 2.3125 | 1.6957 | 2.0041 | 0.768
404 | 2.3126 | 1.6942 | 2.0034 | 0.764
405 | 2.302 | 1.6877 | 1.9948 | 0.76
406 | 2.2805 | 1.6709 | 1.9757 | 0.756
407 | 2.2686 | 1.6595 | 1.964 | 0.752
408 | 2.2364 | 1.6314 | 1.9339 | 0.748
409 | 2.1998 | 1.6007 | 1.9002 | 0.744
410 | 2.1683 | 1.5729 | 1.8706 | 0.74
411 | 2.1373 | 1.5439 | 1.8406 | 0.736
412 | 2.1058 | 1.5127 | 1.8092 | 0.732
413 | 2.0875 | 1.4961 | 1.7918 | 0.728
414 | 2.052 | 1.4635 | 1.7577 | 0.724
415 | 2.0189 | 1.437 | 1.7279 | 0.72
416 | 1.9927 | 1.4164 | 1.7045 | 0.716
417 | 1.9751 | 1.4 | 1.6875 | 0.712
418 | 1.9688 | 1.3952 | 1.682 | 0.708
419 | 1.9612 | 1.3876 | 1.6744 | 0.704
420 | 1.9587 | 1.3853 | 1.672 | 0.7
421 | 1.9599 | 1.3866 | 1.6732 | 0.7
422 | 1.963 | 1.3886 | 1.6758 | 0.7
423 | 1.9651 | 1.3932 | 1.6791 | 0.7
424 | 1.9635 | 1.3944 | 1.679 | 0.7
425 | 1.9573 | 1.3941 | 1.6757 | 0.7
426 | 1.9536 | 1.3909 | 1.6722 | 0.7
427 | 1.955 | 1.3875 | 1.6712 | 0.7
428 | 1.9614 | 1.3885 | 1.6749 | 0.7
429 | 1.9651 | 1.3905 | 1.6778 | 0.7
430 | 1.9703 | 1.3988 | 1.6845 | 0.7
431 | 1.9821 | 1.408 | 1.695 | 0.7
432 | 1.9918 | 1.418 | 1.7049 | 0.7
433 | 2.0024 | 1.4282 | 1.7153 | 0.7
434 | 2.01 | 1.4351 | 1.7226 | 0.7
435 | 2.0108 | 1.4385 | 1.7246 | 0.7
436 | 2.0164 | 1.4407 | 1.7285 | 0.7
437 | 2.0149 | 1.4392 | 1.727 | 0.7
438 | 2.0098 | 1.4345 | 1.7222 | 0.7
439 | 2.0049 | 1.4287 | 1.7168 | 0.7
440 | 2.0048 | 1.427 | 1.7159 | 0.7
441 | 2.0072 | 1.4286 | 1.7179 | 0.7
442 | 2.0185 | 1.4346 | 1.7266 | 0.7
443 | 2.0279 | 1.4446 | 1.7363 | 0.7
444 | 2.0391 | 1.4556 | 1.7474 | 0.7
445 | 2.0467 | 1.4626 | 1.7547 | 0.7
446 | 2.0468 | 1.4636 | 1.7552 | 0.7
447 | 2.0426 | 1.4605 | 1.7516 | 0.7
448 | 2.0317 | 1.4532 | 1.7424 | 0.7
449 | 2.0187 | 1.4426 | 1.7306 | 0.7
450 | 2.0086 | 1.4284 | 1.7185 | 0.7
451 | 1.9975 | 1.4275 | 1.7125 | 0.7
452 | 1.9909 | 1.4278 | 1.7093 | 0.7
453 | 1.9796 | 1.4292 | 1.7044 | 0.7
454 | 1.9738 | 1.4282 | 1.701 | 0.7
455 | 1.9716 | 1.424 | 1.6978 | 0.7
456 | 1.9709 | 1.4208 | 1.6958 | 0.7
457 | 1.9664 | 1.4162 | 1.6913 | 0.7
458 | 1.9568 | 1.4055 | 1.6811 | 0.7
459 | 1.9393 | 1.3926 | 1.6659 | 0.7
460 | 1.9308 | 1.3865 | 1.6586 | 0.7
461 | 1.9325 | 1.3853 | 1.6589 | 0.7
462 | 1.9282 | 1.3825 | 1.6554 | 0.7
463 | 1.9247 | 1.381 | 1.6528 | 0.7
464 | 1.9085 | 1.3709 | 1.6397 | 0.7
465 | 1.8848 | 1.3558 | 1.6203 | 0.7
466 | 1.8578 | 1.3365 | 1.5971 | 0.7
467 | 1.8385 | 1.3212 | 1.5799 | 0.7
468 | 1.8295 | 1.3112 | 1.5703 | 0.7
469 | 1.8267 | 1.3081 | 1.5674 | 0.7
470 | 1.8245 | 1.3055 | 1.565 | 0.7
471 | 1.8284 | 1.3063 | 1.5673 | 0.7
472 | 1.8375 | 1.3112 | 1.5744 | 0.7
473 | 1.8418 | 1.3164 | 1.5791 | 0.7
474 | 1.8347 | 1.3154 | 1.575 | 0.7
475 | 1.8148 | 1.3062 | 1.5605 | 0.7
476 | 1.8059 | 1.3002 | 1.5531 | 0.7
477 | 1.7949 | 1.2907 | 1.5428 | 0.7
478 | 1.7961 | 1.2873 | 1.5417 | 0.7
479 | 1.8103 | 1.2948 | 1.5525 | 0.7
480 | 1.8272 | 1.3073 | 1.5672 | 0.7
481 | 1.8462 | 1.3221 | 1.5842 | 0.7
482 | 1.8521 | 1.3282 | 1.5902 | 0.7
483 | 1.8643 | 1.3367 | 1.6005 | 0.7
484 | 1.8712 | 1.3414 | 1.6063 | 0.7
485 | 1.8753 | 1.3431 | 1.6092 | 0.7
486 | 1.8782 | 1.3459 | 1.6121 | 0.7
487 | 1.8896 | 1.3539 | 1.6218 | 0.7
488 | 1.9119 | 1.3705 | 1.6412 | 0.7
489 | 1.9451 | 1.3969 | 1.671 | 0.7
490 | 1.983 | 1.4269 | 1.705 | 0.7
491 | 2.0101 | 1.4526 | 1.7314 | 0.7
492 | 2.023 | 1.4658 | 1.7444 | 0.7
493 | 2.0228 | 1.4673 | 1.7451 | 0.7
494 | 2.0148 | 1.4603 | 1.7375 | 0.7
495 | 2.0028 | 1.4491 | 1.7259 | 0.7
496 | 1.9849 | 1.4361 | 1.7105 | 0.7
497 | 1.9685 | 1.4215 | 1.695 | 0.7
498 | 1.9464 | 1.4068 | 1.6766 | 0.7
499 | 1.9368 | 1.3989 | 1.6679 | 0.7
500 | 1.92 | 1.3837 | 1.6519 | 0.7
501 | 1.9017 | 1.3709 | 1.6363 | 0.7
502 | 1.8856 | 1.3572 | 1.6214 | 0.7
503 | 1.8667 | 1.3447 | 1.6057 | 0.7
504 | 1.8547 | 1.3381 | 1.5964 | 0.7
505 | 1.8528 | 1.3356 | 1.5942 | 0.7
506 | 1.8543 | 1.3367 | 1.5955 | 0.7
507 | 1.854 | 1.3368 | 1.5954 | 0.7
508 | 1.8452 | 1.3322 | 1.5887 | 0.7
509 | 1.8272 | 1.3215 | 1.5743 | 0.7
510 | 1.7999 | 1.3047 | 1.5523 | 0.7
511 | 1.767 | 1.2848 | 1.5259 | 0.7
512 | 1.7506 | 1.2742 | 1.5124 | 0.7
513 | 1.7208 | 1.2537 | 1.4873 | 0.7
514 | 1.6973 | 1.2383 | 1.4678 | 0.7
515 | 1.6795 | 1.2266 | 1.4531 | 0.7
516 | 1.6757 | 1.2271 | 1.4514 | 0.7
517 | 1.6809 | 1.2317 | 1.4563 | 0.7
518 | 1.6855 | 1.2336 | 1.4595 | 0.7
519 | 1.692 | 1.2373 | 1.4647 | 0.7
520 | 1.6902 | 1.2357 | 1.4629 | 0.7
521 | 1.6833 | 1.2348 | 1.4591 | 0.7
522 | 1.6734 | 1.23 | 1.4517 | 0.7
523 | 1.6669 | 1.2233 | 1.4451 | 0.7
524 | 1.6644 | 1.2218 | 1.4431 | 0.7
525 | 1.6569 | 1.2179 | 1.4374 | 0.7
526 | 1.6437 | 1.2116 | 1.4277 | 0.7
527 | 1.6225 | 1.1993 | 1.4109 | 0.7
528 | 1.5888 | 1.1772 | 1.383 | 0.7
529 | 1.5499 | 1.1528 | 1.3513 | 0.7
530 | 1.5268 | 1.1402 | 1.3335 | 0.7
531 | 1.4886 | 1.118 | 1.3033 | 0.7
532 | 1.47 | 1.1078 | 1.2889 | 0.7
533 | 1.4776 | 1.1141 | 1.2959 | 0.7
534 | 1.5015 | 1.1262 | 1.3138 | 0.7
535 | 1.524 | 1.1359 | 1.33 | 0.7
536 | 1.5335 | 1.1394 | 1.3364 | 0.7
537 | 1.5451 | 1.1442 | 1.3447 | 0.7
538 | 1.5491 | 1.1477 | 1.3484 | 0.7
539 | 1.5488 | 1.1496 | 1.3492 | 0.7
540 | 1.5509 | 1.1519 | 1.3514 | 0.7
541 | 1.5553 | 1.1539 | 1.3546 | 0.7
542 | 1.5566 | 1.1539 | 1.3552 | 0.7
543 | 1.5541 | 1.1515 | 1.3528 | 0.7
544 | 1.5424 | 1.1469 | 1.3446 | 0.7
545 | 1.526 | 1.1421 | 1.3341 | 0.7
546 | 1.5112 | 1.1375 | 1.3244 | 0.7
547 | 1.5001 | 1.133 | 1.3166 | 0.7
548 | 1.4931 | 1.129 | 1.311 | 0.7
549 | 1.4909 | 1.1279 | 1.3094 | 0.7
550 | 1.491 | 1.1245 | 1.3078 | 0.7
551 | 1.4989 | 1.1287 | 1.3138 | 0.7
552 | 1.5084 | 1.1315 | 1.3199 | 0.7
553 | 1.5183 | 1.1343 | 1.3263 | 0.7
554 | 1.5301 | 1.1409 | 1.3355 | 0.7
555 | 1.5374 | 1.1435 | 1.3405 | 0.7
556 | 1.5567 | 1.1542 | 1.3554 | 0.7
557 | 1.5805 | 1.1669 | 1.3737 | 0.7
558 | 1.6067 | 1.1824 | 1.3945 | 0.7
559 | 1.6298 | 1.2 | 1.4149 | 0.7
560 | 1.6413 | 1.2094 | 1.4253 | 0.7
561 | 1.6426 | 1.2106 | 1.4266 | 0.7
562 | 1.6474 | 1.2117 | 1.4295 | 0.7
563 | 1.6602 | 1.218 | 1.4391 | 0.7
564 | 1.676 | 1.2288 | 1.4524 | 0.7
565 | 1.6875 | 1.2375 | 1.4625 | 0.7
566 | 1.6924 | 1.2435 | 1.4679 | 0.7
567 | 1.6947 | 1.245 | 1.4698 | 0.7
568 | 1.7004 | 1.2474 | 1.4739 | 0.7
569 | 1.7079 | 1.2513 | 1.4796 | 0.7
570 | 1.7153 | 1.2564 | 1.4858 | 0.7
571 | 1.7192 | 1.2636 | 1.4914 | 0.7
572 | 1.7199 | 1.2651 | 1.4925 | 0.7
573 | 1.7198 | 1.2634 | 1.4916 | 0.7
574 | 1.7239 | 1.2636 | 1.4938 | 0.7
575 | 1.734 | 1.2661 | 1.5 | 0.7
576 | 1.7501 | 1.2736 | 1.5118 | 0.7
577 | 1.7676 | 1.284 | 1.5258 | 0.7
578 | 1.777 | 1.2901 | 1.5336 | 0.7
579 | 1.7776 | 1.2921 | 1.5349 | 0.7
580 | 1.7713 | 1.2935 | 1.5324 | 0.7
581 | 1.7603 | 1.2874 | 1.5238 | 0.7
582 | 1.7504 | 1.2824 | 1.5164 | 0.7
583 | 1.7422 | 1.2742 | 1.5082 | 0.7
584 | 1.7359 | 1.2704 | 1.5032 | 0.7
585 | 1.7335 | 1.2706 | 1.5021 | 0.7
586 | 1.7305 | 1.2696 | 1.5 | 0.7
587 | 1.7356 | 1.2733 | 1.5045 | 0.7
588 | 1.7508 | 1.2781 | 1.5145 | 0.7
589 | 1.78 | 1.2916 | 1.5358 | 0.7
590 | 1.8036 | 1.3065 | 1.555 | 0.7
591 | 1.8093 | 1.3123 | 1.5608 | 0.7
592 | 1.8107 | 1.322 | 1.5664 | 0.7
593 | 1.8094 | 1.3275 | 1.5685 | 0.7
594 | 1.816 | 1.335 | 1.5755 | 0.7
595 | 1.8283 | 1.3427 | 1.5855 | 0.7
596 | 1.8361 | 1.3477 | 1.5919 | 0.7
597 | 1.8394 | 1.3502 | 1.5948 | 0.7
598 | 1.8493 | 1.3564 | 1.6029 | 0.7
599 | 1.859 | 1.3635 | 1.6113 | 0.7
600 | 1.865 | 1.3703 | 1.6177 | 0.7
601 | 1.864 | 1.37 | 1.617 | 0.7
602 | 1.8601 | 1.3681 | 1.6141 | 0.7
603 | 1.8606 | 1.3679 | 1.6142 | 0.7
604 | 1.8631 | 1.3692 | 1.6162 | 0.7
605 | 1.8662 | 1.3696 | 1.6179 | 0.7
606 | 1.8641 | 1.3682 | 1.6162 | 0.7
607 | 1.8654 | 1.3676 | 1.6165 | 0.7
608 | 1.882 | 1.3774 | 1.6297 | 0.7
609 | 1.897 | 1.3879 | 1.6425 | 0.7
610 | 1.9402 | 1.4146 | 1.6774 | 0.7
611 | 1.9809 | 1.4441 | 1.7125 | 0.7
612 | 2.0036 | 1.461 | 1.7323 | 0.7
613 | 2.0063 | 1.4669 | 1.7366 | 0.7
614 | 2.0005 | 1.4624 | 1.7314 | 0.7
615 | 1.9983 | 1.4597 | 1.729 | 0.7
616 | 1.9942 | 1.458 | 1.7261 | 0.7
617 | 1.9953 | 1.4608 | 1.7281 | 0.7
618 | 2 | 1.4647 | 1.7324 | 0.7
619 | 2.0065 | 1.4663 | 1.7364 | 0.7
620 | 2.0097 | 1.4691 | 1.7394 | 0.7
621 | 2.0107 | 1.4708 | 1.7408 | 0.7
622 | 2.0106 | 1.4722 | 1.7414 | 0.7
623 | 2.0093 | 1.4701 | 1.7397 | 0.7
624 | 2.0038 | 1.4651 | 1.7344 | 0.7
625 | 1.9958 | 1.4624 | 1.7291 | 0.7
626 | 1.9912 | 1.4615 | 1.7263 | 0.7
627 | 1.9869 | 1.4589 | 1.7229 | 0.7
628 | 1.9732 | 1.4483 | 1.7108 | 0.7
629 | 1.9517 | 1.4333 | 1.6925 | 0.7
630 | 1.9309 | 1.4203 | 1.6756 | 0.7
631 | 1.9137 | 1.4103 | 1.662 | 0.7
632 | 1.8985 | 1.4002 | 1.6493 | 0.7
633 | 1.8915 | 1.396 | 1.6438 | 0.7
634 | 1.8753 | 1.384 | 1.6296 | 0.7
635 | 1.8604 | 1.3734 | 1.6169 | 0.7
636 | 1.8512 | 1.3673 | 1.6092 | 0.7
637 | 1.8445 | 1.3635 | 1.604 | 0.7
638 | 1.8414 | 1.3621 | 1.6017 | 0.7
639 | 1.8393 | 1.3606 | 1.5999 | 0.7
640 | 1.8288 | 1.3531 | 1.5909 | 0.7
641 | 1.8161 | 1.3433 | 1.5797 | 0.7
642 | 1.7984 | 1.3328 | 1.5656 | 0.7
643 | 1.7811 | 1.3221 | 1.5516 | 0.7
644 | 1.7658 | 1.3151 | 1.5404 | 0.7
645 | 1.758 | 1.3116 | 1.5348 | 0.7
646 | 1.7438 | 1.304 | 1.5239 | 0.7
647 | 1.7269 | 1.2951 | 1.511 | 0.7
648 | 1.7105 | 1.2852 | 1.4978 | 0.7
649 | 1.6972 | 1.2766 | 1.4869 | 0.7
650 | 1.6866 | 1.2696 | 1.4781 | 0.7
651 | 1.6818 | 1.266 | 1.4739 | 0.7
652 | 1.6676 | 1.2598 | 1.4637 | 0.7
653 | 1.6466 | 1.2506 | 1.4486 | 0.7
654 | 1.621 | 1.2396 | 1.4303 | 0.7
655 | 1.5952 | 1.2266 | 1.4109 | 0.7
656 | 1.5723 | 1.2131 | 1.3927 | 0.7
657 | 1.5621 | 1.2059 | 1.384 | 0.7
658 | 1.5444 | 1.1922 | 1.3683 | 0.7
659 | 1.5375 | 1.1834 | 1.3604 | 0.7
660 | 1.5412 | 1.1849 | 1.3631 | 0.7
661 | 1.5548 | 1.1953 | 1.3751 | 0.7
662 | 1.5735 | 1.2077 | 1.3906 | 0.7
663 | 1.5839 | 1.2154 | 1.3996 | 0.7
664 | 1.6096 | 1.2317 | 1.4207 | 0.7
665 | 1.6376 | 1.2468 | 1.4422 | 0.7
666 | 1.664 | 1.2612 | 1.4626 | 0.7
667 | 1.6874 | 1.2709 | 1.4792 | 0.7
668 | 1.7076 | 1.2814 | 1.4945 | 0.7
669 | 1.7176 | 1.2884 | 1.503 | 0.7
670 | 1.7353 | 1.3011 | 1.5182 | 0.7
671 | 1.7494 | 1.3121 | 1.5308 | 0.7
672 | 1.7627 | 1.3214 | 1.542 | 0.7
673 | 1.7722 | 1.3267 | 1.5495 | 0.7
674 | 1.7742 | 1.3293 | 1.5518 | 0.7
675 | 1.7719 | 1.3285 | 1.5502 | 0.7
676 | 1.7654 | 1.3267 | 1.5461 | 0.7
677 | 1.7611 | 1.3243 | 1.5427 | 0.7
678 | 1.7618 | 1.3212 | 1.5415 | 0.7
679 | 1.7638 | 1.32 | 1.5419 | 0.7
680 | 1.767 | 1.3233 | 1.5451 | 0.7
681 | 1.7692 | 1.3257 | 1.5475 | 0.7
682 | 1.7743 | 1.3299 | 1.5521 | 0.7
683 | 1.7755 | 1.3323 | 1.5539 | 0.7
684 | 1.7694 | 1.3303 | 1.5499 | 0.7
685 | 1.7607 | 1.3257 | 1.5432 | 0.7
686 | 1.7599 | 1.3234 | 1.5416 | 0.7
687 | 1.7656 | 1.3234 | 1.5445 | 0.7
688 | 1.7861 | 1.3327 | 1.5594 | 0.7
689 | 1.813 | 1.3475 | 1.5803 | 0.7
690 | 1.8328 | 1.3611 | 1.597 | 0.7
691 | 1.8423 | 1.3706 | 1.6065 | 0.7
692 | 1.8516 | 1.3747 | 1.6131 | 0.7
693 | 1.8572 | 1.3787 | 1.618 | 0.7
694 | 1.8684 | 1.3849 | 1.6267 | 0.7
695 | 1.8751 | 1.3872 | 1.6311 | 0.7
696 | 1.8798 | 1.3899 | 1.6349 | 0.7
697 | 1.8886 | 1.3905 | 1.6395 | 0.7
698 | 1.8965 | 1.3956 | 1.6461 | 0.7
699 | 1.8984 | 1.3991 | 1.6488 | 0.7
700 | 1.9 | 1.403 | 1.6515 | 0.7
701 | 1.9047 | 1.412 | 1.6583 | 0.7
702 | 1.9168 | 1.4218 | 1.6693 | 0.7
703 | 1.9394 | 1.4342 | 1.6868 | 0.7
704 | 1.9636 | 1.4472 | 1.7054 | 0.7
705 | 1.9754 | 1.4543 | 1.7148 | 0.7
706 | 1.9969 | 1.4693 | 1.7331 | 0.7
707 | 2.014 | 1.4816 | 1.7478 | 0.7
708 | 2.0215 | 1.4893 | 1.7554 | 0.7
709 | 2.0215 | 1.4909 | 1.7562 | 0.7
710 | 2.0125 | 1.4855 | 1.749 | 0.7
711 | 2.0049 | 1.4815 | 1.7432 | 0.7
712 | 1.99 | 1.4732 | 1.7316 | 0.7
713 | 1.9775 | 1.4641 | 1.7208 | 0.7
714 | 1.9665 | 1.4566 | 1.7115 | 0.7
715 | 1.9597 | 1.4487 | 1.7042 | 0.7
716 | 1.955 | 1.4443 | 1.6997 | 0.7
717 | 1.9533 | 1.4444 | 1.6988 | 0.7
718 | 1.9528 | 1.4464 | 1.6996 | 0.7
719 | 1.9521 | 1.4488 | 1.7005 | 0.7
720 | 1.9442 | 1.4441 | 1.6942 | 0.7
721 | 1.932 | 1.4325 | 1.6822 | 0.7
722 | 1.915 | 1.4221 | 1.6686 | 0.7
723 | 1.8943 | 1.4102 | 1.6522 | 0.7
724 | 1.885 | 1.403 | 1.644 | 0.7
725 | 1.8669 | 1.3937 | 1.6303 | 0.7
726 | 1.8543 | 1.388 | 1.6211 | 0.7
727 | 1.8458 | 1.3845 | 1.6152 | 0.7
728 | 1.8418 | 1.385 | 1.6134 | 0.7
729 | 1.8447 | 1.3834 | 1.614 | 0.7
730 | 1.85 | 1.3849 | 1.6174 | 0.7
731 | 1.863 | 1.3898 | 1.6264 | 0.7
732 | 1.875 | 1.3927 | 1.6339 | 0.7
733 | 1.8818 | 1.3988 | 1.6403 | 0.7
734 | 1.8833 | 1.403 | 1.6432 | 0.7
735 | 1.8836 | 1.401 | 1.6423 | 0.7
736 | 1.885 | 1.401 | 1.643 | 0.7
737 | 1.8931 | 1.4019 | 1.6475 | 0.7
738 | 1.9071 | 1.4081 | 1.6576 | 0.7
739 | 1.9207 | 1.4203 | 1.6705 | 0.7
740 | 1.9249 | 1.426 | 1.6755 | 0.7
741 | 1.9204 | 1.4268 | 1.6736 | 0.7
742 | 1.9181 | 1.4249 | 1.6715 | 0.7
743 | 1.9171 | 1.4223 | 1.6697 | 0.7
744 | 1.9174 | 1.4245 | 1.6709 | 0.7
745 | 1.9181 | 1.4252 | 1.6717 | 0.7
746 | 1.9152 | 1.4232 | 1.6692 | 0.7
747 | 1.9141 | 1.4237 | 1.6689 | 0.7
748 | 1.9188 | 1.4256 | 1.6722 | 0.7
749 | 1.9237 | 1.4285 | 1.6761 | 0.7
750 | 1.9385 | 1.4351 | 1.6868 | 0.7
751 | 1.9564 | 1.4418 | 1.6991 | 0.7
752 | 1.9711 | 1.4479 | 1.7095 | 0.7
753 | 1.9827 | 1.458 | 1.7203 | 0.7
754 | 2.0022 | 1.4727 | 1.7374 | 0.7
755 | 2.0144 | 1.4797 | 1.7471 | 0.7
756 | 2.0435 | 1.5012 | 1.7724 | 0.7
757 | 2.074 | 1.5221 | 1.798 | 0.7
758 | 2.097 | 1.539 | 1.818 | 0.7
759 | 2.1164 | 1.5543 | 1.8354 | 0.7
760 | 2.1275 | 1.5633 | 1.8454 | 0.7
761 | 2.1311 | 1.5686 | 1.8499 | 0.7
762 | 2.1369 | 1.5727 | 1.8548 | 0.7
763 | 2.1355 | 1.5703 | 1.8529 | 0.7
764 | 2.1244 | 1.5621 | 1.8433 | 0.7
765 | 2.1073 | 1.549 | 1.8281 | 0.7
766 | 2.086 | 1.5358 | 1.8109 | 0.7
767 | 2.0763 | 1.5295 | 1.8029 | 0.7
768 | 2.0605 | 1.5229 | 1.7917 | 0.7
769 | 2.0496 | 1.5162 | 1.7829 | 0.7
770 | 2.0408 | 1.5081 | 1.7744 | 0.7
771 | 2.0342 | 1.4997 | 1.767 | 0.7
772 | 2.0257 | 1.4928 | 1.7593 | 0.7
773 | 2.0223 | 1.4907 | 1.7565 | 0.7
774 | 2.011 | 1.482 | 1.7465 | 0.7
775 | 1.9894 | 1.4721 | 1.7308 | 0.7
776 | 1.9638 | 1.4567 | 1.7102 | 0.7
777 | 1.9363 | 1.441 | 1.6887 | 0.7
778 | 1.9128 | 1.4267 | 1.6697 | 0.7
779 | 1.8922 | 1.4138 | 1.653 | 0.7
780 | 1.8836 | 1.4099 | 1.6468 | 0.7
781 | 1.869 | 1.4022 | 1.6356 | 0.7
782 | 1.8549 | 1.3935 | 1.6242 | 0.7
783 | 1.835 | 1.3848 | 1.6099 | 0.7
784 | 1.8158 | 1.3704 | 1.5931 | 0.7
785 | 1.8019 | 1.3601 | 1.581 | 0.7
786 | 1.7949 | 1.356 | 1.5754 | 0.7
787 | 1.7792 | 1.3483 | 1.5638 | 0.7
788 | 1.7601 | 1.3413 | 1.5507 | 0.7
789 | 1.7481 | 1.3409 | 1.5445 | 0.7
790 | 1.7485 | 1.3456 | 1.547 | 0.7
791 | 1.7547 | 1.3501 | 1.5524 | 0.7
792 | 1.7562 | 1.3519 | 1.5541 | 0.7
793 | 1.7582 | 1.354 | 1.5561 | 0.7
794 | 1.7608 | 1.3575 | 1.5591 | 0.7
795 | 1.7622 | 1.3595 | 1.5609 | 0.7
796 | 1.7643 | 1.3607 | 1.5625 | 0.7
797 | 1.7668 | 1.3635 | 1.5651 | 0.7
798 | 1.7699 | 1.3649 | 1.5674 | 0.7
799 | 1.7778 | 1.3671 | 1.5724 | 0.7
800 | 1.7828 | 1.3662 | 1.5745 | 0.7
801 | 1.7802 | 1.3478 | 1.564 | 0.7
802 | 1.6713 | 1.3907 | 1.531 | 0.7
803 | 1.553 | 1.4672 | 1.5101 | 0.7
804 | 1.4994 | 1.4939 | 1.4967 | 0.7
805 | 1.4769 | 1.524 | 1.5004 | 0.7
806 | 1.5597 | 1.4961 | 1.5279 | 0.7
807 | 1.6482 | 1.476 | 1.5621 | 0.7
808 | 1.7233 | 1.4772 | 1.6003 | 0.7
809 | 1.7722 | 1.4673 | 1.6197 | 0.7
810 | 1.7877 | 1.467 | 1.6274 | 0.7
811 | 1.8163 | 1.4635 | 1.6399 | 0.7
812 | 1.8106 | 1.4739 | 1.6423 | 0.7
813 | 1.8089 | 1.488 | 1.6484 | 0.7
814 | 1.8294 | 1.4907 | 1.66 | 0.7
815 | 1.8574 | 1.5136 | 1.6855 | 0.7
816 | 1.8837 | 1.531 | 1.7073 | 0.7
817 | 1.944 | 1.5324 | 1.7382 | 0.7
818 | 2.1007 | 1.4698 | 1.7852 | 0.7
819 | 2.2654 | 1.3448 | 1.8051 | 0.7
820 | 2.4282 | 1.2533 | 1.8408 | 0.7
821 | 2.4715 | 1.26 | 1.8657 | 0.7
822 | 2.4093 | 1.3324 | 1.8709 | 0.7
823 | 2.3842 | 1.3782 | 1.8812 | 0.7
824 | 2.2977 | 1.4446 | 1.8711 | 0.7
825 | 2.2599 | 1.5069 | 1.8834 | 0.7
826 | 2.255 | 1.5438 | 1.8994 | 0.7
827 | 2.2542 | 1.5413 | 1.8978 | 0.7
828 | 2.2493 | 1.5406 | 1.8949 | 0.7
829 | 2.2481 | 1.5399 | 1.894 | 0.7
830 | 2.2539 | 1.5456 | 1.8997 | 0.7
831 | 2.2747 | 1.5649 | 1.9198 | 0.7
832 | 2.2984 | 1.5904 | 1.9444 | 0.7
833 | 2.2992 | 1.6098 | 1.9545 | 0.7
834 | 2.4841 | 1.6176 | 2.0508 | 0.7
835 | 2.4963 | 1.6205 | 2.0584 | 0.7
836 | 2.1658 | 1.6341 | 1.8999 | 0.7
837 | 1.5885 | 1.6482 | 1.6184 | 0.7
838 | 1.01 | 1.6601 | 1.335 | 0.7
839 | 0.79853 | 1.6544 | 1.2265 | 0.7
840 | 0.90002 | 1.6495 | 1.2748 | 0.7
841 | 0.89288 | 1.6502 | 1.2715 | 0.7
842 | 0.90553 | 1.658 | 1.2818 | 0.7
843 | 0.92095 | 1.6567 | 1.2888 | 0.7
844 | 0.93598 | 1.6737 | 1.3048 | 0.7
845 | 0.94272 | 1.6828 | 1.3128 | 0.7
846 | 0.95485 | 1.6797 | 1.3173 | 0.7
847 | 0.96107 | 1.6763 | 1.3187 | 0.7
848 | 0.97044 | 1.6504 | 1.3104 | 0.7
849 | 0.9687 | 1.6402 | 1.3045 | 0.7
850 | 0.97048 | 1.6273 | 1.2989 | 0.7
851 | 0.96948 | 1.6094 | 1.2895 | 0.7
852 | 0.98131 | 1.5885 | 1.2849 | 0.7
853 | 0.97553 | 1.576 | 1.2758 | 0.7
854 | 0.97424 | 1.5531 | 1.2637 | 0.7
855 | 0.98148 | 1.5288 | 1.2551 | 0.7
856 | 0.99426 | 1.506 | 1.2501 | 0.7
857 | 1.0329 | 1.4864 | 1.2597 | 0.7
858 | 1.0248 | 1.4697 | 1.2473 | 0.7
859 | 1.0283 | 1.4629 | 1.2456 | 0.7
860 | 1.0328 | 1.4516 | 1.2422 | 0.7
861 | 1.0328 | 1.4473 | 1.24 | 0.7
862 | 1.0295 | 1.4485 | 1.239 | 0.7
863 | 1.0283 | 1.4495 | 1.2389 | 0.7
864 | 1.0302 | 1.4483 | 1.2393 | 0.7
865 | 1.0312 | 1.4461 | 1.2387 | 0.7
866 | 1.033 | 1.4375 | 1.2353 | 0.7
867 | 1.0305 | 1.4276 | 1.229 | 0.7
868 | 1.0256 | 1.4199 | 1.2228 | 0.7
869 | 1.0233 | 1.4136 | 1.2184 | 0.7
870 | 1.0204 | 1.409 | 1.2147 | 0.7
871 | 1.0148 | 1.4003 | 1.2075 | 0.7
872 | 1.0144 | 1.3937 | 1.204 | 0.7
873 | 1.0067 | 1.381 | 1.1939 | 0.7
874 | 0.99618 | 1.3665 | 1.1813 | 0.7
875 | 0.98422 | 1.3515 | 1.1679 | 0.7
876 | 0.97148 | 1.3366 | 1.1541 | 0.7
877 | 0.96951 | 1.3302 | 1.1498 | 0.7
878 | 0.96235 | 1.3223 | 1.1423 | 0.7
879 | 0.95874 | 1.3194 | 1.139 | 0.7
880 | 0.95693 | 1.3199 | 1.1384 | 0.7
881 | 0.95732 | 1.32 | 1.1387 | 0.7
882 | 0.95653 | 1.3182 | 1.1373 | 0.7
883 | 0.95259 | 1.3161 | 1.1344 | 0.7
884 | 0.94542 | 1.31 | 1.1277 | 0.7
885 | 0.94672 | 1.306 | 1.1263 | 0.7
886 | 0.94798 | 1.3059 | 1.1269 | 0.7
887 | 0.95344 | 1.3117 | 1.1326 | 0.7
888 | 0.95661 | 1.3188 | 1.1377 | 0.7
889 | 0.96428 | 1.3276 | 1.146 | 0.7
890 | 0.97397 | 1.335 | 1.1545 | 0.7
891 | 0.99057 | 1.3531 | 1.1718 | 0.7
892 | 1.0042 | 1.3779 | 1.191 | 0.7
893 | 1.0135 | 1.4053 | 1.2094 | 0.7
894 | 1.0196 | 1.429 | 1.2243 | 0.7
895 | 1.0238 | 1.447 | 1.2354 | 0.7
896 | 1.0255 | 1.4527 | 1.2391 | 0.7
897 | 1.0266 | 1.4569 | 1.2418 | 0.7
898 | 1.0291 | 1.4623 | 1.2457 | 0.7
899 | 1.0285 | 1.4756 | 1.2521 | 0.7
900 | 1.0281 | 1.4953 | 1.2617 | 0.7
901 | 1.032 | 1.52 | 1.276 | 0.7
902 | 1.0433 | 1.5344 | 1.2888 | 0.7
903 | 1.0222 | 1.5606 | 1.2914 | 0.7
904 | 1.0033 | 1.5917 | 1.2975 | 0.7
905 | 1.0001 | 1.6315 | 1.3158 | 0.7
906 | 1.0142 | 1.6705 | 1.3423 | 0.7
907 | 1.043 | 1.7105 | 1.3768 | 0.7
908 | 1.0398 | 1.7344 | 1.3871 | 0.7
909 | 1.0414 | 1.7405 | 1.3909 | 0.7
910 | 1.0409 | 1.745 | 1.3929 | 0.7
911 | 1.0608 | 1.7373 | 1.3991 | 0.7
912 | 1.0345 | 1.7313 | 1.3829 | 0.7
913 | 0.93654 | 1.7341 | 1.3353 | 0.7
914 | 0.80704 | 1.7474 | 1.2772 | 0.7
915 | 0.72982 | 1.7557 | 1.2428 | 0.7
916 | 0.73471 | 1.7677 | 1.2512 | 0.7
917 | 0.81925 | 1.7622 | 1.2907 | 0.7
918 | 0.87449 | 1.7407 | 1.3076 | 0.7
919 | 0.89059 | 1.7163 | 1.3034 | 0.7
920 | 0.82538 | 1.6978 | 1.2616 | 0.7
921 | 0.83969 | 1.6913 | 1.2655 | 0.7
922 | 0.83751 | 1.6785 | 1.258 | 0.7
923 | 0.84593 | 1.6675 | 1.2567 | 0.7
924 | 0.84964 | 1.6637 | 1.2567 | 0.7
925 | 0.85067 | 1.6618 | 1.2563 | 0.7
926 | 0.85181 | 1.6619 | 1.2569 | 0.7
927 | 0.84741 | 1.663 | 1.2552 | 0.7
928 | 0.83763 | 1.6687 | 1.2531 | 0.7
929 | 0.83654 | 1.6819 | 1.2592 | 0.7
930 | 0.8255 | 1.697 | 1.2612 | 0.7
931 | 0.8301 | 1.7081 | 1.2691 | 0.7
932 | 0.82317 | 1.7136 | 1.2684 | 0.7
933 | 0.81708 | 1.7142 | 1.2656 | 0.7
934 | 0.82323 | 1.708 | 1.2656 | 0.7
935 | 0.82041 | 1.7333 | 1.2769 | 0.7
936 | 0.80589 | 1.788 | 1.297 | 0.7
937 | 0.79427 | 1.8402 | 1.3172 | 0.7
938 | 0.80147 | 1.8609 | 1.3312 | 0.7
939 | 0.80486 | 1.8533 | 1.3291 | 0.7
940 | 0.8039 | 1.8241 | 1.314 | 0.7
941 | 0.81001 | 1.7993 | 1.3047 | 0.7
942 | 0.80577 | 1.7757 | 1.2907 | 0.7
943 | 0.81442 | 1.7528 | 1.2836 | 0.7
944 | 0.81138 | 1.7314 | 1.2714 | 0.7
945 | 0.81219 | 1.723 | 1.2676 | 0.7
946 | 0.83453 | 1.7067 | 1.2706 | 0.7
947 | 0.83865 | 1.6961 | 1.2674 | 0.7
948 | 0.8408 | 1.6939 | 1.2673 | 0.7
949 | 0.83659 | 1.6967 | 1.2667 | 0.7
950 | 0.82899 | 1.7013 | 1.2651 | 0.7
951 | 0.83105 | 1.7012 | 1.2661 | 0.7
952 | 0.82754 | 1.6948 | 1.2612 | 0.7
953 | 0.84305 | 1.6815 | 1.2623 | 0.7
954 | 0.85317 | 1.6675 | 1.2603 | 0.7
955 | 0.84947 | 1.6647 | 1.2571 | 0.7
956 | 0.83051 | 1.6714 | 1.2509 | 0.7
957 | 0.82664 | 1.6785 | 1.2526 | 0.7
958 | 0.83103 | 1.6871 | 1.2591 | 0.7
959 | 0.82737 | 1.6957 | 1.2615 | 0.7
960 | 0.82786 | 1.7062 | 1.2671 | 0.7
961 | 0.82652 | 1.7141 | 1.2703 | 0.7
962 | 0.86474 | 1.7211 | 1.2929 | 0.7
963 | 0.87898 | 1.7177 | 1.2984 | 0.7
964 | 0.88371 | 1.7018 | 1.2928 | 0.7
965 | 0.86443 | 1.6907 | 1.2776 | 0.7
966 | 0.84878 | 1.6876 | 1.2682 | 0.7
967 | 0.88488 | 1.6895 | 1.2872 | 0.7
968 | 0.90888 | 1.6928 | 1.3009 | 0.7
969 | 0.90193 | 1.6951 | 1.2985 | 0.7
970 | 0.89413 | 1.6975 | 1.2958 | 0.7
971 | 0.88759 | 1.7012 | 1.2944 | 0.7
972 | 0.8856 | 1.6943 | 1.29 | 0.7
973 | 0.89051 | 1.6876 | 1.289 | 0.7
974 | 0.89375 | 1.6835 | 1.2886 | 0.7
975 | 0.89182 | 1.6893 | 1.2906 | 0.7
976 | 0.88956 | 1.6932 | 1.2914 | 0.7
977 | 0.88548 | 1.6996 | 1.2926 | 0.7
978 | 0.90779 | 1.7091 | 1.3085 | 0.7
979 | 0.91688 | 1.7224 | 1.3196 | 0.7
980 | 0.90542 | 1.7428 | 1.3241 | 0.7
981 | 0.87195 | 1.7677 | 1.3198 | 0.7
982 | 0.8571 | 1.7792 | 1.3182 | 0.7
983 | 0.85788 | 1.8037 | 1.3308 | 0.7
984 | 0.86668 | 1.8274 | 1.3471 | 0.7
985 | 0.86125 | 1.8382 | 1.3497 | 0.7
986 | 0.85883 | 1.8684 | 1.3636 | 0.7
987 | 0.85801 | 1.9283 | 1.3932 | 0.7
988 | 0.83962 | 1.971 | 1.4053 | 0.7
989 | 0.82467 | 2.0228 | 1.4237 | 0.7
990 | 0.79694 | 2.0481 | 1.4225 | 0.7
991 | 0.79188 | 2.0192 | 1.4056 | 0.7
992 | 0.81252 | 1.9734 | 1.393 | 0.7
993 | 0.82523 | 1.9596 | 1.3924 | 0.7
994 | 0.87446 | 1.9575 | 1.416 | 0.7
995 | 0.87538 | 1.9724 | 1.4239 | 0.7
996 | 0.90037 | 1.9849 | 1.4427 | 0.7
997 | 0.90472 | 1.9829 | 1.4438 | 0.7
998 | 0.88045 | 1.95 | 1.4152 | 0.7
999 | 0.89274 | 1.9044 | 1.3986 | 0.7
1000 | 0.87765 | 1.9093 | 1.3935 | 0.7
1001 | 0.89082 | 1.9283 | 1.4095 | 0.7
1002 | 0.89616 | 1.985 | 1.4406 | 0.7
1003 | 0.8964 | 2.0246 | 1.4605 | 0.7
1004 | 0.8935 | 2.0155 | 1.4545 | 0.7
1005 | 0.88501 | 2.0005 | 1.4428 | 0.7
1006 | 0.89194 | 1.994 | 1.443 | 0.7
1007 | 0.90069 | 1.983 | 1.4419 | 0.7
1008 | 0.8951 | 1.9672 | 1.4311 | 0.7
1009 | 0.89323 | 1.9419 | 1.4176 | 0.7
1010 | 0.89315 | 1.9219 | 1.4075 | 0.7
1011 | 0.89616 | 1.9143 | 1.4052 | 0.7
1012 | 0.89274 | 1.9148 | 1.4038 | 0.7
1013 | 0.88869 | 1.9202 | 1.4044 | 0.7
1014 | 0.88852 | 1.9235 | 1.406 | 0.7
1015 | 0.89496 | 1.9246 | 1.4098 | 0.7
1016 | 0.89987 | 1.9231 | 1.4115 | 0.7
1017 | 0.89872 | 1.9192 | 1.409 | 0.7
1018 | 0.89607 | 1.9169 | 1.4065 | 0.7
1019 | 0.88714 | 1.9184 | 1.4027 | 0.7
1020 | 0.88077 | 1.9211 | 1.4009 | 0.7
1021 | 0.88074 | 1.9241 | 1.4024 | 0.7
1022 | 0.87982 | 1.9264 | 1.4031 | 0.7
1023 | 0.87828 | 1.9301 | 1.4042 | 0.7
1024 | 0.88382 | 1.9367 | 1.4102 | 0.7
1025 | 0.88396 | 1.9409 | 1.4124 | 0.7
1026 | 0.88884 | 1.9501 | 1.4195 | 0.7
1027 | 0.89583 | 1.9519 | 1.4239 | 0.7
1028 | 0.89359 | 1.952 | 1.4228 | 0.7
1029 | 0.89565 | 1.9538 | 1.4247 | 0.7
1030 | 0.89627 | 1.9627 | 1.4295 | 0.7
1031 | 0.89609 | 1.9701 | 1.4331 | 0.7
1032 | 0.89328 | 1.9863 | 1.4398 | 0.7
1033 | 0.87268 | 2.0047 | 1.4387 | 0.7
1034 | 0.85146 | 2.0156 | 1.4335 | 0.7
1035 | 0.85405 | 2.0227 | 1.4384 | 0.7
1036 | 0.84642 | 2.0307 | 1.4386 | 0.7
1037 | 0.84954 | 2.0371 | 1.4433 | 0.7
1038 | 0.85821 | 2.0559 | 1.4571 | 0.7
1039 | 0.86683 | 2.0834 | 1.4751 | 0.7
1040 | 0.88514 | 2.1208 | 1.503 | 0.7
1041 | 0.88033 | 2.1649 | 1.5226 | 0.7
1042 | 0.86322 | 2.2049 | 1.534 | 0.7
1043 | 0.86074 | 2.2272 | 1.5439 | 0.7
1044 | 0.85171 | 2.2829 | 1.5673 | 0.7
1045 | 0.84315 | 2.3504 | 1.5968 | 0.7
1046 | 0.84088 | 2.4234 | 1.6321 | 0.7
1047 | 0.84466 | 2.4813 | 1.663 | 0.7
1048 | 0.86774 | 2.5179 | 1.6928 | 0.7
1049 | 0.85881 | 2.5224 | 1.6906 | 0.7
1050 | 0.84537 | 2.5071 | 1.6762 | 0.7
1051 | 0.82224 | 2.4589 | 1.6406 | 0.7
1052 | 0.82393 | 2.4118 | 1.6179 | 0.7
1053 | 0.84373 | 2.3826 | 1.6132 | 0.7
1054 | 0.84073 | 2.37 | 1.6053 | 0.7
1055 | 0.85154 | 2.3649 | 1.6082 | 0.7
1056 | 0.85066 | 2.3448 | 1.5978 | 0.7
1057 | 0.85212 | 2.3213 | 1.5867 | 0.7
1058 | 0.85206 | 2.2963 | 1.5742 | 0.7
1059 | 0.86225 | 2.2757 | 1.569 | 0.7
1060 | 0.87911 | 2.259 | 1.569 | 0.7
1061 | 0.89716 | 2.2416 | 1.5694 | 0.7
1062 | 0.89252 | 2.2305 | 1.5615 | 0.7
1063 | 0.88395 | 2.2038 | 1.5439 | 0.7
1064 | 0.90414 | 2.172 | 1.5381 | 0.7
1065 | 0.9079 | 2.1451 | 1.5265 | 0.7
1066 | 0.9119 | 2.1189 | 1.5154 | 0.7
1067 | 0.9041 | 2.0914 | 1.4978 | 0.7
1068 | 0.90558 | 2.0798 | 1.4927 | 0.7
1069 | 0.91008 | 2.0578 | 1.4839 | 0.7
1070 | 0.90991 | 2.0439 | 1.4769 | 0.7
1071 | 0.90308 | 2.0332 | 1.4681 | 0.7
1072 | 0.89661 | 2.0239 | 1.4602 | 0.7
1073 | 0.90264 | 2.0193 | 1.461 | 0.7
1074 | 0.90608 | 2.0172 | 1.4616 | 0.7
1075 | 0.9051 | 2.0162 | 1.4606 | 0.7
1076 | 0.90206 | 2.014 | 1.458 | 0.7
1077 | 0.90693 | 2.0162 | 1.4616 | 0.7
1078 | 0.89983 | 2.0191 | 1.4595 | 0.7
1079 | 0.89792 | 2.0226 | 1.4602 | 0.7
1080 | 0.89756 | 2.0235 | 1.4605 | 0.7
1081 | 0.89944 | 2.0205 | 1.46 | 0.7
1082 | 0.90342 | 2.0212 | 1.4623 | 0.7
1083 | 0.89506 | 2.0245 | 1.4598 | 0.7
1084 | 0.89991 | 2.0298 | 1.4649 | 0.7
1085 | 0.89751 | 2.039 | 1.4682 | 0.7
1086 | 0.89509 | 2.0434 | 1.4693 | 0.7
1087 | 0.89398 | 2.0531 | 1.4736 | 0.7
1088 | 0.89282 | 2.071 | 1.4819 | 0.7
1089 | 0.89564 | 2.0975 | 1.4966 | 0.7
1090 | 0.89454 | 2.1365 | 1.5155 | 0.7
1091 | 0.88816 | 2.1835 | 1.5358 | 0.7
1092 | 0.88967 | 2.205 | 1.5473 | 0.7
1093 | 0.90248 | 2.2663 | 1.5844 | 0.7
1094 | 0.91182 | 2.3364 | 1.6241 | 0.7
1095 | 0.91187 | 2.3879 | 1.6499 | 0.7
1096 | 0.91763 | 2.4081 | 1.6629 | 0.7
1097 | 0.91627 | 2.3976 | 1.6569 | 0.7
1098 | 0.93428 | 2.396 | 1.6651 | 0.7
1099 | 0.92705 | 2.4046 | 1.6658 | 0.7
1100 | 0.90538 | 2.4342 | 1.6698 | 0.7
1101 | 0.89003 | 2.4762 | 1.6831 | 0.7
1102 | 0.88053 | 2.5195 | 1.7 | 0.7
1103 | 0.90887 | 2.5586 | 1.7337 | 0.7
1104 | 0.90454 | 2.5684 | 1.7365 | 0.7
1105 | 0.91353 | 2.5781 | 1.7458 | 0.7
1106 | 0.90824 | 2.5584 | 1.7333 | 0.7
1107 | 0.90714 | 2.5179 | 1.7125 | 0.7
1108 | 0.90806 | 2.4654 | 1.6867 | 0.7
1109 | 0.92401 | 2.4132 | 1.6686 | 0.7
1110 | 0.94209 | 2.3908 | 1.6664 | 0.7
1111 | 0.96211 | 2.3526 | 1.6573 | 0.7
1112 | 0.98487 | 2.329 | 1.6569 | 0.7
1113 | 0.96263 | 2.3125 | 1.6376 | 0.7
1114 | 0.96217 | 2.3098 | 1.636 | 0.7
1115 | 0.94969 | 2.317 | 1.6334 | 0.7
1116 | 0.95515 | 2.3235 | 1.6393 | 0.7
1117 | 1.0038 | 2.3391 | 1.6714 | 0.7
1118 | 1.0147 | 2.3486 | 1.6817 | 0.7
1119 | 1.0418 | 2.3446 | 1.6932 | 0.7
1120 | 1.0379 | 2.329 | 1.6835 | 0.7
1121 | 1.0408 | 2.3148 | 1.6778 | 0.7
1122 | 1.0503 | 2.3104 | 1.6803 | 0.7
1123 | 1.058 | 2.3045 | 1.6813 | 0.7
1124 | 1.0599 | 2.3031 | 1.6815 | 0.7
1125 | 1.0569 | 2.3023 | 1.6796 | 0.7
1126 | 1.0526 | 2.299 | 1.6758 | 0.7
1127 | 1.0497 | 2.2976 | 1.6737 | 0.7
1128 | 1.0407 | 2.2962 | 1.6685 | 0.7
1129 | 1.0229 | 2.2947 | 1.6588 | 0.7
1130 | 1.032 | 2.2962 | 1.6641 | 0.7
1131 | 1.0481 | 2.3067 | 1.6774 | 0.7
1132 | 1.0648 | 2.3448 | 1.7048 | 0.7
1133 | 1.0637 | 2.4099 | 1.7368 | 0.7
1134 | 1.0616 | 2.4508 | 1.7562 | 0.7
1135 | 1.064 | 2.5262 | 1.7951 | 0.7
1136 | 1.0365 | 2.5722 | 1.8044 | 0.7
1137 | 1.009 | 2.5956 | 1.8023 | 0.7
1138 | 1.0282 | 2.6067 | 1.8175 | 0.7
1139 | 1.0375 | 2.6175 | 1.8275 | 0.7
1140 | 1.043 | 2.6143 | 1.8286 | 0.7
1141 | 1.0711 | 2.6354 | 1.8532 | 0.7
1142 | 1.1004 | 2.7294 | 1.9149 | 0.7
1143 | 1.1393 | 2.8525 | 1.9959 | 0.7
1144 | 1.1559 | 2.9497 | 2.0528 | 0.7
1145 | 1.1134 | 2.9431 | 2.0282 | 0.7
1146 | 1.1051 | 2.9075 | 2.0063 | 0.7
1147 | 1.1054 | 2.8117 | 1.9586 | 0.7
1148 | 1.1228 | 2.7244 | 1.9236 | 0.7
1149 | 1.0727 | 2.722 | 1.8973 | 0.7
1150 | 1.0133 | 2.7575 | 1.8854 | 0.7
1151 | 0.95212 | 2.9888 | 1.9705 | 0.7
1152 | 0.94457 | 3.1349 | 2.0397 | 0.7
1153 | 0.9642 | 3.4003 | 2.1822 | 0.7
1154 | 0.95188 | 3.5326 | 2.2422 | 0.7
1155 | 0.94523 | 3.4574 | 2.2013 | 0.7
1156 | 0.94841 | 3.3579 | 2.1532 | 0.7
1157 | 0.96776 | 3.3182 | 2.143 | 0.7
1158 | 0.96988 | 3.3112 | 2.1405 | 0.7
1159 | 0.96609 | 3.3006 | 2.1333 | 0.7
1160 | 0.97344 | 3.3232 | 2.1483 | 0.7
1161 | 1.0039 | 3.3816 | 2.1927 | 0.7
1162 | 1.0259 | 3.447 | 2.2364 | 0.7
1163 | 1.0272 | 3.5057 | 2.2665 | 0.7
1164 | 1.0347 | 3.5503 | 2.2925 | 0.7
1165 | 1.0327 | 3.5757 | 2.3042 | 0.7
1166 | 1.0215 | 3.6111 | 2.3163 | 0.7
1167 | 1.0071 | 3.6111 | 2.3091 | 0.7
1168 | 0.98576 | 3.6257 | 2.3057 | 0.7
1169 | 0.97118 | 3.7033 | 2.3372 | 0.7
1170 | 0.96029 | 3.7911 | 2.3757 | 0.7
1171 | 0.957 | 3.8175 | 2.3873 | 0.7
1172 | 0.95063 | 3.8209 | 2.3858 | 0.7
1173 | 0.95223 | 3.7423 | 2.3473 | 0.7
1174 | 0.95387 | 3.668 | 2.3109 | 0.7
1175 | 0.95429 | 3.6174 | 2.2858 | 0.7
1176 | 0.95736 | 3.6032 | 2.2803 | 0.7
1177 | 0.94659 | 3.5982 | 2.2724 | 0.7
1178 | 0.94601 | 3.5791 | 2.2625 | 0.7
1179 | 0.93788 | 3.5586 | 2.2483 | 0.7
1180 | 0.93586 | 3.5323 | 2.2341 | 0.7
1181 | 0.94436 | 3.5085 | 2.2265 | 0.7
1182 | 0.94695 | 3.4745 | 2.2107 | 0.7
1183 | 0.94578 | 3.461 | 2.2034 | 0.7
1184 | 0.94891 | 3.4462 | 2.1976 | 0.7
1185 | 0.94093 | 3.4549 | 2.1979 | 0.7
1186 | 0.93314 | 3.4823 | 2.2077 | 0.7
1187 | 0.91845 | 3.5175 | 2.218 | 0.7
1188 | 0.92671 | 3.5589 | 2.2428 | 0.7
1189 | 0.93781 | 3.5665 | 2.2522 | 0.7
1190 | 0.96794 | 3.5608 | 2.2644 | 0.7
1191 | 0.99083 | 3.5187 | 2.2548 | 0.7
1192 | 0.9851 | 3.4807 | 2.2329 | 0.7
1193 | 0.97707 | 3.4536 | 2.2153 | 0.7
1194 | 0.98065 | 3.4442 | 2.2124 | 0.7
1195 | 0.98555 | 3.4497 | 2.2176 | 0.7
1196 | 0.98648 | 3.4726 | 2.2296 | 0.7
1197 | 0.98743 | 3.4958 | 2.2416 | 0.7
1198 | 0.97674 | 3.5094 | 2.2431 | 0.7
1199 | 0.94817 | 3.5035 | 2.2258 | 0.7
1200 | 0.93656 | 3.5056 | 2.2211 | 0.7
1201 | 0.90783 | 3.5106 | 2.2092 | 0.6925
1202 | 0.88404 | 3.5201 | 2.2021 | 0.685
1203 | 0.91128 | 3.5466 | 2.2289 | 0.6775
1204 | 0.92928 | 3.5588 | 2.244 | 0.67
1205 | 0.95332 | 3.5816 | 2.2675 | 0.6625
1206 | 0.92465 | 3.5786 | 2.2516 | 0.655
1207 | 0.90437 | 3.5655 | 2.2349 | 0.6475
1208 | 0.8875 | 3.5306 | 2.209 | 0.64
1209 | 0.90534 | 3.5024 | 2.2039 | 0.6325
1210 | 0.90273 | 3.485 | 2.1939 | 0.625
1211 | 0.93314 | 3.4609 | 2.197 | 0.6175
1212 | 0.9431 | 3.3993 | 2.1712 | 0.61
1213 | 0.95098 | 3.3326 | 2.1418 | 0.6025
1214 | 0.96131 | 3.3098 | 2.1355 | 0.59501
1215 | 0.98308 | 3.2661 | 2.1246 | 0.58751
1216 | 1.0031 | 3.2255 | 2.1143 | 0.58001
1217 | 1.0075 | 3.1838 | 2.0956 | 0.57251
1218 | 1.0043 | 3.1411 | 2.0727 | 0.56501
1219 | 1.0229 | 3.0804 | 2.0516 | 0.55751
1220 | 1.0386 | 3.0479 | 2.0433 | 0.55001
1221 | 1.0657 | 2.9831 | 2.0244 | 0.54251
1222 | 1.0759 | 2.9224 | 1.9991 | 0.53501
1223 | 1.0781 | 2.876 | 1.9771 | 0.52751
1224 | 1.0821 | 2.8319 | 1.957 | 0.52001
1225 | 1.088 | 2.797 | 1.9425 | 0.51251
1226 | 1.0892 | 2.7811 | 1.9351 | 0.50501
1227 | 1.0889 | 2.7449 | 1.9169 | 0.49751
1228 | 1.0794 | 2.7086 | 1.894 | 0.49001
1229 | 1.0808 | 2.6775 | 1.8791 | 0.48251
1230 | 1.0836 | 2.6536 | 1.8686 | 0.47501
1231 | 1.0806 | 2.6311 | 1.8558 | 0.46751
1232 | 1.079 | 2.6231 | 1.8511 | 0.46001
1233 | 1.0783 | 2.6171 | 1.8477 | 0.45251
1234 | 1.0857 | 2.6086 | 1.8471 | 0.44501
1235 | 1.0884 | 2.5944 | 1.8414 | 0.43751
1236 | 1.0795 | 2.5767 | 1.8281 | 0.43001
1237 | 1.0756 | 2.5614 | 1.8185 | 0.42251
1238 | 1.0759 | 2.5588 | 1.8174 | 0.41501
1239 | 1.08 | 2.5387 | 1.8093 | 0.40751
1240 | 1.0797 | 2.4934 | 1.7865 | 0.40001
1241 | 1.0765 | 2.4301 | 1.7533 | 0.4
1242 | 1.0703 | 2.3634 | 1.7168 | 0.4
1243 | 1.0722 | 2.3176 | 1.6949 | 0.4
1244 | 1.0719 | 2.2988 | 1.6853 | 0.4
1245 | 1.0675 | 2.2738 | 1.6706 | 0.4
1246 | 1.0623 | 2.2332 | 1.6478 | 0.4
1247 | 1.0595 | 2.1822 | 1.6209 | 0.4
1248 | 1.0603 | 2.1408 | 1.6006 | 0.6
1249 | 1.0615 | 2.1194 | 1.5905 | 0.59375
1250 | 1.0609 | 2.1182 | 1.5895 | 0.5875
1251 | 1.0582 | 2.117 | 1.5876 | 0.58125
1252 | 1.054 | 2.1028 | 1.5784 | 0.575
1253 | 1.0465 | 2.0653 | 1.5559 | 0.56875
1254 | 1.0425 | 2.0084 | 1.5255 | 0.5625
1255 | 1.034 | 1.9498 | 1.4919 | 0.55625
1256 | 1.0321 | 1.9246 | 1.4784 | 0.55
1257 | 1.0267 | 1.8768 | 1.4517 | 0.53958
1258 | 1.0209 | 1.8306 | 1.4257 | 0.52916
1259 | 1.0169 | 1.7838 | 1.4003 | 0.51875
1260 | 1.0112 | 1.7457 | 1.3784 | 0.50833
1261 | 1.0008 | 1.7201 | 1.3604 | 0.49791
1262 | 0.99242 | 1.7036 | 1.348 | 0.4875
1263 | 0.97339 | 1.6602 | 1.3168 | 0.47708
1264 | 0.95647 | 1.6019 | 1.2792 | 0.46666
1265 | 0.94489 | 1.5433 | 1.2441 | 0.45625
1266 | 0.93333 | 1.4996 | 1.2165 | 0.44583
1267 | 0.92087 | 1.4463 | 1.1836 | 0.43541
1268 | 0.90555 | 1.3828 | 1.1442 | 0.425
1269 | 0.89932 | 1.3506 | 1.125 | 0.41458
1270 | 0.88822 | 1.2906 | 1.0894 | 0.40416
1271 | 0.87958 | 1.2513 | 1.0654 | 0.39375
1272 | 0.8714 | 1.2158 | 1.0436 | 0.38333
1273 | 0.928 | 1.1719 | 1.0499 | 0.37291
1274 | 0.80951 | 1.0816 | 0.94554 | 0.3625
1275 | 0.66886 | 1.1283 | 0.89856 | 0.35208
1276 | 0.32689 | 1.2854 | 0.80616 | 0.34166
1277 | 0.030618 | 1.4301 | 0.73037 | 0.33125
1278 | 0 | 1.4471 | 0.72354 | 0.32083
1279 | 0 | 1.2555 | 0.62774 | 0.31041
1280 | 0 | 1.1644 | 0.58218 | 0.3
1281 | 0 | 1.1193 | 0.55965 | 0.29792
1282 | 0 | 1.0223 | 0.51117 | 0.29583
1283 | 0 | 0.91543 | 0.45772 | 0.29375
1284 | 0 | 0.83003 | 0.41502 | 0.29167
1285 | 0 | 0.76572 | 0.38286 | 0.28958
1286 | 0 | 0.73513 | 0.36756 | 0.2875
1287 | 0 | 0.71914 | 0.35957 | 0.28542
1288 | 0 | 0.68928 | 0.34464 | 0.28333
1289 | 0 | 0.64672 | 0.32336 | 0.28125
1290 | 0 | 0.5958 | 0.2979 | 0.27917
1291 | 0 | 0.53903 | 0.26951 | 0.27708
1292 | 0 | 0.46599 | 0.233 | 0.275
1293 | 0 | 0.40243 | 0.20121 | 0.27292
1294 | 0 | 0.37543 | 0.18771 | 0.27083
1295 | 0 | 0.33693 | 0.16847 | 0.26875
1296 | 0 | 0.31679 | 0.1584 | 0.26667
1297 | 0 | 0.2849 | 0.14245 | 0.26458
1298 | 0.0026434 | 0.25688 | 0.12976 | 0.2625
1299 | 0.012923 | 0.2439 | 0.12841 | 0.26042
1300 | 0.026601 | 0.21233 | 0.11947 | 0.25833
1301 | 0.041273 | 0.18709 | 0.11418 | 0.25625
1302 | 0.04003 | 0.18261 | 0.11132 | 0.25417
1303 | 0.039944 | 0.17501 | 0.10748 | 0.25208
1304 | 0.066573 | 0.17412 | 0.12035 | 0.25
1305 | 0.06614 | 0.16719 | 0.11666 | 0.23437
1306 | 0.085732 | 0.15969 | 0.12271 | 0.21875
1307 | 0.094841 | 0.15236 | 0.1236 | 0.20312
1308 | 0.093284 | 0.14429 | 0.11879 | 0.1875
1309 | 0.098618 | 0.13062 | 0.11462 | 0.17187
1310 | 0.10225 | 0.11789 | 0.11007 | 0.15625
1311 | 0.11105 | 0.11162 | 0.11134 | 0.14062
1312 | 0.11831 | 0.1045 | 0.11141 | 0.125
1313 | 0.10997 | 0.10985 | 0.10991 | 0.10937
1314 | 0.10949 | 0.096242 | 0.10286 | 0.093749
1315 | 0.10234 | 0.088534 | 0.095438 | 0.078124
1316 | 0.10273 | 0.07841 | 0.090571 | 0.062499
1317 | 0.10084 | 0.074347 | 0.087593 | 0.046874
1318 | 0.099746 | 0.074326 | 0.087036 | 0.03125
1319 | 0.11119 | 0.08 | 0.095596 | 0.015625
1320 | 0.10792 | 0.086988 | 0.097453 | 0
1321 | 0.10519 | 0.099361 | 0.10227 | 0
1322 | 0.11041 | 0.11086 | 0.11063 | 0
1323 | 0.11115 | 0.11584 | 0.1135 | 0
1324 | 0.10625 | 0.11471 | 0.11048 | 0
1325 | 0.091921 | 0.12171 | 0.10681 | 0
1326 | 0.086163 | 0.11736 | 0.10176 | 0
1327 | 0.092093 | 0.1131 | 0.10259 | 0
1328 | 0.10965 | 0.10966 | 0.10966 | 0
1329 | 0.11255 | 0.10454 | 0.10854 | 0
1330 | 0.11603 | 0.10815 | 0.11209 | 0
1331 | 0.11557 | 0.11544 | 0.1155 | 0
1332 | 0.11164 | 0.11314 | 0.11239 | 0
1333 | 0.10782 | 0.11101 | 0.10941 | 0
1334 | 0.10102 | 0.10208 | 0.10155 | 0
1335 | 0.1006 | 0.098189 | 0.099393 | 0
1336 | 0.10364 | 0.095117 | 0.099376 | 0
1337 | 0.10472 | 0.085515 | 0.095119 | 0
1338 | 0.10541 | 0.097019 | 0.10121 | 0
1339 | 0.10674 | 0.090179 | 0.098458 | 0
1340 | 0.10623 | 0.084441 | 0.095336 | 0
1341 | 0.10446 | 0.076907 | 0.090682 | 0
1342 | 0.10619 | 0.076545 | 0.091366 | 0
1343 | 0.10679 | 0.083473 | 0.095133 | 0
1344 | 0.099814 | 0.081431 | 0.090622 | 0
1345 | 0.095203 | 0.076998 | 0.0861 | 0
1346 | 0.092879 | 0.075753 | 0.084316 | 0
1347 | 0.093867 | 0.069755 | 0.081811 | 0
1348 | 0.10051 | 0.06338 | 0.081943 | 0
1349 | 0.10016 | 0.047837 | 0.073999 | 0
1350 | 0.10137 | 0.035434 | 0.068402 | 0
1351 | 0.10343 | 0.037622 | 0.070524 | 0
1352 | 0.10604 | 0.045713 | 0.075875 | 0
1353 | 0.1062 | 0.052946 | 0.079572 | 0
1354 | 0.10812 | 0.057503 | 0.082811 | 0
1355 | 0.10476 | 0.05049 | 0.077626 | 0
1356 | 0.10231 | 0.054252 | 0.078283 | 0
1357 | 0.10017 | 0.045664 | 0.072915 | 0
1358 | 0.10114 | 0.034683 | 0.067913 | 0
1359 | 0.10384 | 0.029049 | 0.066445 | 0
1360 | 0.10146 | 0.017594 | 0.059526 | 0
1361 | 0.10111 | 0.018828 | 0.05997 | 0
1362 | 0.10185 | 0.015779 | 0.058812 | 0
1363 | 0.092256 | 0.018874 | 0.055565 | 0
1364 | 0.079613 | 0.0057739 | 0.042693 | 0
1365 | 0.071774 | 0 | 0.035887 | 0
1366 | 0.072399 | 0 | 0.036199 | 0
1367 | 0.078664 | 0 | 0.039332 | 0
1368 | 0.091429 | 0 | 0.045714 | 0
1369 | 0.09241 | 0.0071795 | 0.049795 | 0
1370 | 0.089263 | 0.013706 | 0.051485 | 0
1371 | 0.094145 | 0.0098462 | 0.051995 | 0
1372 | 0.092935 | 0.007021 | 0.049978 | 0
1373 | 0.093212 | 0.016338 | 0.054775 | 0
1374 | 0.094142 | 0.030207 | 0.062175 | 0
1375 | 0.093821 | 0.030534 | 0.062177 | 0
1376 | 0.099578 | 0.015848 | 0.057713 | 0
1377 | 0.092483 | 0 | 0.046241 | 0
1378 | 0.083154 | 0 | 0.041577 | 0
1379 | 0.082375 | 0 | 0.041188 | 0
1380 | 0.085608 | 0 | 0.042804 | 0
1381 | 0.076702 | 0.011795 | 0.044248 | 0
1382 | 0.072303 | 0.016014 | 0.044159 | 0
1383 | 0.069601 | 0.018159 | 0.04388 | 0
1384 | 0.087557 | 0.011911 | 0.049734 | 0
1385 | 0.090371 | 0 | 0.045185 | 0
1386 | 0.058972 | 0 | 0.029486 | 0
1387 | 0.048988 | 0 | 0.024494 | 0
1388 | 0.051245 | 0 | 0.025622 | 0
1389 | 0.074179 | 0 | 0.03709 | 0
1390 | 0.092725 | 0.0048205 | 0.048773 | 0
1391 | 0.079284 | 0.0092028 | 0.044244 | 0
1392 | 0.07641 | 0.0092028 | 0.042807 | 0
1393 | 0.082846 | 0.0037832 | 0.043315 | 0
1394 | 0.074499 | 0.0056014 | 0.04005 | 0
1395 | 0.061277 | 0.0088112 | 0.035044 | 0
1396 | 0.05911 | 0.0088112 | 0.03396 | 0
1397 | 0.069131 | 0.0046154 | 0.036873 | 0
1398 | 0.096627 | 0 | 0.048314 | 0
1399 | 0.086049 | 0 | 0.043024 | 0
1400 | 0.073424 | 0 | 0.036712 | 0
1401 | 0.073179 | 0 | 0.03659 | 0
1402 | 0.076776 | 0 | 0.038388 | 0
1403 | 0.081121 | 0 | 0.040561 | 0
1404 | 0.084131 | 0 | 0.042065 | 0
1405 | 0.082317 | 0 | 0.041159 | 0
1406 | 0.087695 | 0 | 0.043847 | 0
1407 | 0.081497 | 0 | 0.040748 | 0
1408 | 0.076338 | 0 | 0.038169 | 0
1409 | 0.076112 | 0 | 0.038056 | 0
1410 | 0.078175 | 0 | 0.039087 | 0
1411 | 0.083096 | 0 | 0.041548 | 0
1412 | 0.086683 | 0 | 0.043341 | 0
1413 | 0.091252 | 0 | 0.045626 | 0
1414 | 0.084858 | 0 | 0.042429 | 0
1415 | 0.077599 | 0 | 0.0388 | 0
1416 | 0.077946 | 0 | 0.038973 | 0
1417 | 0.070312 | 0 | 0.035156 | 0
1418 | 0.061047 | 0 | 0.030523 | 0
1419 | 0.024233 | 0 | 0.012117 | 0
1420 | 0.01166 | 0 | 0.0058298 | 0
1421 | 0.023061 | 0 | 0.01153 | 0
1422 | 0.041807 | 0 | 0.020903 | 0
1423 | 0.044417 | 0 | 0.022209 | 0
1424 | 0.047424 | 0 | 0.023712 | 0
1425 | 0.046599 | 0 | 0.0233 | 0
1426 | 0.039364 | 0 | 0.019682 | 0
1427 | 0.014051 | 0 | 0.0070256 | 0
1428 | 0 | 0 | 0 | 0
1429 | 0.012464 | 0 | 0.0062319 | 0
1430 | 0.024741 | 0 | 0.012371 | 0
1431 | 0.054431 | 0 | 0.027216 | 0
1432 | 0.077653 | 0 | 0.038826 | 0
1433 | 0.079203 | 0 | 0.039601 | 0
1434 | 0.084802 | 0 | 0.042401 | 0
1435 | 0.061949 | 0 | 0.030974 | 0
1436 | 0.051086 | 0 | 0.025543 | 0
1437 | 0.042266 | 0 | 0.021133 | 0
1438 | 0.056776 | 0 | 0.028388 | 0
1439 | 0.068028 | 0 | 0.034014 | 0
1440 | 0.067811 | 0 | 0.033906 | 0
1441 | 0.046009 | 0 | 0.023005 | 0
1442 | 0.048779 | 0 | 0.024389 | 0
1443 | 0.055541 | 0 | 0.02777 | 0
1444 | 0.070804 | 0 | 0.035402 | 0
1445 | 0.072198 | 0 | 0.036099 | 0
1446 | 0.036587 | 0 | 0.018294 | 0
1447 | 0.0092634 | 0 | 0.0046317 | 0
1448 | 0 | 0 | 0 | 0
1449 | 0 | 0 | 0 | 0
1450 | 0 | 0 | 0 | 0
1451 | 0 | 0 | 0 | 0
1452 | 0 | 0 | 0 | 0
1453 | 0 | 0 | 0 | 0
1454 | 0 | 0 | 0 | 0
1455 | 0 | 0 | 0 | 0
1456 | 0 | 0 | 0 | 0
1457 | 0 | 0 | 0 | 0
1458 | 0 | 0 | 0 | 0
1459 | 0 | 0 | 0 | 0
1460 | 0 | 0 | 0 | 0
1461 | 0 | 0 | 0 | 0
1462 | 0.013471 | 0 | 0.0067354 | 0
1463 | 0.040867 | 0 | 0.020434 | 0
1464 | 0.065683 | 0 | 0.032841 | 0
1465 | 0.073037 | 0 | 0.036519 | 0
1466 | 0.067485 | 0 | 0.033742 | 0
1467 | 0.06603 | 0 | 0.033015 | 0
1468 | 0.069611 | 0 | 0.034805 | 0
1469 | 0.052762 | 0 | 0.026381 | 0
1470 | 0.022625 | 0 | 0.011312 | 0
1471 | 0.0099114 | 0 | 0.0049557 | 0
1472 | 0.012226 | 0 | 0.0061131 | 0
1473 | 0.040091 | 0 | 0.020045 | 0
1474 | 0.041629 | 0 | 0.020815 | 0
1475 | 0.021163 | 0 | 0.010582 | 0
1476 | 0.0031166 | 0 | 0.0015583 | 0
1477 | 0 | 0 | 0 | 0
1478 | 0 | 0 | 0 | 0
1479 | 0 | 0 | 0 | 0
1480 | 0 | 0 | 0 | 0
1481 | 0 | 0 | 0 | 0
1482 | 0 | 0 | 0 | 0
1483 | 0 | 0 | 0 | 0
1484 | 0 | 0 | 0 | 0
1485 | 0 | 0 | 0 | 0
1486 | 0 | 0 | 0 | 0
1487 | 0 | 0 | 0 | 0
1488 | 0 | 0 | 0 | 0
1489 | 0 | 0 | 0 | 0
1490 | 0 | 0 | 0 | 0
1491 | 0 | 0 | 0 | 0
1492 | 0 | 0 | 0 | 0
1493 | 0 | 0 | 0 | 0
1494 | 0 | 0 | 0 | 0
1495 | 0 | 0 | 0 | 0
1496 | 0 | 0 | 0 | 0
1497 | 0 | 0 | 0 | 0
1498 | 0 | 0 | 0 | 0
1499 | 0 | 0 | 0 | 0
1500 | 0 | 0 | 0 | 0
1501 | 0 | 0 | 0 | 0
1502 | 0 | 0 | 0 | 0
1503 | 0 | 0 | 0 | 0
1504 | 0 | 0 | 0 | 0
1505 | 0 | 0 | 0 | 0
1506 | 0 | 0 | 0 | 0
1507 | 0 | 0 | 0 | 0
1508 | 0 | 0 | 0 | 0
1509 | 0 | 0 | 0 | 0
1510 | 0 | 0 | 0 | 0
1511 | 0 | 0 | 0 | 0
1512 | 0 | 0 | 0 | 0
1513 | 0 | 0 | 0 | 0
1514 | 0 | 0 | 0 | 0
1515 | 0.0057855 | 0 | 0.0028928 | 0
1516 | 0.012277 | 0 | 0.0061387 | 0
1517 | 0.018758 | 0 | 0.0093788 | 0
1518 | 0.016566 | 0 | 0.0082832 | 0
1519 | 0.005704 | 0 | 0.002852 | 0

## 流量-温度综合分析
时间(s) | 平均流量L/Min | CH1温度 | CH2温度 | CH3温度
0 | 0 | 28.8343 | 28.7398 | 28.949
1 | 0 | 28.8379 | 28.7399 | 28.9474
2 | 6.18 | 28.8414 | 28.74 | 28.9457
3 | 9.7912 | 28.8436 | 28.7389 | 28.9436
4 | 10.7564 | 28.8457 | 28.7379 | 28.9414
5 | 10.4898 | 28.8464 | 28.7356 | 28.9388
6 | 10.5061 | 28.8471 | 28.7333 | 28.9362
7 | 10.0834 | 28.8457 | 28.7269 | 28.9305
8 | 9.292 | 28.8443 | 28.7205 | 28.9248
9 | 8.2779 | 28.8417 | 28.7186 | 28.9229
10 | 7.8914 | 28.839 | 28.7167 | 28.921
11 | 7.5751 | 28.8364 | 28.7138 | 28.9186
12 | 7.6002 | 28.8338 | 28.711 | 28.9162
13 | 7.5613 | 28.8312 | 28.7095 | 28.9195
14 | 7.2642 | 28.8286 | 28.7081 | 28.9229
15 | 7.1112 | 28.8312 | 28.709 | 28.9248
16 | 6.9889 | 28.8338 | 28.71 | 28.9267
17 | 7.027 | 28.8379 | 28.711 | 28.9264
18 | 7.0629 | 28.8419 | 28.7119 | 28.9262
19 | 7.1645 | 28.8424 | 28.7095 | 28.9229
20 | 7.3065 | 28.8429 | 28.7071 | 28.9195
21 | 7.3785 | 28.839 | 28.7057 | 28.92
22 | 7.5295 | 28.8352 | 28.7043 | 28.9205
23 | 7.676 | 28.8298 | 28.7048 | 28.9188
24 | 7.8378 | 28.8243 | 28.7052 | 28.9171
25 | 7.9294 | 28.8214 | 28.7033 | 28.919
26 | 8.1785 | 28.8186 | 28.7014 | 28.921
27 | 8.395 | 28.8188 | 28.7024 | 28.9193
28 | 8.8386 | 28.819 | 28.7033 | 28.9176
29 | 9.1626 | 28.8195 | 28.7038 | 28.9126
30 | 9.0853 | 28.82 | 28.7043 | 28.9076
31 | 9.073 | 28.82 | 28.701 | 28.8998
32 | 9.4762 | 28.82 | 28.6976 | 28.8919
33 | 9.6808 | 28.82 | 28.6957 | 28.8919
34 | 9.9101 | 28.82 | 28.6938 | 28.8919
35 | 9.9582 | 28.82 | 28.6933 | 28.8933
36 | 9.9142 | 28.82 | 28.6929 | 28.8948
37 | 9.9286 | 28.82 | 28.6905 | 28.9
38 | 9.928 | 28.82 | 28.6881 | 28.9052
39 | 9.8151 | 28.821 | 28.689 | 28.9067
40 | 9.5951 | 28.8219 | 28.69 | 28.9081
41 | 9.3781 | 28.8205 | 28.6914 | 28.9076
42 | 9.1643 | 28.819 | 28.6929 | 28.9071
43 | 9.0778 | 28.8152 | 28.6893 | 28.8995
44 | 9.036 | 28.8114 | 28.6857 | 28.8919
45 | 8.9101 | 28.8095 | 28.6836 | 28.89
46 | 8.7521 | 28.8076 | 28.6814 | 28.8881
47 | 8.6687 | 28.8071 | 28.6817 | 28.8886
48 | 8.5501 | 28.8067 | 28.6819 | 28.889
49 | 8.4175 | 28.8098 | 28.6812 | 28.8886
50 | 7.947 | 28.8129 | 28.6805 | 28.8881
51 | 7.4915 | 28.8174 | 28.6788 | 28.8876
52 | 7.2676 | 28.8219 | 28.6771 | 28.8871
53 | 7.1965 | 28.8236 | 28.6798 | 28.8876
54 | 7.1828 | 28.8252 | 28.6824 | 28.8881
55 | 7.13 | 28.825 | 28.6795 | 28.8862
56 | 6.9381 | 28.8248 | 28.6767 | 28.8843
57 | 6.6681 | 28.8226 | 28.6757 | 28.8852
58 | 6.4148 | 28.8205 | 28.6748 | 28.8862
59 | 6.2499 | 28.8164 | 28.6767 | 28.8857
60 | 6.1469 | 28.8124 | 28.6786 | 28.8852
61 | 6.0938 | 28.8095 | 28.674 | 28.881
62 | 5.935 | 28.8067 | 28.6695 | 28.8767
63 | 5.8012 | 28.8038 | 28.6643 | 28.8729
64 | 5.7159 | 28.801 | 28.659 | 28.869
65 | 5.6361 | 28.7995 | 28.6579 | 28.87
66 | 5.5145 | 28.7981 | 28.6567 | 28.871
67 | 5.4303 | 28.799 | 28.6552 | 28.8733
68 | 5.2861 | 28.8 | 28.6538 | 28.8757
69 | 5.2357 | 28.8 | 28.6552 | 28.8752
70 | 5.2494 | 28.8 | 28.6567 | 28.8748
71 | 5.2558 | 28.8 | 28.6624 | 28.8767
72 | 5.2442 | 28.8 | 28.6681 | 28.8786
73 | 5.178 | 28.8 | 28.6667 | 28.8786
74 | 5.082 | 28.8 | 28.6652 | 28.8786
75 | 4.9697 | 28.801 | 28.6624 | 28.8776
76 | 4.9076 | 28.8019 | 28.6595 | 28.8767
77 | 4.8813 | 28.8005 | 28.6552 | 28.8757
78 | 4.8788 | 28.799 | 28.651 | 28.8748
79 | 4.8759 | 28.7962 | 28.6471 | 28.8695
80 | 4.8791 | 28.7933 | 28.6433 | 28.8643
81 | 4.8619 | 28.79 | 28.6388 | 28.861
82 | 4.7956 | 28.7867 | 28.6343 | 28.8576
83 | 4.6619 | 28.7829 | 28.6343 | 28.8571
84 | 4.5914 | 28.779 | 28.6343 | 28.8567
85 | 4.4776 | 28.779 | 28.6338 | 28.8548
86 | 4.4446 | 28.779 | 28.6333 | 28.8529
87 | 4.4927 | 28.7838 | 28.6348 | 28.8557
88 | 4.5628 | 28.7886 | 28.6362 | 28.8586
89 | 4.6019 | 28.7905 | 28.6362 | 28.8595
90 | 4.6481 | 28.7924 | 28.6362 | 28.8605
91 | 4.6345 | 28.7924 | 28.6357 | 28.8571
92 | 4.5984 | 28.7924 | 28.6352 | 28.8538
93 | 4.5344 | 28.7905 | 28.6319 | 28.8505
94 | 4.4784 | 28.7886 | 28.6286 | 28.8471
95 | 4.4573 | 28.7838 | 28.6224 | 28.8438
96 | 4.4198 | 28.779 | 28.6162 | 28.8405
97 | 4.4014 | 28.78 | 28.6157 | 28.8381
98 | 4.3886 | 28.781 | 28.6152 | 28.8357
99 | 4.3494 | 28.7824 | 28.6171 | 28.84
100 | 4.3287 | 28.7838 | 28.619 | 28.8443
101 | 4.303 | 28.7867 | 28.62 | 28.846
102 | 4.3747 | 28.7895 | 28.621 | 28.8476
103 | 4.5389 | 28.7905 | 28.6219 | 28.8457
104 | 4.7876 | 28.7914 | 28.6229 | 28.8438
105 | 4.9438 | 28.7886 | 28.6238 | 28.834
106 | 4.9591 | 28.7857 | 28.6248 | 28.8243
107 | 4.901 | 28.7867 | 28.6214 | 28.8221
108 | 4.7969 | 28.7876 | 28.6181 | 28.82
109 | 4.7609 | 28.7924 | 28.62 | 28.8195
110 | 4.729 | 28.7971 | 28.6219 | 28.819
111 | 4.6731 | 28.7962 | 28.6195 | 28.8212
112 | 4.636 | 28.7952 | 28.6171 | 28.8233
113 | 4.5567 | 28.7971 | 28.6167 | 28.8252
114 | 4.4867 | 28.799 | 28.6162 | 28.8271
115 | 4.4593 | 28.7976 | 28.6143 | 28.8281
116 | 4.5049 | 28.7962 | 28.6124 | 28.829
117 | 4.5406 | 28.7948 | 28.609 | 28.8248
118 | 4.583 | 28.7933 | 28.6057 | 28.8205
119 | 4.598 | 28.7986 | 28.6052 | 28.8217
120 | 4.5994 | 28.8038 | 28.6048 | 28.8229
121 | 4.6195 | 28.8095 | 28.6071 | 28.8221
122 | 4.6242 | 28.8152 | 28.6095 | 28.8214
123 | 4.6173 | 28.8171 | 28.6114 | 28.8202
124 | 4.5831 | 28.819 | 28.6133 | 28.819
125 | 4.5597 | 28.819 | 28.6157 | 28.8195
126 | 4.5735 | 28.819 | 28.6181 | 28.82
127 | 4.6507 | 28.8217 | 28.6167 | 28.821
128 | 4.7393 | 28.8243 | 28.6152 | 28.8219
129 | 4.8846 | 28.826 | 28.611 | 28.8195
130 | 4.9069 | 28.8276 | 28.6067 | 28.8171
131 | 4.7987 | 28.829 | 28.6038 | 28.8157
132 | 4.6243 | 28.8305 | 28.601 | 28.8143
133 | 4.5724 | 28.8302 | 28.5986 | 28.8138
134 | 4.5697 | 28.83 | 28.5962 | 28.8133
135 | 4.5984 | 28.83 | 28.5995 | 28.8133
136 | 4.6389 | 28.83 | 28.6029 | 28.8133
137 | 4.6804 | 28.8321 | 28.6043 | 28.8145
138 | 4.7101 | 28.8343 | 28.6057 | 28.8157
139 | 4.7184 | 28.8426 | 28.6062 | 28.82
140 | 4.6973 | 28.851 | 28.6067 | 28.8243
141 | 4.6213 | 28.8557 | 28.6052 | 28.8293
142 | 4.5163 | 28.8605 | 28.6038 | 28.8343
143 | 4.4408 | 28.8648 | 28.6048 | 28.8419
144 | 4.4428 | 28.869 | 28.6057 | 28.8495
145 | 4.4682 | 28.8745 | 28.6038 | 28.8555
146 | 4.5255 | 28.88 | 28.6019 | 28.8614
147 | 4.5518 | 28.8857 | 28.6038 | 28.8667
148 | 4.5468 | 28.8914 | 28.6057 | 28.8719
149 | 4.5288 | 28.9007 | 28.6105 | 28.8752
150 | 4.5074 | 28.91 | 28.6152 | 28.8786
151 | 4.4905 | 28.9186 | 28.6176 | 28.88
152 | 4.4675 | 28.9271 | 28.62 | 28.8814
153 | 4.4837 | 28.9307 | 28.6224 | 28.8852
154 | 4.5367 | 28.9343 | 28.6248 | 28.889
155 | 4.6041 | 28.9362 | 28.6286 | 28.8945
156 | 4.6363 | 28.9381 | 28.6324 | 28.9
157 | 4.633 | 28.9438 | 28.6357 | 28.9017
158 | 4.5966 | 28.9495 | 28.639 | 28.9033
159 | 4.5499 | 28.9548 | 28.6395 | 28.9086
160 | 4.5008 | 28.96 | 28.64 | 28.9138
161 | 4.4543 | 28.9671 | 28.644 | 28.9174
162 | 4.3984 | 28.9743 | 28.6481 | 28.921
163 | 4.3752 | 28.9762 | 28.6524 | 28.9281
164 | 4.3565 | 28.9781 | 28.6567 | 28.9352
165 | 4.3625 | 28.9771 | 28.6645 | 28.9436
166 | 4.4017 | 28.9762 | 28.6724 | 28.9519
167 | 4.4386 | 28.9757 | 28.675 | 28.956
168 | 4.5041 | 28.9752 | 28.6776 | 28.96
169 | 4.7351 | 28.9743 | 28.68 | 28.9586
170 | 4.924 | 28.9733 | 28.6824 | 28.9571
171 | 4.975 | 28.9719 | 28.6788 | 28.959
172 | 4.8515 | 28.9705 | 28.6752 | 28.961
173 | 4.6664 | 28.9686 | 28.6717 | 28.9595
174 | 4.6166 | 28.9667 | 28.6681 | 28.9581
175 | 4.517 | 28.9619 | 28.6674 | 28.96
176 | 4.4024 | 28.9571 | 28.6667 | 28.9619
177 | 4.2545 | 28.9612 | 28.6688 | 28.9681
178 | 4.1052 | 28.9652 | 28.671 | 28.9743
179 | 4.0417 | 28.9748 | 28.6695 | 28.9686
180 | 3.9614 | 28.9843 | 28.6681 | 28.9629
181 | 3.9367 | 29 | 28.6686 | 28.9581
182 | 3.9539 | 29.0157 | 28.669 | 28.9533
183 | 3.9953 | 29.0417 | 28.6724 | 28.9538
184 | 4.0441 | 29.0676 | 28.6757 | 28.9543
185 | 4.0697 | 29.0943 | 28.6824 | 28.9524
186 | 4.1691 | 29.121 | 28.689 | 28.9505
187 | 4.3068 | 29.146 | 28.699 | 28.9471
188 | 4.5076 | 29.171 | 28.709 | 28.9438
189 | 4.673 | 29.1952 | 28.7193 | 28.9476
190 | 4.7071 | 29.2195 | 28.7295 | 28.9514
191 | 4.6613 | 29.234 | 28.7371 | 28.9486
192 | 4.4769 | 29.2486 | 28.7448 | 28.9457
193 | 4.276 | 29.2629 | 28.755 | 28.949
194 | 4.1287 | 29.2771 | 28.7652 | 28.9524
195 | 4.0489 | 29.2952 | 28.7774 | 28.959
196 | 4.027 | 29.3133 | 28.7895 | 28.9657
197 | 4.0299 | 29.3257 | 28.7981 | 28.9695
198 | 4.0853 | 29.3381 | 28.8067 | 28.9733
199 | 4.1459 | 29.3524 | 28.8148 | 28.9776
200 | 4.1531 | 29.3667 | 28.8229 | 28.9819
201 | 4.0881 | 29.3755 | 28.8302 | 28.9848
202 | 4.0456 | 29.3843 | 28.8376 | 28.9876
203 | 3.9724 | 29.3895 | 28.8429 | 28.9862
204 | 3.9291 | 29.3948 | 28.8481 | 28.9848
205 | 3.8979 | 29.3976 | 28.8545 | 28.9857
206 | 3.8611 | 29.4005 | 28.861 | 28.9867
207 | 3.8413 | 29.4 | 28.8664 | 28.9876
208 | 3.8023 | 29.3995 | 28.8719 | 28.9886
209 | 3.7741 | 29.3971 | 28.871 | 28.9902
210 | 3.771 | 29.3948 | 28.87 | 28.9919
211 | 3.795 | 29.3981 | 28.8714 | 28.9971
212 | 3.8222 | 29.4014 | 28.8729 | 29.0024
213 | 3.8299 | 29.401 | 28.8743 | 29.0055
214 | 3.8227 | 29.4005 | 28.8757 | 29.0086
215 | 3.7997 | 29.4014 | 28.8762 | 29.0105
216 | 3.77 | 29.4024 | 28.8767 | 29.0124
217 | 3.7383 | 29.4005 | 28.8752 | 29.011
218 | 3.7223 | 29.3986 | 28.8738 | 29.0095
219 | 3.6939 | 29.3957 | 28.8748 | 29.0033
220 | 3.6712 | 29.3929 | 28.8757 | 28.9971
221 | 3.6468 | 29.3919 | 28.8748 | 28.9948
222 | 3.6095 | 29.391 | 28.8738 | 28.9924
223 | 3.564 | 29.3876 | 28.8752 | 28.9926
224 | 3.5425 | 29.3843 | 28.8767 | 28.9929
225 | 3.5016 | 29.374 | 28.8771 | 28.9929
226 | 3.4706 | 29.3638 | 28.8776 | 28.9929
227 | 3.4252 | 29.3495 | 28.8738 | 28.994
228 | 3.3737 | 29.3352 | 28.87 | 28.9952
229 | 3.3517 | 29.3202 | 28.8671 | 28.9926
230 | 3.3241 | 29.3052 | 28.8643 | 28.99
231 | 3.3327 | 29.2917 | 28.8633 | 28.985
232 | 3.3616 | 29.2781 | 28.8624 | 28.98
233 | 3.3883 | 29.2669 | 28.8614 | 28.979
234 | 3.4132 | 29.2557 | 28.8605 | 28.9781
235 | 3.4203 | 29.2445 | 28.855 | 28.98
236 | 3.422 | 29.2333 | 28.8495 | 28.9819
237 | 3.4062 | 29.2224 | 28.8479 | 28.9805
238 | 3.3695 | 29.2114 | 28.8462 | 28.979
239 | 3.3202 | 29.199 | 28.8421 | 28.9762
240 | 3.2706 | 29.1867 | 28.8381 | 28.9733
241 | 3.2481 | 29.1771 | 28.8371 | 28.971
242 | 3.2179 | 29.1676 | 28.8362 | 28.9686
243 | 3.2136 | 29.1602 | 28.8321 | 28.9652
244 | 3.2178 | 29.1529 | 28.8281 | 28.9619
245 | 3.2163 | 29.1426 | 28.8252 | 28.9552
246 | 3.2113 | 29.1324 | 28.8224 | 28.9486
247 | 3.1926 | 29.1202 | 28.8133 | 28.9462
248 | 3.1712 | 29.1081 | 28.8043 | 28.9438
249 | 3.1469 | 29.094 | 28.7988 | 28.9369
250 | 3.1226 | 29.08 | 28.7933 | 28.93
251 | 3.1119 | 29.0667 | 28.79 | 28.9279
252 | 3.0976 | 29.0533 | 28.7867 | 28.9257
253 | 3.0899 | 29.0433 | 28.7833 | 28.9264
254 | 3.086 | 29.0333 | 28.78 | 28.9271
255 | 3.0869 | 29.0486 | 28.7952 | 28.9462
256 | 3.0913 | 29.0638 | 28.8105 | 28.9652
257 | 3.0929 | 29.0212 | 28.7798 | 28.9333
258 | 3.0906 | 28.9786 | 28.749 | 28.9014
259 | 3.0735 | 28.9043 | 28.6867 | 28.8405
260 | 3.0557 | 28.83 | 28.6243 | 28.7795
261 | 3.049 | 28.7421 | 28.5519 | 28.704
262 | 3.0537 | 28.6543 | 28.4795 | 28.6286
263 | 3.0797 | 28.5874 | 28.4167 | 28.5688
264 | 3.1246 | 28.5205 | 28.3538 | 28.509
265 | 3.1873 | 28.4845 | 28.3157 | 28.4745
266 | 3.2448 | 28.4486 | 28.2776 | 28.44
267 | 3.277 | 28.4664 | 28.2881 | 28.4524
268 | 3.2788 | 28.4843 | 28.2986 | 28.4648
269 | 3.2517 | 28.4798 | 28.2926 | 28.46
270 | 3.1931 | 28.4752 | 28.2867 | 28.4552
271 | 3.1193 | 28.4698 | 28.2829 | 28.4481
272 | 3.0528 | 28.4643 | 28.279 | 28.441
273 | 3.0272 | 28.4564 | 28.2795 | 28.4352
274 | 2.9882 | 28.4486 | 28.28 | 28.4295
275 | 2.9613 | 28.4476 | 28.2795 | 28.4281
276 | 2.9505 | 28.4467 | 28.279 | 28.4267
277 | 2.9513 | 28.4352 | 28.2743 | 28.4014
278 | 2.9519 | 28.4238 | 28.2695 | 28.3762
279 | 2.952 | 28.4267 | 28.2581 | 28.3745
280 | 2.9533 | 28.4295 | 28.2467 | 28.3729
281 | 2.9662 | 28.4667 | 28.254 | 28.4636
282 | 2.9832 | 28.5038 | 28.2614 | 28.5543
283 | 2.9864 | 28.5612 | 28.296 | 28.7533
284 | 2.9756 | 28.6186 | 28.3305 | 28.9524
285 | 2.9637 | 28.6819 | 28.4152 | 29.2402
286 | 2.9212 | 28.7452 | 28.5 | 29.5281
287 | 2.849 | 28.7971 | 28.6662 | 29.8352
288 | 2.7521 | 28.849 | 28.8324 | 30.1424
289 | 2.6627 | 28.8721 | 29.0426 | 30.386
290 | 2.6265 | 28.8952 | 29.2529 | 30.6295
291 | 2.577 | 28.9138 | 29.491 | 30.8405
292 | 2.5639 | 28.9324 | 29.729 | 31.0514
293 | 2.5753 | 28.9855 | 29.9895 | 31.2429
294 | 2.5965 | 29.0386 | 30.25 | 31.4343
295 | 2.6024 | 29.1152 | 30.4864 | 31.6502
296 | 2.6005 | 29.1919 | 30.7229 | 31.8662
297 | 2.6008 | 29.3321 | 30.9376 | 32.1693
298 | 2.6162 | 29.4724 | 31.1524 | 32.4724
299 | 2.6419 | 29.7445 | 31.3821 | 32.8086
300 | 2.667 | 30.0167 | 31.6119 | 33.1448
301 | 2.6747 | 30.5374 | 31.8129 | 33.5707
302 | 2.6769 | 31.0581 | 32.0138 | 33.9967
303 | 2.6749 | 31.7443 | 32.2343 | 34.5019
304 | 2.6866 | 32.4305 | 32.4548 | 35.0071
305 | 2.7093 | 33.3436 | 32.761 | 35.6186
306 | 2.7297 | 34.2567 | 33.0671 | 36.23
307 | 2.7364 | 35.5057 | 33.4079 | 37.0019
308 | 2.738 | 36.7548 | 33.7486 | 37.7738
309 | 2.7429 | 38.1488 | 34.1824 | 38.7848
310 | 2.746 | 39.5429 | 34.6162 | 39.7957
311 | 2.747 | 41.1457 | 35.239 | 41.0126
312 | 2.7503 | 42.7486 | 35.8619 | 42.2295
313 | 2.7547 | 44.6774 | 36.5607 | 43.5252
314 | 2.7727 | 46.6062 | 37.2595 | 44.821
315 | 2.7882 | 48.4733 | 38.1126 | 46.2076
316 | 2.7812 | 50.3405 | 38.9657 | 47.5943
317 | 2.7504 | 52.319 | 40.0876 | 49.1429
318 | 2.7294 | 54.2976 | 41.2095 | 50.6914
319 | 2.7101 | 56.6733 | 42.3657 | 52.1855
320 | 2.7102 | 59.049 | 43.5219 | 53.6795
321 | 2.7127 | 61.3712 | 44.7876 | 55.1321
322 | 2.6861 | 63.6933 | 46.0533 | 56.5848
323 | 2.6279 | 66.0969 | 47.56 | 58.0664
324 | 2.5996 | 68.5005 | 49.0667 | 59.5481
325 | 2.5573 | 70.971 | 50.519 | 60.7974
326 | 2.5308 | 73.4414 | 51.9714 | 62.0467
327 | 2.4982 | 75.4426 | 53.4964 | 63.2819
328 | 2.4474 | 77.4438 | 55.0214 | 64.5171
329 | 2.4212 | 79.1043 | 56.7071 | 65.8693
330 | 2.3772 | 80.7648 | 58.3929 | 67.2214
331 | 2.3415 | 82.2788 | 60.1386 | 68.4164
332 | 2.3062 | 83.7929 | 61.8843 | 69.6114
333 | 2.2754 | 84.8981 | 63.5676 | 70.8771
334 | 2.259 | 86.0033 | 65.251 | 72.1429
335 | 2.2536 | 86.9462 | 66.9614 | 73.6371
336 | 2.2476 | 87.889 | 68.6719 | 75.1314
337 | 2.2547 | 88.7717 | 70.2883 | 76.5093
338 | 2.2744 | 89.6543 | 71.9048 | 77.8871
339 | 2.3212 | 90.3019 | 73.354 | 79.2012
340 | 2.3751 | 90.9495 | 74.8033 | 80.5152
341 | 2.396 | 91.4929 | 76.1933 | 81.8076
342 | 2.4144 | 92.0362 | 77.5833 | 83.1
343 | 2.3939 | 92.5631 | 79.0631 | 84.1281
344 | 2.3448 | 93.09 | 80.5429 | 85.1562
345 | 2.2898 | 93.4829 | 81.8269 | 86.1914
346 | 2.2621 | 93.8757 | 83.111 | 87.2267
347 | 2.203 | 94.2043 | 84.3617 | 88.4105
348 | 2.149 | 94.5329 | 85.6124 | 89.5943
349 | 2.0839 | 95.0626 | 86.9707 | 90.6602
350 | 2.0215 | 95.5924 | 88.329 | 91.7262
351 | 1.9787 | 96.2883 | 89.5238 | 92.7345
352 | 1.9662 | 96.9843 | 90.7186 | 93.7429
353 | 1.9624 | 98.136 | 91.9021 | 94.7952
354 | 1.971 | 99.2876 | 93.0857 | 95.8476
355 | 1.9814 | 101.1362 | 94.3831 | 96.7319
356 | 1.9988 | 102.9848 | 95.6805 | 97.6162
357 | 2.0093 | 105.1417 | 96.8369 | 98.4729
358 | 2.0276 | 107.2986 | 97.9933 | 99.3295
359 | 2.0494 | 109.8036 | 99.1452 | 100.2562
360 | 2.0802 | 112.3086 | 100.2971 | 101.1829
361 | 2.1172 | 115.2514 | 101.5676 | 102.1148
362 | 2.1445 | 118.1943 | 102.8381 | 103.0467
363 | 2.146 | 121.4674 | 103.9771 | 103.9117
364 | 2.1301 | 124.7405 | 105.1162 | 104.7767
365 | 2.1023 | 128.004 | 106.2533 | 105.6286
366 | 2.0799 | 131.2676 | 107.3905 | 106.4805
367 | 2.0622 | 134.5979 | 108.6343 | 107.276
368 | 2.0513 | 137.9281 | 109.8781 | 108.0714
369 | 2.0217 | 141.0919 | 110.979 | 108.7833
370 | 1.9826 | 144.2557 | 112.08 | 109.4952
371 | 1.9419 | 147.0974 | 113.1595 | 110.1855
372 | 1.9036 | 149.939 | 114.239 | 110.8757
373 | 1.8757 | 152.6826 | 115.4105 | 111.6069
374 | 1.8673 | 155.4262 | 116.5819 | 112.3381
375 | 1.8512 | 158.3788 | 117.6102 | 112.9545
376 | 1.8321 | 161.3314 | 118.6386 | 113.571
377 | 1.8032 | 163.9079 | 119.6419 | 114.151
378 | 1.7699 | 166.4843 | 120.6452 | 114.731
379 | 1.7537 | 168.9774 | 121.6924 | 115.4007
380 | 1.7349 | 171.4705 | 122.7395 | 116.0705
381 | 1.725 | 174.1412 | 123.7533 | 116.6926
382 | 1.7215 | 176.8119 | 124.7671 | 117.3148
383 | 1.7197 | 179.1314 | 125.7214 | 117.9464
384 | 1.7213 | 181.451 | 126.6757 | 118.5781
385 | 1.7233 | 183.6921 | 127.6393 | 119.2833
386 | 1.7278 | 185.9333 | 128.6029 | 119.9886
387 | 1.7319 | 188.3457 | 129.5293 | 120.6357
388 | 1.7401 | 190.7581 | 130.4557 | 121.2829
389 | 1.7539 | 192.8588 | 131.3126 | 121.9226
390 | 1.7709 | 194.9595 | 132.1695 | 122.5624
391 | 1.7802 | 196.99 | 133.029 | 123.2757
392 | 1.7972 | 199.0205 | 133.8886 | 123.989
393 | 1.8146 | 201.2 | 134.836 | 124.635
394 | 1.8315 | 203.3795 | 135.7833 | 125.281
395 | 1.8482 | 205.2705 | 136.6393 | 125.9186
396 | 1.8596 | 207.1614 | 137.4952 | 126.5562
397 | 1.8886 | 208.9774 | 138.345 | 127.2662
398 | 1.9214 | 210.7933 | 139.1948 | 127.9762
399 | 1.9503 | 212.7493 | 140.1312 | 128.619
400 | 1.9722 | 214.7052 | 141.0676 | 129.2619
401 | 1.9895 | 216.4019 | 141.904 | 129.9038
402 | 1.9967 | 218.0986 | 142.7405 | 130.5457
403 | 2.0041 | 219.739 | 143.5712 | 131.2624
404 | 2.0034 | 221.3795 | 144.4019 | 131.979
405 | 1.9948 | 223.1326 | 145.3143 | 132.6288
406 | 1.9757 | 224.8857 | 146.2267 | 133.2786
407 | 1.964 | 226.4083 | 147.0421 | 133.9262
408 | 1.9339 | 227.931 | 147.8576 | 134.5738
409 | 1.9002 | 229.3881 | 148.6681 | 135.2686
410 | 1.8706 | 230.8452 | 149.4786 | 135.9633
411 | 1.8406 | 232.3588 | 150.3724 | 136.6579
412 | 1.8092 | 233.8724 | 151.2662 | 137.3524
413 | 1.7918 | 235.3283 | 152.0612 | 138.009
414 | 1.7577 | 236.7843 | 152.8562 | 138.6657
415 | 1.7279 | 238.1431 | 153.6493 | 139.3331
416 | 1.7045 | 239.5019 | 154.4424 | 140.0005
417 | 1.6875 | 240.8619 | 155.3183 | 140.6617
418 | 1.682 | 242.2219 | 156.1943 | 141.3229
419 | 1.6744 | 243.4955 | 156.9812 | 141.9445
420 | 1.672 | 244.769 | 157.7681 | 142.5662
421 | 1.6732 | 245.9119 | 158.5548 | 143.1955
422 | 1.6758 | 247.0548 | 159.3414 | 143.8248
423 | 1.6791 | 248.1567 | 160.2105 | 144.5248
424 | 1.679 | 249.2586 | 161.0795 | 145.2248
425 | 1.6757 | 250.4414 | 161.8514 | 145.8407
426 | 1.6722 | 251.6243 | 162.6233 | 146.4567
427 | 1.6712 | 252.649 | 163.3895 | 147.0567
428 | 1.6749 | 253.6738 | 164.1557 | 147.6567
429 | 1.6778 | 254.6657 | 164.9695 | 148.3245
430 | 1.6845 | 255.6576 | 165.7833 | 148.9924
431 | 1.695 | 256.7186 | 166.6038 | 149.5921
432 | 1.7049 | 257.7795 | 167.4243 | 150.1919
433 | 1.7153 | 258.7014 | 168.2126 | 150.7998
434 | 1.7226 | 259.6233 | 169.001 | 151.4076
435 | 1.7246 | 260.5093 | 169.8393 | 152.0888
436 | 1.7285 | 261.3952 | 170.6776 | 152.77
437 | 1.727 | 262.3433 | 171.404 | 153.3831
438 | 1.7222 | 263.2914 | 172.1305 | 153.9962
439 | 1.7168 | 264.1107 | 172.8238 | 154.6033
440 | 1.7159 | 264.93 | 173.5171 | 155.2105
441 | 1.7179 | 265.716 | 174.2271 | 155.8755
442 | 1.7266 | 266.5019 | 174.9371 | 156.5405
443 | 1.7363 | 267.3443 | 175.74 | 157.1169
444 | 1.7474 | 268.1867 | 176.5429 | 157.6933
445 | 1.7547 | 268.9188 | 177.2817 | 158.2545
446 | 1.7552 | 269.651 | 178.0205 | 158.8157
447 | 1.7516 | 270.3605 | 178.7767 | 159.4443
448 | 1.7424 | 271.07 | 179.5329 | 160.0729
449 | 1.7306 | 271.8336 | 180.2617 | 160.651
450 | 1.7185 | 272.5971 | 180.9905 | 161.229
451 | 1.7125 | 273.261 | 181.6593 | 161.8605
452 | 1.7093 | 273.9248 | 182.3281 | 162.4919
453 | 1.7044 | 274.5567 | 182.9843 | 163.2398
454 | 1.701 | 275.1886 | 183.6405 | 163.9876
455 | 1.6978 | 275.8669 | 184.365 | 164.6931
456 | 1.6958 | 276.5452 | 185.0895 | 165.3986
457 | 1.6913 | 277.1317 | 185.7362 | 166.09
458 | 1.6811 | 277.7181 | 186.3829 | 166.7814
459 | 1.6659 | 278.2919 | 187.0348 | 167.4888
460 | 1.6586 | 278.8657 | 187.6867 | 168.1962
461 | 1.6589 | 279.4929 | 188.4055 | 168.7795
462 | 1.6554 | 280.12 | 189.1243 | 169.3629
463 | 1.6528 | 280.671 | 189.7671 | 169.9129
464 | 1.6397 | 281.2219 | 190.41 | 170.4629
465 | 1.6203 | 281.7569 | 191.0405 | 171.0243
466 | 1.5971 | 282.2919 | 191.671 | 171.5857
467 | 1.5799 | 282.8531 | 192.3567 | 172.1755
468 | 1.5703 | 283.4143 | 193.0424 | 172.7652
469 | 1.5674 | 283.9662 | 193.6395 | 173.3793
470 | 1.565 | 284.5181 | 194.2367 | 173.9933
471 | 1.5673 | 285.0443 | 194.8274 | 174.6688
472 | 1.5744 | 285.5705 | 195.4181 | 175.3443
473 | 1.5791 | 286.1031 | 196.0614 | 176.0148
474 | 1.575 | 286.6357 | 196.7048 | 176.6852
475 | 1.5605 | 287.1357 | 197.2805 | 177.2855
476 | 1.5531 | 287.6357 | 197.8562 | 177.8857
477 | 1.5428 | 288.0907 | 198.4302 | 178.4252
478 | 1.5417 | 288.5457 | 199.0043 | 178.9648
479 | 1.5525 | 288.9833 | 199.631 | 179.5319
480 | 1.5672 | 289.421 | 200.2576 | 180.099
481 | 1.5842 | 289.8952 | 200.8052 | 180.595
482 | 1.5902 | 290.3695 | 201.3529 | 181.091
483 | 1.6005 | 290.7869 | 201.8912 | 181.5848
484 | 1.6063 | 291.2043 | 202.4295 | 182.0786
485 | 1.6092 | 291.6024 | 203.0064 | 182.5955
486 | 1.6121 | 292.0005 | 203.5833 | 183.1124
487 | 1.6218 | 292.4221 | 204.0833 | 183.5483
488 | 1.6412 | 292.8438 | 204.5833 | 183.9843
489 | 1.671 | 293.2186 | 205.0733 | 184.3971
490 | 1.705 | 293.5933 | 205.5633 | 184.81
491 | 1.7314 | 293.9605 | 206.0705 | 185.2529
492 | 1.7444 | 294.3276 | 206.5776 | 185.6957
493 | 1.7451 | 294.7348 | 207.0662 | 186.075
494 | 1.7375 | 295.1419 | 207.5548 | 186.4543
495 | 1.7259 | 295.5093 | 208.0157 | 186.8195
496 | 1.7105 | 295.8767 | 208.4767 | 187.1848
497 | 1.695 | 296.2343 | 208.9395 | 187.5662
498 | 1.6766 | 296.5919 | 209.4024 | 187.9476
499 | 1.6679 | 296.974 | 209.835 | 188.2717
500 | 1.6519 | 297.3562 | 210.2676 | 188.5957
501 | 1.6363 | 297.6969 | 210.6636 | 188.9045
502 | 1.6214 | 298.0376 | 211.0595 | 189.2133
503 | 1.6057 | 298.3681 | 211.444 | 189.5243
504 | 1.5964 | 298.6986 | 211.8286 | 189.8352
505 | 1.5942 | 299.0569 | 212.2436 | 190.0869
506 | 1.5955 | 299.4152 | 212.6586 | 190.3386
507 | 1.5954 | 299.7281 | 213.0148 | 190.5619
508 | 1.5887 | 300.041 | 213.371 | 190.7852
509 | 1.5743 | 300.34 | 213.7105 | 191.0112
510 | 1.5523 | 300.639 | 214.05 | 191.2371
511 | 1.5259 | 300.9593 | 214.4131 | 191.4276
512 | 1.5124 | 301.2795 | 214.7762 | 191.6181
513 | 1.4873 | 301.5581 | 215.0938 | 191.8157
514 | 1.4678 | 301.8367 | 215.4114 | 192.0133
515 | 1.4531 | 302.1026 | 215.7221 | 192.2398
516 | 1.4514 | 302.3686 | 216.0329 | 192.4662
517 | 1.4563 | 302.6455 | 216.3664 | 192.6848
518 | 1.4595 | 302.9224 | 216.7 | 192.9033
519 | 1.4647 | 303.1836 | 216.9888 | 193.1231
520 | 1.4629 | 303.4448 | 217.2776 | 193.3429
521 | 1.4591 | 303.6826 | 217.5519 | 193.5662
522 | 1.4517 | 303.9205 | 217.8262 | 193.7895
523 | 1.4451 | 304.1514 | 218.1224 | 194.0014
524 | 1.4431 | 304.3824 | 218.4186 | 194.2133
525 | 1.4374 | 304.589 | 218.6757 | 194.4
526 | 1.4277 | 304.7957 | 218.9329 | 194.5867
527 | 1.4109 | 304.9752 | 219.1848 | 194.7686
528 | 1.383 | 305.1548 | 219.4367 | 194.9505
529 | 1.3513 | 305.3302 | 219.7086 | 195.1171
530 | 1.3335 | 305.5057 | 219.9805 | 195.2838
531 | 1.3033 | 305.694 | 220.216 | 195.4345
532 | 1.2889 | 305.8824 | 220.4514 | 195.5852
533 | 1.2959 | 306.0486 | 220.6819 | 195.7369
534 | 1.3138 | 306.2148 | 220.9124 | 195.8886
535 | 1.33 | 306.365 | 221.1588 | 196.0579
536 | 1.3364 | 306.5152 | 221.4052 | 196.2271
537 | 1.3447 | 306.669 | 221.6131 | 196.3755
538 | 1.3484 | 306.8229 | 221.821 | 196.5238
539 | 1.3492 | 306.9529 | 222.0202 | 196.6681
540 | 1.3514 | 307.0829 | 222.2195 | 196.8124
541 | 1.3546 | 307.2069 | 222.4317 | 196.9667
542 | 1.3552 | 307.331 | 222.6438 | 197.121
543 | 1.3528 | 307.4657 | 222.8195 | 197.2602
544 | 1.3446 | 307.6005 | 222.9952 | 197.3995
545 | 1.3341 | 307.7186 | 223.169 | 197.5533
546 | 1.3244 | 307.8367 | 223.3429 | 197.7071
547 | 1.3166 | 307.9533 | 223.5267 | 197.9071
548 | 1.311 | 308.07 | 223.7105 | 198.1071
549 | 1.3094 | 308.1931 | 223.8952 | 198.3074
550 | 1.3078 | 308.3162 | 224.08 | 198.5076
551 | 1.3138 | 308.4252 | 224.2588 | 198.7086
552 | 1.3199 | 308.5343 | 224.4376 | 198.9095
553 | 1.3263 | 308.6345 | 224.6188 | 199.1071
554 | 1.3355 | 308.7348 | 224.8 | 199.3048
555 | 1.3405 | 308.8417 | 224.9693 | 199.4562
556 | 1.3554 | 308.9486 | 225.1386 | 199.6076
557 | 1.3737 | 309.0369 | 225.2888 | 199.7355
558 | 1.3945 | 309.1252 | 225.439 | 199.8633
559 | 1.4149 | 309.2138 | 225.5879 | 200.001
560 | 1.4253 | 309.3024 | 225.7367 | 200.1386
561 | 1.4266 | 309.3876 | 225.8931 | 200.2555
562 | 1.4295 | 309.4729 | 226.0495 | 200.3724
563 | 1.4391 | 309.5407 | 226.1871 | 200.4929
564 | 1.4524 | 309.6086 | 226.3248 | 200.6133
565 | 1.4625 | 309.67 | 226.4583 | 200.75
566 | 1.4679 | 309.7314 | 226.5919 | 200.8867
567 | 1.4698 | 309.7936 | 226.7357 | 201.005
568 | 1.4739 | 309.8557 | 226.8795 | 201.1233
569 | 1.4796 | 309.9067 | 227.0029 | 201.2212
570 | 1.4858 | 309.9576 | 227.1262 | 201.319
571 | 1.4914 | 310.0029 | 227.2481 | 201.3924
572 | 1.4925 | 310.0481 | 227.37 | 201.4657
573 | 1.4916 | 310.0869 | 227.4967 | 201.5145
574 | 1.4938 | 310.1257 | 227.6233 | 201.5633
575 | 1.5 | 310.1571 | 227.7312 | 201.5995
576 | 1.5118 | 310.1886 | 227.839 | 201.6357
577 | 1.5258 | 310.2183 | 227.9383 | 201.6805
578 | 1.5336 | 310.2481 | 228.0376 | 201.7252
579 | 1.5349 | 310.2795 | 228.1402 | 201.7776
580 | 1.5324 | 310.311 | 228.2429 | 201.83
581 | 1.5238 | 310.3433 | 228.331 | 201.8824
582 | 1.5164 | 310.3757 | 228.419 | 201.9348
583 | 1.5082 | 310.4019 | 228.5024 | 201.986
584 | 1.5032 | 310.4281 | 228.5857 | 202.0371
585 | 1.5021 | 310.446 | 228.6745 | 202.0924
586 | 1.5 | 310.4638 | 228.7633 | 202.1476
587 | 1.5045 | 310.4755 | 228.8333 | 202.1943
588 | 1.5145 | 310.4871 | 228.9033 | 202.241
589 | 1.5358 | 310.4857 | 228.9624 | 202.2883
590 | 1.555 | 310.4843 | 229.0214 | 202.3357
591 | 1.5608 | 310.4764 | 229.0831 | 202.3912
592 | 1.5664 | 310.4686 | 229.1448 | 202.4467
593 | 1.5685 | 310.4638 | 229.2024 | 202.499
594 | 1.5755 | 310.459 | 229.26 | 202.5514
595 | 1.5855 | 310.4536 | 229.3179 | 202.6124
596 | 1.5919 | 310.4481 | 229.3757 | 202.6733
597 | 1.5948 | 310.4426 | 229.4419 | 202.736
598 | 1.6029 | 310.4371 | 229.5081 | 202.7986
599 | 1.6113 | 310.436 | 229.576 | 202.8536
600 | 1.6177 | 310.4348 | 229.6438 | 202.9086
601 | 1.617 | 310.4302 | 229.7069 | 202.9698
602 | 1.6141 | 310.4257 | 229.77 | 203.031
603 | 1.6142 | 310.419 | 229.8402 | 203.0974
604 | 1.6162 | 310.4124 | 229.9105 | 203.1638
605 | 1.6179 | 310.404 | 229.9869 | 203.2193
606 | 1.6162 | 310.3957 | 230.0633 | 203.2748
607 | 1.6165 | 310.381 | 230.1393 | 203.3288
608 | 1.6297 | 310.3662 | 230.2152 | 203.3829
609 | 1.6425 | 310.3438 | 230.2948 | 203.4248
610 | 1.6774 | 310.3214 | 230.3743 | 203.4667
611 | 1.7125 | 310.2883 | 230.465 | 203.4929
612 | 1.7323 | 310.2552 | 230.5557 | 203.519
613 | 1.7366 | 310.2138 | 230.6324 | 203.5374
614 | 1.7314 | 310.1724 | 230.709 | 203.5557
615 | 1.729 | 310.1302 | 230.7883 | 203.571
616 | 1.7261 | 310.0881 | 230.8676 | 203.5862
617 | 1.7281 | 310.0414 | 230.9545 | 203.5938
618 | 1.7324 | 309.9948 | 231.0414 | 203.6014
619 | 1.7364 | 309.9512 | 231.1214 | 203.611
620 | 1.7394 | 309.9076 | 231.2014 | 203.6205
621 | 1.7408 | 309.869 | 231.2781 | 203.6436
622 | 1.7414 | 309.8305 | 231.3548 | 203.6667
623 | 1.7397 | 309.7893 | 231.4364 | 203.6993
624 | 1.7344 | 309.7481 | 231.5181 | 203.7319
625 | 1.7291 | 309.7 | 231.5881 | 203.7679
626 | 1.7263 | 309.6519 | 231.6581 | 203.8038
627 | 1.7229 | 309.6069 | 231.7262 | 203.8419
628 | 1.7108 | 309.5619 | 231.7943 | 203.88
629 | 1.6925 | 309.5107 | 231.8657 | 203.905
630 | 1.6756 | 309.4595 | 231.9371 | 203.93
631 | 1.662 | 309.4012 | 231.9967 | 203.9369
632 | 1.6493 | 309.3429 | 232.0562 | 203.9438
633 | 1.6438 | 309.2821 | 232.1083 | 203.9412
634 | 1.6296 | 309.2214 | 232.1605 | 203.9386
635 | 1.6169 | 309.1586 | 232.2083 | 203.9238
636 | 1.6092 | 309.0957 | 232.2562 | 203.909
637 | 1.604 | 309.0207 | 232.2964 | 203.891
638 | 1.6017 | 308.9457 | 232.3367 | 203.8729
639 | 1.5999 | 308.871 | 232.3698 | 203.8548
640 | 1.5909 | 308.7962 | 232.4029 | 203.8367
641 | 1.5797 | 308.714 | 232.4395 | 203.8226
642 | 1.5656 | 308.6319 | 232.4762 | 203.8086
643 | 1.5516 | 308.5264 | 232.5079 | 203.8019
644 | 1.5404 | 308.421 | 232.5395 | 203.7952
645 | 1.5348 | 308.3195 | 232.5688 | 203.796
646 | 1.5239 | 308.2181 | 232.5981 | 203.7967
647 | 1.511 | 308.1207 | 232.6236 | 203.7971
648 | 1.4978 | 308.0233 | 232.649 | 203.7976
649 | 1.4869 | 307.916 | 232.6662 | 203.7943
650 | 1.4781 | 307.8086 | 232.6833 | 203.791
651 | 1.4739 | 307.7079 | 232.6952 | 203.775
652 | 1.4637 | 307.6071 | 232.7071 | 203.759
653 | 1.4486 | 307.5083 | 232.7167 | 203.7286
654 | 1.4303 | 307.4095 | 232.7262 | 203.6981
655 | 1.4109 | 307.3002 | 232.7357 | 203.664
656 | 1.3927 | 307.191 | 232.7452 | 203.63
657 | 1.384 | 307.1064 | 232.7507 | 203.5929
658 | 1.3683 | 307.0219 | 232.7562 | 203.5557
659 | 1.3604 | 306.9429 | 232.759 | 203.5095
660 | 1.3631 | 306.8638 | 232.7619 | 203.4633
661 | 1.3751 | 306.7681 | 232.7579 | 203.416
662 | 1.3906 | 306.6724 | 232.7538 | 203.3686
663 | 1.3996 | 306.5824 | 232.7457 | 203.3183
664 | 1.4207 | 306.4924 | 232.7376 | 203.2681
665 | 1.4422 | 306.3969 | 232.7243 | 203.2093
666 | 1.4626 | 306.3014 | 232.711 | 203.1505
667 | 1.4792 | 306.1919 | 232.6957 | 203.0957
668 | 1.4945 | 306.0824 | 232.6805 | 203.041
669 | 1.503 | 305.9869 | 232.6652 | 202.9921
670 | 1.5182 | 305.8914 | 232.65 | 202.9433
671 | 1.5308 | 305.7943 | 232.634 | 202.8943
672 | 1.542 | 305.6971 | 232.6181 | 202.8452
673 | 1.5495 | 305.5843 | 232.5974 | 202.8036
674 | 1.5518 | 305.4714 | 232.5767 | 202.7619
675 | 1.5502 | 305.366 | 232.5538 | 202.7281
676 | 1.5461 | 305.2605 | 232.531 | 202.6943
677 | 1.5427 | 305.1471 | 232.5048 | 202.6612
678 | 1.5415 | 305.0338 | 232.4786 | 202.6281
679 | 1.5419 | 304.9048 | 232.451 | 202.5983
680 | 1.5451 | 304.7757 | 232.4233 | 202.5686
681 | 1.5475 | 304.6438 | 232.3983 | 202.5502
682 | 1.5521 | 304.5119 | 232.3733 | 202.5319
683 | 1.5539 | 304.3871 | 232.3507 | 202.5181
684 | 1.5499 | 304.2624 | 232.3281 | 202.5043
685 | 1.5432 | 304.1381 | 232.306 | 202.501
686 | 1.5416 | 304.0138 | 232.2838 | 202.4976
687 | 1.5445 | 303.8971 | 232.2652 | 202.494
688 | 1.5594 | 303.7805 | 232.2467 | 202.4905
689 | 1.5803 | 303.6721 | 232.229 | 202.4819
690 | 1.597 | 303.5638 | 232.2114 | 202.4733
691 | 1.6065 | 303.4524 | 232.195 | 202.4598
692 | 1.6131 | 303.341 | 232.1786 | 202.4462
693 | 1.618 | 303.2221 | 232.1638 | 202.4267
694 | 1.6267 | 303.1033 | 232.149 | 202.4071
695 | 1.6311 | 302.9831 | 232.1381 | 202.3862
696 | 1.6349 | 302.8629 | 232.1271 | 202.3652
697 | 1.6395 | 302.7455 | 232.116 | 202.3412
698 | 1.6461 | 302.6281 | 232.1048 | 202.3171
699 | 1.6488 | 302.5029 | 232.0957 | 202.2855
700 | 1.6515 | 302.3776 | 232.0867 | 202.2538
701 | 1.6583 | 302.269 | 232.0769 | 202.224
702 | 1.6693 | 302.1605 | 232.0671 | 202.1943
703 | 1.6868 | 302.0533 | 232.0564 | 202.1648
704 | 1.7054 | 301.9462 | 232.0457 | 202.1352
705 | 1.7148 | 301.8281 | 232.0338 | 202.1052
706 | 1.7331 | 301.71 | 232.0219 | 202.0752
707 | 1.7478 | 301.594 | 232.0095 | 202.0529
708 | 1.7554 | 301.4781 | 231.9971 | 202.0305
709 | 1.7562 | 301.3629 | 231.98 | 202
710 | 1.749 | 301.2476 | 231.9629 | 201.9695
711 | 1.7432 | 301.1193 | 231.944 | 201.9419
712 | 1.7316 | 300.991 | 231.9252 | 201.9143
713 | 1.7208 | 300.8774 | 231.905 | 201.89
714 | 1.7115 | 300.7638 | 231.8848 | 201.8657
715 | 1.7042 | 300.6462 | 231.8636 | 201.8405
716 | 1.6997 | 300.5286 | 231.8424 | 201.8152
717 | 1.6988 | 300.3955 | 231.8164 | 201.7902
718 | 1.6996 | 300.2624 | 231.7905 | 201.7652
719 | 1.7005 | 300.1448 | 231.7664 | 201.7467
720 | 1.6942 | 300.0271 | 231.7424 | 201.7281
721 | 1.6822 | 299.91 | 231.7176 | 201.7067
722 | 1.6686 | 299.7929 | 231.6929 | 201.6852
723 | 1.6522 | 299.6571 | 231.6657 | 201.6693
724 | 1.644 | 299.5214 | 231.6386 | 201.6533
725 | 1.6303 | 299.3962 | 231.6126 | 201.6355
726 | 1.6211 | 299.271 | 231.5867 | 201.6176
727 | 1.6152 | 299.1388 | 231.5593 | 201.5983
728 | 1.6134 | 299.0067 | 231.5319 | 201.579
729 | 1.614 | 298.8545 | 231.4957 | 201.5583
730 | 1.6174 | 298.7024 | 231.4595 | 201.5376
731 | 1.6264 | 298.5643 | 231.4269 | 201.5176
732 | 1.6339 | 298.4262 | 231.3943 | 201.4976
733 | 1.6403 | 298.2974 | 231.3626 | 201.4752
734 | 1.6432 | 298.1686 | 231.331 | 201.4529
735 | 1.6423 | 298.0307 | 231.2976 | 201.4333
736 | 1.643 | 297.8929 | 231.2643 | 201.4138
737 | 1.6475 | 297.7548 | 231.235 | 201.3926
738 | 1.6576 | 297.6167 | 231.2057 | 201.3714
739 | 1.6705 | 297.4795 | 231.1852 | 201.3498
740 | 1.6755 | 297.3424 | 231.1648 | 201.3281
741 | 1.6736 | 297.1993 | 231.144 | 201.3019
742 | 1.6715 | 297.0562 | 231.1233 | 201.2757
743 | 1.6697 | 296.9195 | 231.11 | 201.2502
744 | 1.6709 | 296.7829 | 231.0967 | 201.2248
745 | 1.6717 | 296.654 | 231.0819 | 201.1933
746 | 1.6692 | 296.5252 | 231.0671 | 201.1619
747 | 1.6689 | 296.399 | 231.0448 | 201.1302
748 | 1.6722 | 296.2729 | 231.0224 | 201.0986
749 | 1.6761 | 296.1317 | 230.995 | 201.0686
750 | 1.6868 | 295.9905 | 230.9676 | 201.0386
751 | 1.6991 | 295.8595 | 230.9443 | 201.0088
752 | 1.7095 | 295.7286 | 230.921 | 200.979
753 | 1.7203 | 295.6007 | 230.8957 | 200.9498
754 | 1.7374 | 295.4729 | 230.8705 | 200.9205
755 | 1.7471 | 295.325 | 230.851 | 200.8988
756 | 1.7724 | 295.1771 | 230.8314 | 200.8771
757 | 1.798 | 295.0379 | 230.8112 | 200.8536
758 | 1.818 | 294.8986 | 230.791 | 200.83
759 | 1.8354 | 294.7624 | 230.765 | 200.7983
760 | 1.8454 | 294.6262 | 230.739 | 200.7667
761 | 1.8499 | 294.4712 | 230.7074 | 200.7386
762 | 1.8548 | 294.3162 | 230.6757 | 200.7105
763 | 1.8529 | 294.1764 | 230.6483 | 200.6826
764 | 1.8433 | 294.0367 | 230.621 | 200.6548
765 | 1.8281 | 293.8986 | 230.5895 | 200.6267
766 | 1.8109 | 293.7605 | 230.5581 | 200.5986
767 | 1.8029 | 293.6076 | 230.5276 | 200.5769
768 | 1.7917 | 293.4548 | 230.4971 | 200.5552
769 | 1.7829 | 293.3183 | 230.4693 | 200.5362
770 | 1.7744 | 293.1819 | 230.4414 | 200.5171
771 | 1.767 | 293.0462 | 230.4112 | 200.5002
772 | 1.7593 | 292.9105 | 230.381 | 200.4833
773 | 1.7565 | 292.756 | 230.3471 | 200.4733
774 | 1.7465 | 292.6014 | 230.3133 | 200.4633
775 | 1.7308 | 292.4643 | 230.2829 | 200.4593
776 | 1.7102 | 292.3271 | 230.2524 | 200.4552
777 | 1.6887 | 292.1907 | 230.2207 | 200.4455
778 | 1.6697 | 292.0543 | 230.189 | 200.4357
779 | 1.653 | 291.9076 | 230.1521 | 200.4279
780 | 1.6468 | 291.761 | 230.1152 | 200.42
781 | 1.6356 | 291.6243 | 230.0826 | 200.4052
782 | 1.6242 | 291.4876 | 230.05 | 200.3905
783 | 1.6099 | 291.3505 | 230.0169 | 200.3729
784 | 1.5931 | 291.2133 | 229.9838 | 200.3552
785 | 1.581 | 291.0595 | 229.955 | 200.3367
786 | 1.5754 | 290.9057 | 229.9262 | 200.3181
787 | 1.5638 | 290.7674 | 229.8998 | 200.3055
788 | 1.5507 | 290.629 | 229.8733 | 200.2929
789 | 1.5445 | 290.4952 | 229.8524 | 200.2774
790 | 1.547 | 290.3614 | 229.8314 | 200.2619
791 | 1.5524 | 290.2167 | 229.809 | 200.2448
792 | 1.5541 | 290.0719 | 229.7867 | 200.2276
793 | 1.5561 | 289.921 | 229.7674 | 200.2048
794 | 1.5591 | 289.77 | 229.7481 | 200.1819
795 | 1.5609 | 289.6202 | 229.7293 | 200.1571
796 | 1.5625 | 289.4705 | 229.7105 | 200.1324
797 | 1.5651 | 289.3124 | 229.6955 | 200.1117
798 | 1.5674 | 289.1543 | 229.6805 | 200.091
799 | 1.5724 | 288.9936 | 229.6667 | 200.0726
800 | 1.5745 | 288.8329 | 229.6529 | 200.0543
801 | 1.564 | 288.68 | 229.6355 | 200.0338
802 | 1.531 | 288.5271 | 229.6181 | 200.0133
803 | 1.5101 | 288.3705 | 229.5974 | 199.9883
804 | 1.4967 | 288.2138 | 229.5767 | 199.9633
805 | 1.5004 | 288.0443 | 229.556 | 199.94
806 | 1.5279 | 287.8748 | 229.5352 | 199.9167
807 | 1.5621 | 287.7236 | 229.514 | 199.8952
808 | 1.6003 | 287.5724 | 229.4929 | 199.8738
809 | 1.6197 | 287.4279 | 229.4717 | 199.8502
810 | 1.6274 | 287.2833 | 229.4505 | 199.8267
811 | 1.6399 | 287.126 | 229.4302 | 199.8021
812 | 1.6423 | 286.9686 | 229.41 | 199.7776
813 | 1.6484 | 286.8255 | 229.3867 | 199.7526
814 | 1.66 | 286.6824 | 229.3633 | 199.7276
815 | 1.6855 | 286.5402 | 229.3386 | 199.6981
816 | 1.7073 | 286.3981 | 229.3138 | 199.6686
817 | 1.7382 | 286.2421 | 229.2888 | 199.6474
818 | 1.7852 | 286.0862 | 229.2638 | 199.6262
819 | 1.8051 | 285.9462 | 229.2369 | 199.6021
820 | 1.8408 | 285.8062 | 229.21 | 199.5781
821 | 1.8657 | 285.6643 | 229.1829 | 199.5521
822 | 1.8709 | 285.5224 | 229.1557 | 199.5262
823 | 1.8812 | 285.366 | 229.1205 | 199.5014
824 | 1.8711 | 285.2095 | 229.0852 | 199.4767
825 | 1.8834 | 285.0667 | 229.0545 | 199.4519
826 | 1.8994 | 284.9238 | 229.0238 | 199.4271
827 | 1.8978 | 284.7793 | 228.9886 | 199.3962
828 | 1.8949 | 284.6348 | 228.9533 | 199.3652
829 | 1.894 | 284.475 | 228.9124 | 199.3374
830 | 1.8997 | 284.3152 | 228.8714 | 199.3095
831 | 1.9198 | 284.1712 | 228.8279 | 199.2764
832 | 1.9444 | 284.0271 | 228.7843 | 199.2433
833 | 1.9545 | 283.8888 | 228.7452 | 199.2095
834 | 2.0508 | 283.7505 | 228.7062 | 199.1757
835 | 2.0584 | 283.5957 | 228.6612 | 199.1486
836 | 1.8999 | 283.441 | 228.6162 | 199.1214
837 | 1.6184 | 283.3026 | 228.581 | 199.0976
838 | 1.335 | 283.1643 | 228.5457 | 199.0738
839 | 1.2265 | 283.02 | 228.5119 | 199.0524
840 | 1.2748 | 282.8757 | 228.4781 | 199.031
841 | 1.2715 | 282.7186 | 228.44 | 199.0129
842 | 1.2818 | 282.5614 | 228.4019 | 198.9948
843 | 1.2888 | 282.3993 | 228.366 | 198.9798
844 | 1.3048 | 282.2371 | 228.33 | 198.9648
845 | 1.3128 | 282.0864 | 228.299 | 198.9533
846 | 1.3173 | 281.9357 | 228.2681 | 198.9419
847 | 1.3187 | 281.7795 | 228.236 | 198.936
848 | 1.3104 | 281.6233 | 228.2038 | 198.93
849 | 1.3045 | 281.476 | 228.175 | 198.9243
850 | 1.2989 | 281.3286 | 228.1462 | 198.9186
851 | 1.2895 | 281.1933 | 228.119 | 198.9138
852 | 1.2849 | 281.0581 | 228.0919 | 198.909
853 | 1.2758 | 280.9252 | 228.06 | 198.9062
854 | 1.2637 | 280.7924 | 228.0281 | 198.9033
855 | 1.2551 | 280.6407 | 227.9981 | 198.8988
856 | 1.2501 | 280.489 | 227.9681 | 198.8943
857 | 1.2597 | 280.3521 | 227.9417 | 198.8943
858 | 1.2473 | 280.2152 | 227.9152 | 198.8943
859 | 1.2456 | 280.0781 | 227.8926 | 198.8933
860 | 1.2422 | 279.941 | 227.87 | 198.8924
861 | 1.24 | 279.7905 | 227.8552 | 198.8936
862 | 1.239 | 279.64 | 227.8405 | 198.8948
863 | 1.2389 | 279.5038 | 227.8281 | 198.8967
864 | 1.2393 | 279.3676 | 227.8157 | 198.8986
865 | 1.2387 | 279.2333 | 227.8024 | 198.9026
866 | 1.2353 | 279.099 | 227.789 | 198.9067
867 | 1.229 | 278.9388 | 227.7695 | 198.9117
868 | 1.2228 | 278.7786 | 227.75 | 198.9167
869 | 1.2184 | 278.6333 | 227.7279 | 198.9229
870 | 1.2147 | 278.4881 | 227.7057 | 198.929
871 | 1.2075 | 278.3393 | 227.684 | 198.9421
872 | 1.204 | 278.1905 | 227.6624 | 198.9552
873 | 1.1939 | 278.0264 | 227.646 | 198.9698
874 | 1.1813 | 277.8624 | 227.6295 | 198.9843
875 | 1.1679 | 277.7117 | 227.6167 | 198.9976
876 | 1.1541 | 277.561 | 227.6038 | 199.011
877 | 1.1498 | 277.4183 | 227.5938 | 199.0238
878 | 1.1423 | 277.2757 | 227.5838 | 199.0367
879 | 1.139 | 277.116 | 227.5693 | 199.05
880 | 1.1384 | 276.9562 | 227.5548 | 199.0633
881 | 1.1387 | 276.8248 | 227.5414 | 199.0745
882 | 1.1373 | 276.6933 | 227.5281 | 199.0857
883 | 1.1344 | 276.5633 | 227.5193 | 199.1045
884 | 1.1277 | 276.4333 | 227.5105 | 199.1233
885 | 1.1263 | 276.2895 | 227.5038 | 199.1407
886 | 1.1269 | 276.1457 | 227.4971 | 199.1581
887 | 1.1326 | 276.0169 | 227.4943 | 199.1831
888 | 1.1377 | 275.8881 | 227.4914 | 199.2081
889 | 1.146 | 275.7536 | 227.4948 | 199.2362
890 | 1.1545 | 275.619 | 227.4981 | 199.2643
891 | 1.1718 | 275.4662 | 227.5012 | 199.2924
892 | 1.191 | 275.3133 | 227.5043 | 199.3205
893 | 1.2094 | 275.1752 | 227.5093 | 199.3493
894 | 1.2243 | 275.0371 | 227.5143 | 199.3781
895 | 1.2354 | 274.9017 | 227.5255 | 199.4162
896 | 1.2391 | 274.7662 | 227.5367 | 199.4543
897 | 1.2418 | 274.6302 | 227.5548 | 199.4976
898 | 1.2457 | 274.4943 | 227.5729 | 199.541
899 | 1.2521 | 274.3652 | 227.5936 | 199.5912
900 | 1.2617 | 274.2362 | 227.6143 | 199.6414
901 | 1.276 | 274.1095 | 227.6402 | 199.6907
902 | 1.2888 | 273.9829 | 227.6662 | 199.74
903 | 1.2914 | 273.859 | 227.6933 | 199.7943
904 | 1.2975 | 273.7352 | 227.7205 | 199.8486
905 | 1.3158 | 273.6171 | 227.7476 | 199.9007
906 | 1.3423 | 273.499 | 227.7748 | 199.9529
907 | 1.3768 | 273.386 | 227.8043 | 200.0043
908 | 1.3871 | 273.2729 | 227.8338 | 200.0557
909 | 1.3909 | 273.1602 | 227.8676 | 200.1121
910 | 1.3929 | 273.0476 | 227.9014 | 200.1686
911 | 1.3991 | 272.9143 | 227.9293 | 200.2221
912 | 1.3829 | 272.781 | 227.9571 | 200.2757
913 | 1.3353 | 272.6538 | 227.9869 | 200.3267
914 | 1.2772 | 272.5267 | 228.0167 | 200.3776
915 | 1.2428 | 272.4019 | 228.0476 | 200.4357
916 | 1.2512 | 272.2771 | 228.0786 | 200.4938
917 | 1.2907 | 272.14 | 228.1062 | 200.544
918 | 1.3076 | 272.0029 | 228.1338 | 200.5943
919 | 1.3034 | 271.8719 | 228.1593 | 200.6352
920 | 1.2616 | 271.741 | 228.1848 | 200.6762
921 | 1.2655 | 271.6114 | 228.2071 | 200.7207
922 | 1.258 | 271.4819 | 228.2295 | 200.7652
923 | 1.2567 | 271.3321 | 228.2507 | 200.8026
924 | 1.2567 | 271.1824 | 228.2719 | 200.84
925 | 1.2563 | 271.0502 | 228.2917 | 200.8767
926 | 1.2569 | 270.9181 | 228.3114 | 200.9133
927 | 1.2552 | 270.7838 | 228.3321 | 200.9536
928 | 1.2531 | 270.6495 | 228.3529 | 200.9938
929 | 1.2592 | 270.5031 | 228.3721 | 201.0219
930 | 1.2612 | 270.3567 | 228.3914 | 201.05
931 | 1.2691 | 270.2283 | 228.4079 | 201.0755
932 | 1.2684 | 270.1 | 228.4243 | 201.101
933 | 1.2656 | 269.9764 | 228.4364 | 201.1236
934 | 1.2656 | 269.8529 | 228.4486 | 201.1462
935 | 1.2769 | 269.721 | 228.4638 | 201.1607
936 | 1.297 | 269.589 | 228.479 | 201.1752
937 | 1.3172 | 269.4779 | 228.4869 | 201.1948
938 | 1.3312 | 269.3667 | 228.4948 | 201.2143
939 | 1.3291 | 269.2548 | 228.5012 | 201.2374
940 | 1.314 | 269.1429 | 228.5076 | 201.2605
941 | 1.3047 | 269.0198 | 228.5164 | 201.2774
942 | 1.2907 | 268.8967 | 228.5252 | 201.2943
943 | 1.2836 | 268.7902 | 228.5324 | 201.3133
944 | 1.2714 | 268.6838 | 228.5395 | 201.3324
945 | 1.2676 | 268.5845 | 228.5445 | 201.3502
946 | 1.2706 | 268.4852 | 228.5495 | 201.3681
947 | 1.2674 | 268.3821 | 228.555 | 201.3829
948 | 1.2673 | 268.279 | 228.5605 | 201.3976
949 | 1.2667 | 268.1738 | 228.5614 | 201.414
950 | 1.2651 | 268.0686 | 228.5624 | 201.4305
951 | 1.2661 | 267.9712 | 228.5605 | 201.4495
952 | 1.2612 | 267.8738 | 228.5586 | 201.4686
953 | 1.2623 | 267.7633 | 228.5555 | 201.4883
954 | 1.2603 | 267.6529 | 228.5524 | 201.5081
955 | 1.2571 | 267.5376 | 228.5481 | 201.5269
956 | 1.2509 | 267.4224 | 228.5438 | 201.5457
957 | 1.2526 | 267.3133 | 228.5412 | 201.5669
958 | 1.2591 | 267.2043 | 228.5386 | 201.5881
959 | 1.2615 | 267.0893 | 228.534 | 201.6107
960 | 1.2671 | 266.9743 | 228.5295 | 201.6333
961 | 1.2703 | 266.8498 | 228.5257 | 201.6574
962 | 1.2929 | 266.7252 | 228.5219 | 201.6814
963 | 1.2984 | 266.6155 | 228.515 | 201.706
964 | 1.2928 | 266.5057 | 228.5081 | 201.7305
965 | 1.2776 | 266.3926 | 228.4976 | 201.7514
966 | 1.2682 | 266.2795 | 228.4871 | 201.7724
967 | 1.2872 | 266.1552 | 228.4795 | 201.79
968 | 1.3009 | 266.031 | 228.4719 | 201.8076
969 | 1.2985 | 265.9238 | 228.4664 | 201.8271
970 | 1.2958 | 265.8167 | 228.461 | 201.8467
971 | 1.2944 | 265.7133 | 228.4626 | 201.8743
972 | 1.29 | 265.61 | 228.4643 | 201.9019
973 | 1.289 | 265.5026 | 228.4686 | 201.9274
974 | 1.2886 | 265.3952 | 228.4729 | 201.9529
975 | 1.2906 | 265.2962 | 228.474 | 201.9774
976 | 1.2914 | 265.1971 | 228.4752 | 202.0019
977 | 1.2926 | 265.1021 | 228.479 | 202.0295
978 | 1.3085 | 265.0071 | 228.4829 | 202.0571
979 | 1.3196 | 264.8983 | 228.4921 | 202.0886
980 | 1.3241 | 264.7895 | 228.5014 | 202.12
981 | 1.3198 | 264.6948 | 228.5107 | 202.1574
982 | 1.3182 | 264.6 | 228.52 | 202.1948
983 | 1.3308 | 264.5045 | 228.5379 | 202.241
984 | 1.3471 | 264.409 | 228.5557 | 202.2871
985 | 1.3497 | 264.305 | 228.5717 | 202.3293
986 | 1.3636 | 264.201 | 228.5876 | 202.3714
987 | 1.3932 | 264.1074 | 228.601 | 202.4174
988 | 1.4053 | 264.0138 | 228.6143 | 202.4633
989 | 1.4237 | 263.9257 | 228.6321 | 202.5167
990 | 1.4225 | 263.8376 | 228.65 | 202.57
991 | 1.4056 | 263.7376 | 228.6714 | 202.6257
992 | 1.393 | 263.6376 | 228.6929 | 202.6814
993 | 1.3924 | 263.5426 | 228.71 | 202.7362
994 | 1.416 | 263.4476 | 228.7271 | 202.791
995 | 1.4239 | 263.3507 | 228.7445 | 202.8448
996 | 1.4427 | 263.2538 | 228.7619 | 202.8986
997 | 1.4438 | 263.1512 | 228.7788 | 202.9452
998 | 1.4152 | 263.0486 | 228.7957 | 202.9919
999 | 1.3986 | 262.9579 | 228.811 | 203.0393
1000 | 1.3935 | 262.8671 | 228.8262 | 203.0867
1001 | 1.4095 | 262.7779 | 228.8467 | 203.1414
1002 | 1.4406 | 262.6886 | 228.8671 | 203.1962
1003 | 1.4605 | 262.5912 | 228.8912 | 203.2514
1004 | 1.4545 | 262.4938 | 228.9152 | 203.3067
1005 | 1.4428 | 262.386 | 228.9362 | 203.36
1006 | 1.443 | 262.2781 | 228.9571 | 203.4133
1007 | 1.4419 | 262.1669 | 228.9769 | 203.4598
1008 | 1.4311 | 262.0557 | 228.9967 | 203.5062
1009 | 1.4176 | 261.9388 | 229.0145 | 203.5486
1010 | 1.4075 | 261.8219 | 229.0324 | 203.591
1011 | 1.4052 | 261.706 | 229.0469 | 203.6314
1012 | 1.4038 | 261.59 | 229.0614 | 203.6719
1013 | 1.4044 | 261.4798 | 229.0738 | 203.7121
1014 | 1.406 | 261.3695 | 229.0862 | 203.7524
1015 | 1.4098 | 261.261 | 229.0986 | 203.7936
1016 | 1.4115 | 261.1524 | 229.111 | 203.8348
1017 | 1.409 | 261.0279 | 229.1221 | 203.8726
1018 | 1.4065 | 260.9033 | 229.1333 | 203.9105
1019 | 1.4027 | 260.7888 | 229.1443 | 203.9471
1020 | 1.4009 | 260.6743 | 229.1552 | 203.9838
1021 | 1.4024 | 260.5574 | 229.1705 | 204.024
1022 | 1.4031 | 260.4405 | 229.1857 | 204.0643
1023 | 1.4042 | 260.3069 | 229.1981 | 204.1038
1024 | 1.4102 | 260.1733 | 229.2105 | 204.1433
1025 | 1.4124 | 260.0495 | 229.2236 | 204.18
1026 | 1.4195 | 259.9257 | 229.2367 | 204.2167
1027 | 1.4239 | 259.8057 | 229.2524 | 204.2607
1028 | 1.4228 | 259.6857 | 229.2681 | 204.3048
1029 | 1.4247 | 259.5629 | 229.2819 | 204.3448
1030 | 1.4295 | 259.44 | 229.2957 | 204.3848
1031 | 1.4331 | 259.3443 | 229.3069 | 204.4298
1032 | 1.4398 | 259.2486 | 229.3181 | 204.4748
1033 | 1.4387 | 259.1607 | 229.3305 | 204.5245
1034 | 1.4335 | 259.0729 | 229.3429 | 204.5743
1035 | 1.4384 | 258.9771 | 229.3569 | 204.6276
1036 | 1.4386 | 258.8814 | 229.371 | 204.681
1037 | 1.4433 | 258.7936 | 229.3862 | 204.7336
1038 | 1.4571 | 258.7057 | 229.4014 | 204.7862
1039 | 1.4751 | 258.6071 | 229.421 | 204.8521
1040 | 1.503 | 258.5086 | 229.4405 | 204.9181
1041 | 1.5226 | 258.3974 | 229.464 | 204.9824
1042 | 1.534 | 258.2862 | 229.4876 | 205.0467
1043 | 1.5439 | 258.1862 | 229.5093 | 205.1148
1044 | 1.5673 | 258.0862 | 229.531 | 205.1829
1045 | 1.5968 | 257.9862 | 229.5526 | 205.255
1046 | 1.6321 | 257.8862 | 229.5743 | 205.3271
1047 | 1.663 | 257.7824 | 229.6038 | 205.391
1048 | 1.6928 | 257.6786 | 229.6333 | 205.4548
1049 | 1.6906 | 257.5831 | 229.6583 | 205.5145
1050 | 1.6762 | 257.4876 | 229.6833 | 205.5743
1051 | 1.6406 | 257.3883 | 229.7086 | 205.6417
1052 | 1.6179 | 257.289 | 229.7338 | 205.709
1053 | 1.6132 | 257.1779 | 229.7617 | 205.7686
1054 | 1.6053 | 257.0667 | 229.7895 | 205.8281
1055 | 1.6082 | 256.9698 | 229.8169 | 205.8917
1056 | 1.5978 | 256.8729 | 229.8443 | 205.9552
1057 | 1.5867 | 256.7736 | 229.8693 | 206.0202
1058 | 1.5742 | 256.6743 | 229.8943 | 206.0852
1059 | 1.569 | 256.5686 | 229.9267 | 206.1393
1060 | 1.569 | 256.4629 | 229.959 | 206.1933
1061 | 1.5694 | 256.365 | 229.986 | 206.249
1062 | 1.5615 | 256.2671 | 230.0129 | 206.3048
1063 | 1.5439 | 256.1688 | 230.0352 | 206.361
1064 | 1.5381 | 256.0705 | 230.0576 | 206.4171
1065 | 1.5265 | 255.961 | 230.0781 | 206.4705
1066 | 1.5154 | 255.8514 | 230.0986 | 206.5238
1067 | 1.4978 | 255.7431 | 230.1181 | 206.5786
1068 | 1.4927 | 255.6348 | 230.1376 | 206.6333
1069 | 1.4839 | 255.5326 | 230.156 | 206.681
1070 | 1.4769 | 255.4305 | 230.1743 | 206.7286
1071 | 1.4681 | 255.3336 | 230.199 | 206.77
1072 | 1.4602 | 255.2367 | 230.2238 | 206.8114
1073 | 1.461 | 255.1388 | 230.2464 | 206.846
1074 | 1.4616 | 255.041 | 230.269 | 206.8805
1075 | 1.4606 | 254.9505 | 230.2886 | 206.9131
1076 | 1.458 | 254.86 | 230.3081 | 206.9457
1077 | 1.4616 | 254.7679 | 230.3236 | 206.9805
1078 | 1.4595 | 254.6757 | 230.339 | 207.0152
1079 | 1.4602 | 254.5724 | 230.3483 | 207.049
1080 | 1.4605 | 254.469 | 230.3576 | 207.0829
1081 | 1.46 | 254.3786 | 230.3648 | 207.114
1082 | 1.4623 | 254.2881 | 230.3719 | 207.1452
1083 | 1.4598 | 254.2045 | 230.3786 | 207.1821
1084 | 1.4649 | 254.121 | 230.3852 | 207.219
1085 | 1.4682 | 254.0271 | 230.3902 | 207.2488
1086 | 1.4693 | 253.9333 | 230.3952 | 207.2786
1087 | 1.4736 | 253.8529 | 230.401 | 207.3124
1088 | 1.4819 | 253.7724 | 230.4067 | 207.3462
1089 | 1.4966 | 253.695 | 230.4126 | 207.3831
1090 | 1.5155 | 253.6176 | 230.4186 | 207.42
1091 | 1.5358 | 253.5198 | 230.4231 | 207.4555
1092 | 1.5473 | 253.4219 | 230.4276 | 207.491
1093 | 1.5844 | 253.3302 | 230.4302 | 207.531
1094 | 1.6241 | 253.2386 | 230.4329 | 207.571
1095 | 1.6499 | 253.1445 | 230.4369 | 207.6205
1096 | 1.6629 | 253.0505 | 230.441 | 207.67
1097 | 1.6569 | 252.9455 | 230.446 | 207.7148
1098 | 1.6651 | 252.8405 | 230.451 | 207.7595
1099 | 1.6658 | 252.7493 | 230.4567 | 207.8129
1100 | 1.6698 | 252.6581 | 230.4624 | 207.8662
1101 | 1.6831 | 252.5786 | 230.4745 | 207.9274
1102 | 1.7 | 252.499 | 230.4867 | 207.9886
1103 | 1.7337 | 252.4067 | 230.5002 | 208.0471
1104 | 1.7365 | 252.3143 | 230.5138 | 208.1057
1105 | 1.7458 | 252.2367 | 230.5245 | 208.1714
1106 | 1.7333 | 252.159 | 230.5352 | 208.2371
1107 | 1.7125 | 252.0819 | 230.5467 | 208.3119
1108 | 1.6867 | 252.0048 | 230.5581 | 208.3867
1109 | 1.6686 | 251.919 | 230.5745 | 208.4519
1110 | 1.6664 | 251.8333 | 230.591 | 208.5171
1111 | 1.6573 | 251.7524 | 230.6076 | 208.5869
1112 | 1.6569 | 251.6714 | 230.6243 | 208.6567
1113 | 1.6376 | 251.5955 | 230.6443 | 208.7324
1114 | 1.636 | 251.5195 | 230.6643 | 208.8081
1115 | 1.6334 | 251.4364 | 230.6893 | 208.8926
1116 | 1.6393 | 251.3533 | 230.7143 | 208.9771
1117 | 1.6714 | 251.2781 | 230.7386 | 209.0652
1118 | 1.6817 | 251.2029 | 230.7629 | 209.1533
1119 | 1.6932 | 251.1364 | 230.7862 | 209.246
1120 | 1.6835 | 251.07 | 230.8095 | 209.3386
1121 | 1.6778 | 251.0055 | 230.8443 | 209.4364
1122 | 1.6803 | 250.941 | 230.879 | 209.5343
1123 | 1.6813 | 250.875 | 230.9186 | 209.6283
1124 | 1.6815 | 250.809 | 230.9581 | 209.7224
1125 | 1.6796 | 250.7438 | 230.9971 | 209.8171
1126 | 1.6758 | 250.6786 | 231.0362 | 209.9119
1127 | 1.6737 | 250.6086 | 231.0857 | 210.0181
1128 | 1.6685 | 250.5386 | 231.1352 | 210.1243
1129 | 1.6588 | 250.4621 | 231.1807 | 210.219
1130 | 1.6641 | 250.3857 | 231.2262 | 210.3138
1131 | 1.6774 | 250.3129 | 231.265 | 210.4074
1132 | 1.7048 | 250.24 | 231.3038 | 210.501
1133 | 1.7368 | 250.164 | 231.346 | 210.6043
1134 | 1.7562 | 250.0881 | 231.3881 | 210.7076
1135 | 1.7951 | 250.0081 | 231.4298 | 210.801
1136 | 1.8044 | 249.9281 | 231.4714 | 210.8943
1137 | 1.8023 | 249.8557 | 231.5124 | 210.9848
1138 | 1.8175 | 249.7833 | 231.5533 | 211.0752
1139 | 1.8275 | 249.7083 | 231.6019 | 211.171
1140 | 1.8286 | 249.6333 | 231.6505 | 211.2667
1141 | 1.8532 | 249.5531 | 231.6967 | 211.3476
1142 | 1.9149 | 249.4729 | 231.7429 | 211.4286
1143 | 1.9959 | 249.3993 | 231.7824 | 211.5076
1144 | 2.0528 | 249.3257 | 231.8219 | 211.5867
1145 | 2.0282 | 249.2536 | 231.8602 | 211.6674
1146 | 2.0063 | 249.1814 | 231.8986 | 211.7481
1147 | 1.9586 | 249.1074 | 231.9357 | 211.8219
1148 | 1.9236 | 249.0333 | 231.9729 | 211.8957
1149 | 1.8973 | 248.9707 | 232.0086 | 211.9683
1150 | 1.8854 | 248.9081 | 232.0443 | 212.041
1151 | 1.9705 | 248.8433 | 232.0798 | 212.1205
1152 | 2.0397 | 248.7786 | 232.1152 | 212.2
1153 | 2.1822 | 248.7067 | 232.1498 | 212.2712
1154 | 2.2422 | 248.6348 | 232.1843 | 212.3424
1155 | 2.2013 | 248.5674 | 232.2131 | 212.4121
1156 | 2.1532 | 248.5 | 232.2419 | 212.4819
1157 | 2.143 | 248.4293 | 232.2671 | 212.5521
1158 | 2.1405 | 248.3586 | 232.2924 | 212.6224
1159 | 2.1333 | 248.2733 | 232.3167 | 212.6798
1160 | 2.1483 | 248.1881 | 232.341 | 212.7371
1161 | 2.1927 | 248.1076 | 232.365 | 212.7921
1162 | 2.2364 | 248.0271 | 232.389 | 212.8471
1163 | 2.2665 | 247.9471 | 232.4133 | 212.9052
1164 | 2.2925 | 247.8671 | 232.4376 | 212.9633
1165 | 2.3042 | 247.7848 | 232.4619 | 213.0169
1166 | 2.3163 | 247.7024 | 232.4862 | 213.0705
1167 | 2.3091 | 247.6283 | 232.5045 | 213.1226
1168 | 2.3057 | 247.5543 | 232.5229 | 213.1748
1169 | 2.3372 | 247.4893 | 232.5445 | 213.2345
1170 | 2.3757 | 247.4243 | 232.5662 | 213.2943
1171 | 2.3873 | 247.3533 | 232.5886 | 213.3555
1172 | 2.3858 | 247.2824 | 232.611 | 213.4167
1173 | 2.3473 | 247.1962 | 232.6305 | 213.4776
1174 | 2.3109 | 247.11 | 232.65 | 213.5386
1175 | 2.2858 | 247.02 | 232.671 | 213.6038
1176 | 2.2803 | 246.93 | 232.6919 | 213.669
1177 | 2.2724 | 246.8305 | 232.711 | 213.7333
1178 | 2.2625 | 246.731 | 232.73 | 213.7976
1179 | 2.2483 | 246.6245 | 232.7443 | 213.8576
1180 | 2.2341 | 246.5181 | 232.7586 | 213.9176
1181 | 2.2265 | 246.4276 | 232.7786 | 213.9829
1182 | 2.2107 | 246.3371 | 232.7986 | 214.0481
1183 | 2.2034 | 246.2545 | 232.8145 | 214.1233
1184 | 2.1976 | 246.1719 | 232.8305 | 214.1986
1185 | 2.1979 | 246.08 | 232.845 | 214.269
1186 | 2.2077 | 245.9881 | 232.8595 | 214.3395
1187 | 2.218 | 245.9098 | 232.8719 | 214.4174
1188 | 2.2428 | 245.8314 | 232.8843 | 214.4952
1189 | 2.2522 | 245.7576 | 232.9029 | 214.5886
1190 | 2.2644 | 245.6838 | 232.9214 | 214.6819
1191 | 2.2548 | 245.5974 | 232.9395 | 214.771
1192 | 2.2329 | 245.511 | 232.9576 | 214.86
1193 | 2.2153 | 245.431 | 232.9764 | 214.954
1194 | 2.2124 | 245.351 | 232.9952 | 215.0481
1195 | 2.2176 | 245.2714 | 233.0169 | 215.1538
1196 | 2.2296 | 245.1919 | 233.0386 | 215.2595
1197 | 2.2416 | 245.1031 | 233.0724 | 215.3652
1198 | 2.2431 | 245.0143 | 233.1062 | 215.471
1199 | 2.2258 | 244.9333 | 233.1424 | 215.581
1200 | 2.2211 | 244.8524 | 233.1786 | 215.691
1201 | 2.2092 | 244.7788 | 233.22 | 215.8157
1202 | 2.2021 | 244.7052 | 233.2614 | 215.9405
1203 | 2.2289 | 244.6231 | 233.3021 | 216.0507
1204 | 2.244 | 244.541 | 233.3429 | 216.161
1205 | 2.2675 | 244.464 | 233.3771 | 216.2731
1206 | 2.2516 | 244.3871 | 233.4114 | 216.3852
1207 | 2.2349 | 244.3174 | 233.449 | 216.5055
1208 | 2.209 | 244.2476 | 233.4867 | 216.6257
1209 | 2.2039 | 244.1774 | 233.5326 | 216.7452
1210 | 2.1939 | 244.1071 | 233.5786 | 216.8648
1211 | 2.197 | 244.0462 | 233.6236 | 216.9836
1212 | 2.1712 | 243.9852 | 233.6686 | 217.1024
1213 | 2.1418 | 243.9295 | 233.714 | 217.2326
1214 | 2.1355 | 243.8738 | 233.7595 | 217.3629
1215 | 2.1246 | 243.8071 | 233.8107 | 217.4781
1216 | 2.1143 | 243.7405 | 233.8619 | 217.5933
1217 | 2.0956 | 243.6748 | 233.9062 | 217.714
1218 | 2.0727 | 243.609 | 233.9505 | 217.8348
1219 | 2.0516 | 243.5493 | 233.9983 | 217.9719
1220 | 2.0433 | 243.4895 | 234.0462 | 218.109
1221 | 2.0244 | 243.4255 | 234.0986 | 218.24
1222 | 1.9991 | 243.3614 | 234.151 | 218.371
1223 | 1.9771 | 243.2926 | 234.1981 | 218.5019
1224 | 1.957 | 243.2238 | 234.2452 | 218.6329
1225 | 1.9425 | 243.1574 | 234.2933 | 218.7755
1226 | 1.9351 | 243.091 | 234.3414 | 218.9181
1227 | 1.9169 | 243.0236 | 234.4014 | 219.0645
1228 | 1.894 | 242.9562 | 234.4614 | 219.211
1229 | 1.8791 | 242.8895 | 234.515 | 219.3562
1230 | 1.8686 | 242.8229 | 234.5686 | 219.5014
1231 | 1.8558 | 242.765 | 234.625 | 219.6524
1232 | 1.8511 | 242.7071 | 234.6814 | 219.8033
1233 | 1.8477 | 242.6469 | 234.7464 | 219.95
1234 | 1.8471 | 242.5867 | 234.8114 | 220.0967
1235 | 1.8414 | 242.5129 | 234.8731 | 220.226
1236 | 1.8281 | 242.439 | 234.9348 | 220.3552
1237 | 1.8185 | 242.3643 | 234.9952 | 220.4836
1238 | 1.8174 | 242.2895 | 235.0557 | 220.6119
1239 | 1.8093 | 242.2179 | 235.1243 | 220.7536
1240 | 1.7865 | 242.1462 | 235.1929 | 220.8952
1241 | 1.7533 | 242.0693 | 235.2526 | 221.0257
1242 | 1.7168 | 241.9924 | 235.3124 | 221.1562
1243 | 1.6949 | 241.9274 | 235.3705 | 221.2879
1244 | 1.6853 | 241.8624 | 235.4286 | 221.4195
1245 | 1.6706 | 241.7988 | 235.496 | 221.5683
1246 | 1.6478 | 241.7352 | 235.5633 | 221.7171
1247 | 1.6209 | 241.6664 | 235.6231 | 221.8479
1248 | 1.6006 | 241.5976 | 235.6829 | 221.9786
1249 | 1.5905 | 241.5348 | 235.7436 | 222.104
1250 | 1.5895 | 241.4719 | 235.8043 | 222.2295
1251 | 1.5876 | 241.4126 | 235.865 | 222.3626
1252 | 1.5784 | 241.3533 | 235.9257 | 222.4957
1253 | 1.5559 | 241.2917 | 235.9852 | 222.6136
1254 | 1.5255 | 241.23 | 236.0448 | 222.7314
1255 | 1.4919 | 241.1771 | 236.1012 | 222.8462
1256 | 1.4784 | 241.1243 | 236.1576 | 222.961
1257 | 1.4517 | 241.069 | 236.214 | 223.0862
1258 | 1.4257 | 241.0138 | 236.2705 | 223.2114
1259 | 1.4003 | 240.955 | 236.3257 | 223.324
1260 | 1.3784 | 240.8962 | 236.381 | 223.4367
1261 | 1.3604 | 240.8367 | 236.4305 | 223.5421
1262 | 1.348 | 240.7771 | 236.48 | 223.6476
1263 | 1.3168 | 240.715 | 236.5271 | 223.774
1264 | 1.2792 | 240.6529 | 236.5743 | 223.9005
1265 | 1.2441 | 240.5893 | 236.6288 | 224.0198
1266 | 1.2165 | 240.5257 | 236.6833 | 224.139
1267 | 1.1836 | 240.4683 | 236.7321 | 224.2698
1268 | 1.1442 | 240.411 | 236.781 | 224.4005
1269 | 1.125 | 240.3564 | 236.8293 | 224.5588
1270 | 1.0894 | 240.3019 | 236.8776 | 224.7171
1271 | 1.0654 | 240.2405 | 236.9393 | 224.8698
1272 | 1.0436 | 240.179 | 237.001 | 225.0224
1273 | 1.0499 | 240.1188 | 237.0567 | 225.179
1274 | 0.94554 | 240.0586 | 237.1124 | 225.3357
1275 | 0.89856 | 239.9919 | 237.169 | 225.5171
1276 | 0.80616 | 239.9252 | 237.2257 | 225.6986
1277 | 0.73037 | 239.8505 | 237.2886 | 225.8602
1278 | 0.72354 | 239.7757 | 237.3514 | 226.0219
1279 | 0.62774 | 239.7036 | 237.4086 | 226.18
1280 | 0.58218 | 239.6314 | 237.4657 | 226.3381
1281 | 0.55965 | 239.5557 | 237.5231 | 226.5081
1282 | 0.51117 | 239.48 | 237.5805 | 226.6781
1283 | 0.45772 | 239.3979 | 237.6476 | 226.8457
1284 | 0.41502 | 239.3157 | 237.7148 | 227.0133
1285 | 0.38286 | 239.235 | 237.7814 | 227.1748
1286 | 0.36756 | 239.1543 | 237.8481 | 227.3362
1287 | 0.35957 | 239.0731 | 237.9174 | 227.5026
1288 | 0.34464 | 238.9919 | 237.9867 | 227.669
1289 | 0.32336 | 238.9074 | 238.059 | 227.8245
1290 | 0.2979 | 238.8229 | 238.1314 | 227.98
1291 | 0.26951 | 238.7421 | 238.1974 | 228.1243
1292 | 0.233 | 238.6614 | 238.2633 | 228.2686
1293 | 0.20121 | 238.5831 | 238.3248 | 228.414
1294 | 0.18771 | 238.5048 | 238.3862 | 228.5595
1295 | 0.16847 | 238.4298 | 238.456 | 228.7145
1296 | 0.1584 | 238.3548 | 238.5257 | 228.8695
1297 | 0.14245 | 238.2724 | 238.5879 | 229.0045
1298 | 0.12976 | 238.19 | 238.65 | 229.1395
1299 | 0.12841 | 238.12 | 238.7136 | 229.2729
1300 | 0.11947 | 238.05 | 238.7771 | 229.4062
1301 | 0.11418 | 237.9798 | 238.8431 | 229.549
1302 | 0.11132 | 237.9095 | 238.909 | 229.6919
1303 | 0.10748 | 237.8364 | 238.9686 | 229.8205
1304 | 0.12035 | 237.7633 | 239.0281 | 229.949
1305 | 0.11666 | 237.7012 | 239.0864 | 230.08
1306 | 0.12271 | 237.639 | 239.1448 | 230.211
1307 | 0.1236 | 237.5817 | 239.2136 | 230.3514
1308 | 0.11879 | 237.5243 | 239.2824 | 230.4919
1309 | 0.11462 | 237.4657 | 239.3462 | 230.6148
1310 | 0.11007 | 237.4071 | 239.41 | 230.7376
1311 | 0.11134 | 237.3595 | 239.4693 | 230.8624
1312 | 0.11141 | 237.3119 | 239.5286 | 230.9871
1313 | 0.10991 | 237.2662 | 239.5879 | 231.1248
1314 | 0.10286 | 237.2205 | 239.6471 | 231.2624
1315 | 0.095438 | 237.1657 | 239.7052 | 231.3879
1316 | 0.090571 | 237.111 | 239.7633 | 231.5133
1317 | 0.087593 | 237.064 | 239.8174 | 231.6431
1318 | 0.087036 | 237.0171 | 239.8714 | 231.7729
1319 | 0.095596 | 236.9743 | 239.9283 | 231.9193
1320 | 0.097453 | 236.9314 | 239.9852 | 232.0657
1321 | 0.10227 | 236.8879 | 240.0462 | 232.1962
1322 | 0.11063 | 236.8443 | 240.1071 | 232.3267
1323 | 0.1135 | 236.8076 | 240.1588 | 232.4667
1324 | 0.11048 | 236.771 | 240.2105 | 232.6067
1325 | 0.10681 | 236.7355 | 240.2633 | 232.7748
1326 | 0.10176 | 236.7 | 240.3162 | 232.9429
1327 | 0.10259 | 236.6548 | 240.3764 | 233.1076
1328 | 0.10966 | 236.6095 | 240.4367 | 233.2724
1329 | 0.10854 | 236.5667 | 240.4929 | 233.451
1330 | 0.11209 | 236.5238 | 240.549 | 233.6295
1331 | 0.1155 | 236.4833 | 240.6076 | 233.8362
1332 | 0.11239 | 236.4429 | 240.6662 | 234.0429
1333 | 0.10941 | 236.3971 | 240.7352 | 234.2317
1334 | 0.10155 | 236.3514 | 240.8043 | 234.4205
1335 | 0.099393 | 236.314 | 240.8664 | 234.6095
1336 | 0.099376 | 236.2767 | 240.9286 | 234.7986
1337 | 0.095119 | 236.2364 | 240.9919 | 235.0038
1338 | 0.10121 | 236.1962 | 241.0552 | 235.209
1339 | 0.098458 | 236.1486 | 241.1307 | 235.4145
1340 | 0.095336 | 236.101 | 241.2062 | 235.62
1341 | 0.090682 | 236.049 | 241.276 | 235.8162
1342 | 0.091366 | 235.9971 | 241.3457 | 236.0124
1343 | 0.095133 | 235.9445 | 241.4171 | 236.2119
1344 | 0.090622 | 235.8919 | 241.4886 | 236.4114
1345 | 0.0861 | 235.8367 | 241.5664 | 236.6005
1346 | 0.084316 | 235.7814 | 241.6443 | 236.7895
1347 | 0.081811 | 235.7319 | 241.7114 | 236.9598
1348 | 0.081943 | 235.6824 | 241.7786 | 237.13
1349 | 0.073999 | 235.6379 | 241.8426 | 237.2974
1350 | 0.068402 | 235.5933 | 241.9067 | 237.4648
1351 | 0.070524 | 235.5531 | 241.9812 | 237.651
1352 | 0.075875 | 235.5129 | 242.0557 | 237.8371
1353 | 0.079572 | 235.4638 | 242.1248 | 237.999
1354 | 0.082811 | 235.4148 | 242.1938 | 238.161
1355 | 0.077626 | 235.3695 | 242.2638 | 238.3217
1356 | 0.078283 | 235.3243 | 242.3338 | 238.4824
1357 | 0.072915 | 235.2762 | 242.4112 | 238.6612
1358 | 0.067913 | 235.2281 | 242.4886 | 238.84
1359 | 0.066445 | 235.1755 | 242.5567 | 239.0002
1360 | 0.059526 | 235.1229 | 242.6248 | 239.1605
1361 | 0.05997 | 235.0764 | 242.689 | 239.3198
1362 | 0.058812 | 235.03 | 242.7533 | 239.479
1363 | 0.055565 | 234.9902 | 242.8298 | 239.6574
1364 | 0.042693 | 234.9505 | 242.9062 | 239.8357
1365 | 0.035887 | 234.9019 | 242.9707 | 239.9871
1366 | 0.036199 | 234.8533 | 243.0352 | 240.1386
1367 | 0.039332 | 234.8138 | 243.1021 | 240.2874
1368 | 0.045714 | 234.7743 | 243.169 | 240.4362
1369 | 0.049795 | 234.736 | 243.2395 | 240.595
1370 | 0.051485 | 234.6976 | 243.31 | 240.7538
1371 | 0.051995 | 234.659 | 243.3817 | 240.8945
1372 | 0.049978 | 234.6205 | 243.4533 | 241.0352
1373 | 0.054775 | 234.5917 | 243.5214 | 241.1833
1374 | 0.062175 | 234.5629 | 243.5895 | 241.3314
1375 | 0.062177 | 234.5362 | 243.6607 | 241.5038
1376 | 0.057713 | 234.5095 | 243.7319 | 241.6762
1377 | 0.046241 | 234.4757 | 243.7921 | 241.8326
1378 | 0.041577 | 234.4419 | 243.8524 | 241.989
1379 | 0.041188 | 234.4052 | 243.9079 | 242.1524
1380 | 0.042804 | 234.3686 | 243.9633 | 242.3157
1381 | 0.044248 | 234.3321 | 244.0181 | 242.4986
1382 | 0.044159 | 234.2957 | 244.0729 | 242.6814
1383 | 0.04388 | 234.2529 | 244.1395 | 242.8512
1384 | 0.049734 | 234.21 | 244.2062 | 243.021
1385 | 0.045185 | 234.1719 | 244.2721 | 243.1979
1386 | 0.029486 | 234.1338 | 244.3381 | 243.3748
1387 | 0.024494 | 234.0933 | 244.4014 | 243.5719
1388 | 0.025622 | 234.0529 | 244.4648 | 243.769
1389 | 0.03709 | 233.9962 | 244.5343 | 243.939
1390 | 0.048773 | 233.9395 | 244.6038 | 244.109
1391 | 0.044244 | 233.8779 | 244.6633 | 244.275
1392 | 0.042807 | 233.8162 | 244.7229 | 244.441
1393 | 0.043315 | 233.7557 | 244.7836 | 244.6095
1394 | 0.04005 | 233.6952 | 244.8443 | 244.7781
1395 | 0.035044 | 233.6307 | 244.9121 | 244.9429
1396 | 0.03396 | 233.5662 | 244.98 | 245.1076
1397 | 0.036873 | 233.5074 | 245.0438 | 245.27
1398 | 0.048314 | 233.4486 | 245.1076 | 245.4324
1399 | 0.043024 | 233.4 | 245.1717 | 245.6067
1400 | 0.036712 | 233.3514 | 245.2357 | 245.781
1401 | 0.03659 | 233.3024 | 245.3076 | 245.9521
1402 | 0.038388 | 233.2533 | 245.3795 | 246.1233
1403 | 0.040561 | 233.2074 | 245.4471 | 246.2898
1404 | 0.042065 | 233.1614 | 245.5148 | 246.4562
1405 | 0.041159 | 233.1183 | 245.58 | 246.6198
1406 | 0.043847 | 233.0752 | 245.6452 | 246.7833
1407 | 0.040748 | 233.0295 | 245.7186 | 246.9621
1408 | 0.038169 | 232.9838 | 245.7919 | 247.141
1409 | 0.038056 | 232.9369 | 245.8567 | 247.2998
1410 | 0.039087 | 232.89 | 245.9214 | 247.4586
1411 | 0.041548 | 232.8533 | 245.9924 | 247.6152
1412 | 0.043341 | 232.8167 | 246.0633 | 247.7719
1413 | 0.045626 | 232.786 | 246.136 | 247.9452
1414 | 0.042429 | 232.7552 | 246.2086 | 248.1186
1415 | 0.0388 | 232.7279 | 246.275 | 248.2736
1416 | 0.038973 | 232.7005 | 246.3414 | 248.4286
1417 | 0.035156 | 232.6783 | 246.4014 | 248.589
1418 | 0.030523 | 232.6562 | 246.4614 | 248.7495
1419 | 0.012117 | 232.6324 | 246.5317 | 248.94
1420 | 0.0058298 | 232.6086 | 246.6019 | 249.1305
1421 | 0.01153 | 232.5807 | 246.6612 | 249.3086
1422 | 0.020903 | 232.5529 | 246.7205 | 249.4867
1423 | 0.022209 | 232.5274 | 246.785 | 249.6743
1424 | 0.023712 | 232.5019 | 246.8495 | 249.8619
1425 | 0.0233 | 232.4762 | 246.9186 | 250.0781
1426 | 0.019682 | 232.4505 | 246.9876 | 250.2943
1427 | 0.0070256 | 232.4271 | 247.0574 | 250.4895
1428 | 0 | 232.4038 | 247.1271 | 250.6848
1429 | 0.0062319 | 232.3817 | 247.195 | 250.8836
1430 | 0.012371 | 232.3595 | 247.2629 | 251.0824
1431 | 0.027216 | 232.3336 | 247.3324 | 251.2981
1432 | 0.038826 | 232.3076 | 247.4019 | 251.5138
1433 | 0.039601 | 232.2767 | 247.4679 | 251.6986
1434 | 0.042401 | 232.2457 | 247.5338 | 251.8833
1435 | 0.030974 | 232.2171 | 247.5933 | 252.0619
1436 | 0.025543 | 232.1886 | 247.6529 | 252.2405
1437 | 0.021133 | 232.1631 | 247.7202 | 252.4352
1438 | 0.028388 | 232.1376 | 247.7876 | 252.63
1439 | 0.034014 | 232.1088 | 247.8676 | 252.79
1440 | 0.033906 | 232.08 | 247.9476 | 252.95
1441 | 0.023005 | 232.0502 | 248.0236 | 253.1221
1442 | 0.024389 | 232.0205 | 248.0995 | 253.2943
1443 | 0.02777 | 231.9848 | 248.1717 | 253.5169
1444 | 0.035402 | 231.949 | 248.2438 | 253.7395
1445 | 0.036099 | 231.9024 | 248.3236 | 253.9683
1446 | 0.018294 | 231.8557 | 248.4033 | 254.1971
1447 | 0.0046317 | 231.809 | 248.4712 | 254.4479
1448 | 0 | 231.7624 | 248.539 | 254.6986
1449 | 0 | 231.7183 | 248.6076 | 254.9676
1450 | 0 | 231.6743 | 248.6762 | 255.2367
1451 | 0 | 231.6271 | 248.7529 | 255.4833
1452 | 0 | 231.58 | 248.8295 | 255.73
1453 | 0 | 231.5348 | 248.8988 | 255.951
1454 | 0 | 231.4895 | 248.9681 | 256.1719
1455 | 0 | 231.449 | 249.0333 | 256.386
1456 | 0 | 231.4086 | 249.0986 | 256.6
1457 | 0 | 231.3657 | 249.1755 | 256.7902
1458 | 0 | 231.3229 | 249.2524 | 256.9805
1459 | 0 | 231.279 | 249.3219 | 257.1481
1460 | 0 | 231.2352 | 249.3914 | 257.3157
1461 | 0 | 231.1898 | 249.4612 | 257.4738
1462 | 0.0067354 | 231.1443 | 249.531 | 257.6319
1463 | 0.020434 | 231.0914 | 249.6086 | 257.7964
1464 | 0.032841 | 231.0386 | 249.6862 | 257.961
1465 | 0.036519 | 230.9802 | 249.7574 | 258.1017
1466 | 0.033742 | 230.9219 | 249.8286 | 258.2424
1467 | 0.033015 | 230.8702 | 249.8967 | 258.3757
1468 | 0.034805 | 230.8186 | 249.9648 | 258.509
1469 | 0.026381 | 230.7733 | 250.0419 | 258.6502
1470 | 0.011312 | 230.7281 | 250.119 | 258.7914
1471 | 0.0049557 | 230.6826 | 250.1831 | 258.9143
1472 | 0.0061131 | 230.6371 | 250.2471 | 259.0371
1473 | 0.020045 | 230.5957 | 250.3079 | 259.156
1474 | 0.020815 | 230.5543 | 250.3686 | 259.2748
1475 | 0.010582 | 230.514 | 250.4326 | 259.3998
1476 | 0.0015583 | 230.4738 | 250.4967 | 259.5248
1477 | 0 | 230.4336 | 250.5569 | 259.6352
1478 | 0 | 230.3933 | 250.6171 | 259.7457
1479 | 0 | 230.3652 | 250.6755 | 259.854
1480 | 0 | 230.3371 | 250.7338 | 259.9624
1481 | 0 | 230.319 | 250.7998 | 260.0852
1482 | 0 | 230.301 | 250.8657 | 260.2081
1483 | 0 | 230.2824 | 250.9295 | 260.324
1484 | 0 | 230.2638 | 250.9933 | 260.44
1485 | 0 | 230.2464 | 251.0495 | 260.5605
1486 | 0 | 230.229 | 251.1057 | 260.681
1487 | 0 | 230.2117 | 251.1645 | 260.8155
1488 | 0 | 230.1943 | 251.2233 | 260.95
1489 | 0 | 230.1717 | 251.2824 | 261.0793
1490 | 0 | 230.149 | 251.3414 | 261.2086
1491 | 0 | 230.1317 | 251.3924 | 261.3367
1492 | 0 | 230.1143 | 251.4433 | 261.4648
1493 | 0 | 230.101 | 251.4981 | 261.606
1494 | 0 | 230.0876 | 251.5529 | 261.7471
1495 | 0 | 230.075 | 251.6129 | 261.8767
1496 | 0 | 230.0624 | 251.6729 | 262.0062
1497 | 0 | 230.041 | 251.719 | 262.1312
1498 | 0 | 230.0195 | 251.7652 | 262.2562
1499 | 0 | 229.9995 | 251.8143 | 262.3826
1500 | 0 | 229.9795 | 251.8633 | 262.509
1501 | 0 | 229.955 | 251.9117 | 262.6357
1502 | 0 | 229.9305 | 251.96 | 262.7624
1503 | 0 | 229.9055 | 252.0043 | 262.8788
1504 | 0 | 229.8805 | 252.0486 | 262.9952
1505 | 0 | 229.8533 | 252.0967 | 263.1133
1506 | 0 | 229.8262 | 252.1448 | 263.2314
1507 | 0 | 229.8057 | 252.1969 | 263.3543
1508 | 0 | 229.7852 | 252.249 | 263.4771
1509 | 0 | 229.7593 | 252.2914 | 263.5917
1510 | 0 | 229.7333 | 252.3338 | 263.7062
1511 | 0 | 229.7143 | 252.3783 | 263.8195
1512 | 0 | 229.6952 | 252.4229 | 263.9329
1513 | 0 | 229.6743 | 252.4698 | 264.0617
1514 | 0 | 229.6533 | 252.5167 | 264.1905
1515 | 0.0028928 | 229.63 | 252.5617 | 264.3021
1516 | 0.0061387 | 229.6067 | 252.6067 | 264.4138
1517 | 0.0093788 | 229.58 | 252.6529 | 264.5221
1518 | 0.0082832 | 229.5533 | 252.699 | 264.6305
1519 | 0.002852 | 229.5283 | 252.7445 | 264.7519

## 产氧-深度曲线
时间(s) | 产氧量(L) | 燃烧深度(mm) | 大致位置
0 | 0 | 0 | 未开始
11 | 1.45 | 20 | A、B层
22 | 2.79 | 20 | A、B层
33 | 4.36 | 20 | A、B层
44 | 6.13 | 23.6 | C层
55 | 7.6 | 26.5 | C层
66 | 8.69 | 28.7 | C层
76 | 9.64 | 30.6 | C层
88 | 10.51 | 32.4 | C层
98 | 11.33 | 34.1 | C层
110 | 12.19 | 35.8 | C层
120 | 13.02 | 37.6 | C层
132 | 13.88 | 39.3 | C层
142 | 14.73 | 41.1 | C层
154 | 15.56 | 42.9 | C层
164 | 16.38 | 44.7 | C层
176 | 17.23 | 46.5 | C层
186 | 17.98 | 48.1 | C层
198 | 18.78 | 49.9 | C层
208 | 19.51 | 51.5 | C层
220 | 20.2 | 53.1 | C层
230 | 20.85 | 54.5 | C层
242 | 21.46 | 55.9 | C层
252 | 22.04 | 57.2 | C层
264 | 22.61 | 58.6 | C层
274 | 23.19 | 59.9 | C层
286 | 23.73 | 61.2 | C层
296 | 24.22 | 62.3 | C层
308 | 24.71 | 63.5 | C层
318 | 25.21 | 64.7 | C层
330 | 25.69 | 65.8 | C层
340 | 26.09 | 66.8 | C层
351 | 26.5 | 67.8 | C层
362 | 26.87 | 68.7 | C层
373 | 27.25 | 69.6 | C层
384 | 27.57 | 70.4 | C层
395 | 27.9 | 71.2 | C层
406 | 28.26 | 72.1 | C层
417 | 28.59 | 72.9 | C层
428 | 28.9 | 73.7 | C层
439 | 29.21 | 74.5 | C层
450 | 29.53 | 75.3 | C层
461 | 29.84 | 76.1 | C层
472 | 30.13 | 76.8 | C层
483 | 30.42 | 77.6 | C层
494 | 30.73 | 78.4 | C层
505 | 31.03 | 79.2 | C层
516 | 31.3 | 79.8 | C层
526 | 31.57 | 80.6 | C层
538 | 31.81 | 81.2 | C层
548 | 32.05 | 81.8 | C层
559 | 32.29 | 82.5 | C层
570 | 32.56 | 83.2 | C层
581 | 32.83 | 83.9 | C层
592 | 33.11 | 84.6 | C层
603 | 33.41 | 85.4 | C层
614 | 33.7 | 86.2 | C层
624 | 34.01 | 87.1 | C层
636 | 34.32 | 87.9 | C层
646 | 34.61 | 88.7 | C层
658 | 34.88 | 89.4 | C层
668 | 35.12 | 90.1 | C层
679 | 35.41 | 90.9 | C层
690 | 35.69 | 91.7 | C层
701 | 35.99 | 92.5 | C层
712 | 36.31 | 93.4 | C层
722 | 36.6 | 94.2 | C层
734 | 36.9 | 95.1 | C层
744 | 37.21 | 95.9 | C层
756 | 37.52 | 96.8 | C层
766 | 37.84 | 97.8 | C层
777 | 38.16 | 98.7 | C层
788 | 38.46 | 99.5 | C层
799 | 38.74 | 100.4 | C层
810 | 39.03 | 101.2 | C层
820 | 39.33 | 102.1 | C层
832 | 39.67 | 103.1 | C层
842 | 39.97 | 104 | C层
854 | 40.21 | 104.7 | C层
864 | 40.43 | 105.4 | C层
875 | 40.65 | 106.1 | C层
886 | 40.86 | 106.7 | C层
897 | 41.08 | 107.4 | C层
908 | 41.3 | 108.1 | C层
918 | 41.55 | 108.8 | C层
930 | 41.78 | 109.5 | C层
940 | 42.01 | 110.2 | C层
952 | 42.25 | 111 | C层
962 | 42.47 | 111.7 | C层
973 | 42.71 | 112.4 | C层
984 | 42.95 | 113.2 | C层
995 | 43.2 | 114 | C层
1006 | 43.46 | 114.8 | C层
1016 | 43.71 | 115.6 | C层
1028 | 43.97 | 116.5 | C层
1038 | 44.23 | 117.3 | C层
1050 | 44.52 | 118.3 | C层
1060 | 44.8 | 119.2 | C层
1071 | 45.08 | 139.1 | C层
1082 | 45.35 | 139.2 | C层
1093 | 45.62 | 139.2 | C层
1104 | 45.93 | 139.3 | C层
1114 | 46.23 | 139.3 | C层
1126 | 46.53 | 139.4 | C层
1136 | 46.85 | 139.4 | C层
1148 | 47.2 | 139.5 | C层
1158 | 47.58 | 139.5 | C层
1169 | 47.97 | 139.6 | C层
1180 | 48.4 | 139.6 | C层
1191 | 48.8 | 139.7 | C层
1202 | 49.21 | 139.8 | C层
1212 | 49.6 | 139.8 | C层
1224 | 49.98 | 139.9 | C层
1234 | 50.33 | 139.9 | C层
1246 | 50.65 | 140 | C层
1256 | 50.94 | 141.4 | C层
1267 | 51.17 | 143.4 | C层
1278 | 51.35 | 144.9 | C层
1289 | 51.44 | 145.7 | C层
1300 | 51.47 | 146 | C层
1311 | 51.49 | 146.1 | C层
1322 | 51.51 | 146.3 | C层
1332 | 51.53 | 146.5 | C层
1344 | 51.55 | 146.7 | C层
1354 | 51.56 | 146.7 | C层
1365 | 51.57 | 146.8 | C层
1376 | 51.58 | 146.9 | C层
1388 | 51.59 | 147 | C层
1398 | 51.6 | 147.1 | C层
1409 | 51.61 | 147.2 | C层
1420 | 51.61 | 147.2 | C层
1431 | 51.62 | 147.3 | C层
1442 | 51.62 | 147.3 | C层
1452 | 51.62 | 147.3 | C层
1464 | 51.62 | 147.3 | C层
1474 | 51.63 | 147.4 | C层
1486 | 51.63 | 147.4 | C层
1496 | 51.63 | 147.4 | C层
1507 | 51.63 | 147.4 | C层
1518 | 51.63 | 147.4 | C层