## 原始数据
时间(s) | 1号瞬时流量L/Min | 2号瞬时流量L/Min | 3号瞬时流量L/Min | 4号瞬时流量L/Min | 平均流量L/Min | 基准流量L/Min | 累积总流量L
0 | 0 | 0 | 0 | 0 | 0 | 0 | 0
0.5 | 0 | 0 | 0 | 0 | 0 | 0.15196 | 0
1 | 0 | 0 | 0 | 0 | 0 | 0.30392 | 0
1.5 | 0 | 0 | 2.5969 | 2.8012 | 2.699 | 0.45588 | 0.022492
2 | 0 | 0 | 5.4577 | 5.753 | 5.6053 | 0.60784 | 0.091695
2.5 | 0 | 0 | 7.6752 | 8.0517 | 7.8635 | 0.7598 | 0.20394
3 | 0 | 0 | 9.3236 | 9.7682 | 9.5459 | 0.91176 | 0.34901
3.5 | 0 | 0 | 10.4769 | 10.9734 | 10.7252 | 1.0637 | 0.51794
4 | 0 | 0 | 11.3733 | 11.8562 | 11.6148 | 1.2157 | 0.70411
5 | 0 | 0 | 11.5101 | 12.0673 | 11.7887 | 1.5196 | 1.0942
5.5 | 0 | 0 | 11.537 | 12.0812 | 11.8091 | 1.6716 | 1.2908
6 | 0 | 0 | 11.6067 | 12.1083 | 11.8575 | 1.8235 | 1.488
6.5 | 0 | 0 | 11.8143 | 12.2944 | 12.0543 | 1.9755 | 1.6873
7 | 0 | 0 | 12.0576 | 12.4813 | 12.2695 | 2.1275 | 1.89
7.5 | 0 | 0 | 12.3002 | 12.654 | 12.4771 | 2.2794 | 2.0962
8 | 0 | 0 | 12.4311 | 12.699 | 12.5651 | 2.4314 | 2.3049
8.5 | 0 | 0 | 12.4435 | 12.6631 | 12.5533 | 2.5833 | 2.5142
9 | 0 | 0 | 12.3369 | 12.4618 | 12.3994 | 2.7353 | 2.7222
10 | 0 | 0 | 12.0569 | 12.1135 | 12.0852 | 3.0392 | 3.1302
10.5 | 0 | 0 | 11.6441 | 11.7102 | 11.6772 | 3.1 | 3.3283
11 | 0 | 0 | 11.2028 | 11.308 | 11.2554 | 3.1 | 3.5194
11.5 | 0 | 0 | 10.83 | 10.9987 | 10.9143 | 3.1 | 3.7041
12 | 0 | 0 | 10.5859 | 10.8357 | 10.7108 | 3.1 | 3.8843
12.5 | 0 | 0 | 10.4573 | 10.7274 | 10.5923 | 3.1 | 4.0618
13 | 0 | 0 | 10.398 | 10.7514 | 10.5747 | 3.1 | 4.2382
13.5 | 0 | 0 | 10.3734 | 10.7865 | 10.58 | 3.1 | 4.4145
14 | 0 | 0 | 10.386 | 10.8897 | 10.6378 | 3.1 | 4.5913
14.5 | 0 | 0 | 10.4196 | 10.9395 | 10.6796 | 3.1 | 4.769
15 | 0 | 0 | 10.3976 | 10.9296 | 10.6636 | 3.1 | 4.9468
16 | 0 | 0 | 10.3513 | 10.919 | 10.6351 | 3.1 | 5.3018
16.5 | 0 | 0 | 10.3843 | 11.0357 | 10.71 | 3.1 | 5.4797
17 | 0 | 0 | 10.481 | 11.0434 | 10.7622 | 3.1 | 5.6586
17.5 | 0 | 0 | 10.419 | 10.8733 | 10.6461 | 3.1 | 5.837
18 | 0 | 0 | 10.2001 | 10.4822 | 10.3411 | 3.1 | 6.0119
18.5 | 0 | 0 | 9.7715 | 9.9474 | 9.8594 | 3.1 | 6.1803
19 | 0 | 0 | 9.2665 | 9.3177 | 9.2921 | 3.1 | 6.3399
19.5 | 0 | 0 | 8.6459 | 8.621 | 8.6335 | 3.1 | 6.4892
20 | 0 | 0 | 7.9799 | 7.8793 | 7.9296 | 3.1 | 6.6273
21 | 0 | 0 | 7.3125 | 7.166 | 7.2393 | 3.1 | 6.8801
21.5 | 0 | 0 | 6.7259 | 6.6078 | 6.6669 | 3.1 | 6.996
22 | 0 | 0 | 6.3332 | 6.2761 | 6.3047 | 3.1 | 7.1041
22.5 | 0 | 0 | 6.0658 | 5.9554 | 6.0106 | 3.1 | 7.2067
23 | 0 | 0 | 5.7755 | 5.6965 | 5.736 | 3.1 | 7.3046
23.5 | 0 | 0 | 5.5952 | 5.5273 | 5.5612 | 3.1 | 7.3987
24 | 0 | 0 | 5.5258 | 5.4955 | 5.5107 | 3.1 | 7.491
24.5 | 0 | 0 | 5.5856 | 5.585 | 5.5853 | 3.1 | 7.5835
25 | 0 | 0 | 5.6846 | 5.7078 | 5.6962 | 3.1 | 7.6775
26 | 0 | 0 | 5.825 | 5.8627 | 5.8438 | 3.1 | 7.8698
26.5 | 0 | 0 | 6.0101 | 6.0521 | 6.0311 | 3.1 | 7.9688
27 | 0 | 0 | 6.2002 | 6.2464 | 6.2233 | 3.1 | 8.0709
27.5 | 0 | 0 | 6.4006 | 6.4521 | 6.4263 | 3.1 | 8.1763
28 | 0 | 0 | 6.6355 | 6.6793 | 6.6574 | 3.1 | 8.2853
28.5 | 0 | 0 | 6.8778 | 6.9294 | 6.9036 | 3.1 | 8.3983
29 | 0 | 0 | 7.1329 | 7.1867 | 7.1598 | 3.1 | 8.5155
29.5 | 0 | 0 | 7.4493 | 7.5048 | 7.4771 | 3.1 | 8.6375
30 | 0 | 0 | 7.6498 | 7.7042 | 7.677 | 3.1 | 8.7638
30.5 | 0 | 0 | 7.7492 | 7.795 | 7.7721 | 3.1 | 8.8925
31 | 0 | 0 | 7.7641 | 7.8035 | 7.7838 | 3.1 | 9.0222
32 | 0 | 0 | 7.758 | 7.7951 | 7.7766 | 3.1 | 9.2815
32.5 | 0 | 0 | 7.7161 | 7.7652 | 7.7406 | 3.1 | 9.4108
33 | 0 | 0 | 7.678 | 7.7471 | 7.7125 | 3.1 | 9.5396
33.5 | 0 | 0 | 7.7031 | 7.7542 | 7.7287 | 3.1 | 9.6683
34 | 0 | 0 | 7.7615 | 7.8006 | 7.7811 | 3.1 | 9.7975
34.5 | 0 | 0 | 7.8796 | 7.9022 | 7.8909 | 3.1 | 9.9281
35 | 0 | 0 | 8.0426 | 8.0562 | 8.0494 | 3.1 | 10.0609
35.5 | 0 | 0 | 8.1091 | 8.1001 | 8.1046 | 3.1 | 10.1956
36 | 0 | 0 | 8.1332 | 8.1073 | 8.1202 | 3.1 | 10.3308
37 | 0 | 0 | 8.1317 | 8.0833 | 8.1075 | 3.1 | 10.6012
37.5 | 0 | 0 | 8.1123 | 8.061 | 8.0867 | 3.1 | 10.7362
38 | 0 | 0 | 8.0719 | 8.045 | 8.0584 | 3.1 | 10.8707
38.5 | 0 | 0 | 8.0227 | 8.0335 | 8.0281 | 3.1 | 11.0048
39 | 0 | 0 | 7.9787 | 8.0226 | 8.0007 | 3.1 | 11.1384
39.5 | 0 | 0 | 7.9132 | 8.0016 | 7.9574 | 3.1 | 11.2713
40 | 0 | 0 | 7.843 | 7.9588 | 7.9009 | 3.1 | 11.4035
40.5 | 0 | 0 | 7.7493 | 7.8839 | 7.8166 | 3.1 | 11.5345
41 | 0 | 0 | 7.66 | 7.7974 | 7.7287 | 3.1 | 11.664
41.5 | 0 | 0 | 7.579 | 7.7124 | 7.6457 | 3.1 | 11.7921
42 | 0 | 0 | 7.5097 | 7.6164 | 7.5631 | 3.1 | 11.9189
43 | 0 | 0 | 7.452 | 7.5321 | 7.492 | 3.1 | 12.1698
43.5 | 0 | 0 | 7.4051 | 7.4548 | 7.4299 | 3.1 | 12.2941
44 | 0 | 0 | 7.3617 | 7.4046 | 7.3832 | 3.1 | 12.4176
44.5 | 0 | 0 | 7.3262 | 7.3659 | 7.346 | 3.1 | 12.5403
45 | 0 | 0 | 7.286 | 7.3245 | 7.3052 | 3.1 | 12.6624
45.5 | 0 | 0 | 7.2483 | 7.2766 | 7.2625 | 3.1 | 12.7838
46 | 0 | 0 | 7.2094 | 7.2306 | 7.22 | 3.1 | 12.9045
46.5 | 0 | 0 | 7.1657 | 7.1696 | 7.1676 | 3.1 | 13.0244
47 | 0 | 0 | 7.1045 | 7.0995 | 7.102 | 3.1 | 13.1433
48 | 0 | 0 | 7.035 | 7.0137 | 7.0244 | 3.1 | 13.3788
48.5 | 0 | 0 | 6.9582 | 6.9234 | 6.9408 | 3.1 | 13.4951
49 | 0 | 0 | 6.8651 | 6.8173 | 6.8412 | 3.1 | 13.61
49.5 | 0 | 0 | 6.7804 | 6.7353 | 6.7578 | 3.1 | 13.7233
50 | 0 | 0 | 6.7032 | 6.6556 | 6.6794 | 3.1 | 13.8353
50.5 | 0 | 0 | 6.6251 | 6.579 | 6.602 | 3.1 | 13.946
51 | 0 | 0 | 6.5471 | 6.5058 | 6.5264 | 3.1 | 14.0554
51.5 | 0 | 0 | 6.4715 | 6.4338 | 6.4527 | 3.1 | 14.1635
52 | 0 | 0 | 6.403 | 6.3566 | 6.3798 | 3.1 | 14.2705
53 | 0 | 0 | 6.3311 | 6.2874 | 6.3093 | 3.1 | 14.4819
53.5 | 0 | 0 | 6.267 | 6.221 | 6.244 | 3.1 | 14.5866
54 | 0 | 0 | 6.2108 | 6.1568 | 6.1838 | 3.1 | 14.6901
54.5 | 0 | 0 | 6.1551 | 6.097 | 6.1261 | 3.1 | 14.7927
55 | 0 | 0 | 6.1057 | 6.0435 | 6.0746 | 3.1 | 14.8944
55.5 | 0 | 0 | 6.0604 | 6.004 | 6.0322 | 3.1 | 14.9953
56 | 0 | 0 | 6.0244 | 5.9587 | 5.9916 | 3.1 | 15.0955
56.5 | 0 | 0 | 5.9845 | 5.918 | 5.9512 | 3.1 | 15.195
57 | 0 | 0 | 5.9487 | 5.8715 | 5.9101 | 3.1 | 15.2938
57.5 | 0 | 0 | 5.9039 | 5.8274 | 5.8656 | 3.1 | 15.392
58 | 0 | 0 | 5.8578 | 5.7871 | 5.8224 | 3.1 | 15.4894
59 | 0 | 0 | 5.8131 | 5.7413 | 5.7772 | 3.1 | 15.6827
59.5 | 0 | 0 | 5.7672 | 5.6983 | 5.7327 | 3.1 | 15.7786
60 | 0 | 0 | 5.7227 | 5.6604 | 5.6915 | 3.1 | 15.8738
60.5 | 0 | 0 | 5.6859 | 5.6316 | 5.6587 | 3.1 | 15.9684
61 | 0 | 0 | 5.657 | 5.6095 | 5.6333 | 3.1 | 16.0625
61.5 | 0 | 0 | 5.6341 | 5.5761 | 5.6051 | 3.1 | 16.1561
62 | 0 | 0 | 5.6162 | 5.5496 | 5.5829 | 3.1 | 16.2494
62.5 | 0 | 0 | 5.5888 | 5.5142 | 5.5515 | 3.1 | 16.3422
63 | 0 | 0 | 5.5464 | 5.464 | 5.5052 | 3.1 | 16.4343
63.5 | 0 | 0 | 5.4996 | 5.4057 | 5.4526 | 3.1 | 16.5256
64 | 0 | 0 | 5.4444 | 5.3442 | 5.3943 | 3.1 | 16.616
65 | 0 | 0 | 5.3789 | 5.2716 | 5.3252 | 3.1 | 16.7947
65.5 | 0 | 0 | 5.3159 | 5.2083 | 5.2621 | 3.1 | 16.8829
66 | 0 | 0 | 5.2596 | 5.1513 | 5.2055 | 3.1 | 16.9701
66.5 | 0 | 0 | 5.2012 | 5.0928 | 5.147 | 3.1 | 17.0564
67 | 0 | 0 | 5.1535 | 5.0427 | 5.0981 | 3.1 | 17.1418
67.5 | 0 | 0 | 5.112 | 5.0052 | 5.0586 | 3.1 | 17.2264
68 | 0 | 0 | 5.0755 | 4.9742 | 5.0249 | 3.1 | 17.3104
68.5 | 0 | 0 | 5.0501 | 4.9433 | 4.9967 | 3.1 | 17.394
69 | 0 | 0 | 5.0287 | 4.9197 | 4.9742 | 3.1 | 17.477
70 | 0 | 0 | 5.0107 | 4.9055 | 4.9581 | 3.1 | 17.6426
70.5 | 0 | 0 | 4.9974 | 4.8824 | 4.9399 | 3.1 | 17.7251
71 | 0 | 0 | 4.9877 | 4.8704 | 4.9291 | 3.1 | 17.8073
71.5 | 0 | 0 | 4.9733 | 4.8509 | 4.9121 | 3.1 | 17.8893
72 | 0 | 0 | 4.9459 | 4.8247 | 4.8853 | 3.1 | 17.971
72.5 | 0 | 0 | 4.9113 | 4.7934 | 4.8524 | 3.1 | 18.0521
73 | 0 | 0 | 4.8652 | 4.7507 | 4.808 | 3.1 | 18.1326
73.5 | 0 | 0 | 4.8199 | 4.7023 | 4.7611 | 3.1 | 18.2124
74 | 0 | 0 | 4.7666 | 4.6506 | 4.7086 | 3.1 | 18.2913
75 | 0 | 0 | 4.7029 | 4.5893 | 4.6461 | 3.1 | 18.4472
75.5 | 0 | 0 | 4.6409 | 4.5302 | 4.5856 | 3.1 | 18.5241
76 | 0 | 0 | 4.5861 | 4.4714 | 4.5287 | 3.1 | 18.6001
76.5 | 0 | 0 | 4.5338 | 4.4229 | 4.4783 | 3.1 | 18.6751
77 | 0 | 0 | 4.4881 | 4.3784 | 4.4332 | 3.1 | 18.7494
77.5 | 0 | 0 | 4.4496 | 4.3468 | 4.3982 | 3.1 | 18.823
78 | 0 | 0 | 4.4234 | 4.3258 | 4.3746 | 3.1 | 18.8961
78.5 | 0 | 0 | 4.4107 | 4.3127 | 4.3617 | 3.1 | 18.9689
79 | 0 | 0 | 4.4127 | 4.3077 | 4.3602 | 3.1 | 19.0416
79.5 | 0 | 0 | 4.4155 | 4.3095 | 4.3625 | 3.1 | 19.1143
80 | 0 | 0 | 4.419 | 4.3095 | 4.3643 | 3.093 | 19.187
81 | 0 | 0 | 4.4268 | 4.3103 | 4.3685 | 3.0601 | 19.3325
81.5 | 0 | 0 | 4.4282 | 4.3078 | 4.368 | 3.0436 | 19.4053
82 | 0 | 0 | 4.4221 | 4.3051 | 4.3636 | 3.0272 | 19.4781
82.5 | 0 | 0 | 4.4134 | 4.2952 | 4.3543 | 3.0107 | 19.5508
83 | 0 | 0 | 4.3982 | 4.2839 | 4.3411 | 2.9943 | 19.6232
83.5 | 0 | 0 | 4.379 | 4.2701 | 4.3245 | 2.9778 | 19.6954
84 | 0 | 0 | 4.3583 | 4.2523 | 4.3053 | 2.9614 | 19.7673
84.5 | 0 | 0 | 4.3345 | 4.2324 | 4.2835 | 2.9449 | 19.8389
85 | 0 | 0 | 4.3121 | 4.2145 | 4.2633 | 2.9285 | 19.9101
86 | 0 | 0 | 4.2934 | 4.1943 | 4.2438 | 2.8956 | 20.0519
86.5 | 0 | 0 | 4.2817 | 4.1819 | 4.2318 | 2.8791 | 20.1226
87 | 0 | 0 | 4.2754 | 4.1601 | 4.2178 | 2.8627 | 20.193
87.5 | 0 | 0 | 4.2701 | 4.1715 | 4.2208 | 2.8462 | 20.2633
88 | 0 | 0 | 4.2863 | 4.1933 | 4.2398 | 2.8298 | 20.3338
88.5 | 0 | 0 | 4.3153 | 4.2242 | 4.2698 | 2.8133 | 20.4047
89 | 0 | 0 | 4.348 | 4.2566 | 4.3023 | 2.7969 | 20.4761
89.5 | 0 | 0 | 4.3837 | 4.2913 | 4.3375 | 2.7804 | 20.5481
90 | 0 | 0 | 4.4211 | 4.3237 | 4.3724 | 2.764 | 20.6207
90.5 | 0 | 0 | 4.4625 | 4.3549 | 4.4087 | 2.7475 | 20.6939
91 | 0 | 0 | 4.5014 | 4.3782 | 4.4398 | 2.7311 | 20.7676
92 | 0 | 0 | 4.5422 | 4.4014 | 4.4718 | 2.6982 | 20.9162
92.5 | 0 | 0 | 4.5735 | 4.4104 | 4.4919 | 2.6817 | 20.9909
93 | 0 | 0 | 4.59 | 4.4363 | 4.5132 | 2.6653 | 21.0659
93.5 | 0 | 0 | 4.6058 | 4.4472 | 4.5265 | 2.6488 | 21.1412
94 | 0 | 0 | 4.608 | 4.4456 | 4.5268 | 2.6324 | 21.2167
94.5 | 0 | 0 | 4.5973 | 4.4299 | 4.5136 | 2.6159 | 21.292
95 | 0 | 0 | 4.5757 | 4.4099 | 4.4928 | 2.5995 | 21.3671
95.5 | 0 | 0 | 4.5503 | 4.3816 | 4.4659 | 2.583 | 21.4417
96 | 0 | 0 | 4.5281 | 4.3624 | 4.4452 | 2.5666 | 21.516
96.5 | 0 | 0 | 4.5173 | 4.3526 | 4.4349 | 2.5501 | 21.59
97 | 0 | 0 | 4.5194 | 4.3572 | 4.4383 | 2.5337 | 21.6639
98 | 0 | 0 | 4.5279 | 4.368 | 4.448 | 2.5008 | 21.812
98.5 | 0 | 0 | 4.5455 | 4.3841 | 4.4648 | 2.4843 | 21.8863
99 | 0 | 0 | 4.5678 | 4.4037 | 4.4857 | 2.4679 | 21.9609
99.5 | 0 | 0 | 4.5881 | 4.4186 | 4.5033 | 2.4514 | 22.0358
100 | 0 | 0 | 4.6068 | 4.4314 | 4.5191 | 2.435 | 22.111
100.5 | 0 | 0 | 4.6167 | 4.4357 | 4.5262 | 2.4185 | 22.1864
101 | 0 | 0 | 4.6192 | 4.4311 | 4.5251 | 2.4021 | 22.2618
101.5 | 0 | 0 | 4.6158 | 4.4238 | 4.5198 | 2.3856 | 22.3372
102 | 0 | 0 | 4.6069 | 4.4155 | 4.5112 | 2.3692 | 22.4124
103 | 0 | 0 | 4.5947 | 4.4056 | 4.5001 | 2.3363 | 22.5626
103.5 | 0 | 0 | 4.5796 | 4.389 | 4.4843 | 2.3198 | 22.6375
104 | 0 | 0 | 4.5627 | 4.3727 | 4.4677 | 2.3034 | 22.7121
104.5 | 0 | 0 | 4.5434 | 4.3521 | 4.4478 | 2.2869 | 22.7864
105 | 0 | 0 | 4.5164 | 4.3215 | 4.419 | 2.2705 | 22.8603
105.5 | 0 | 0 | 4.4863 | 4.2922 | 4.3892 | 2.254 | 22.9337
106 | 0 | 0 | 4.4531 | 4.2568 | 4.3549 | 2.2376 | 23.0065
106.5 | 0 | 0 | 4.4187 | 4.2225 | 4.3206 | 2.2211 | 23.0788
107 | 0 | 0 | 4.3837 | 4.186 | 4.2849 | 2.2047 | 23.1505
107.5 | 0 | 0 | 4.3474 | 4.1524 | 4.2499 | 2.1882 | 23.2217
108 | 0 | 0 | 4.3128 | 4.1177 | 4.2153 | 2.1718 | 23.2922
109 | 0 | 0 | 4.2756 | 4.0808 | 4.1782 | 2.1389 | 23.4321
109.5 | 0 | 0 | 4.2341 | 4.0418 | 4.1379 | 2.1224 | 23.5014
110 | 0 | 0 | 4.1935 | 4.004 | 4.0987 | 2.106 | 23.57
110.5 | 0 | 0 | 4.1528 | 3.9633 | 4.0581 | 2.0895 | 23.638
111 | 0 | 0 | 4.1151 | 3.9253 | 4.0202 | 2.0731 | 23.7053
111.5 | 0 | 0 | 4.0792 | 3.8892 | 3.9842 | 2.0566 | 23.772
112 | 0 | 0 | 4.0493 | 3.8582 | 3.9538 | 2.0402 | 23.8382
112.5 | 0 | 0 | 4.0186 | 3.8245 | 3.9216 | 2.0237 | 23.9038
113 | 0 | 0 | 3.9865 | 3.7915 | 3.889 | 2.0073 | 23.9689
114 | 0 | 0 | 3.9528 | 3.7571 | 3.855 | 1.9744 | 24.098
114.5 | 0 | 0 | 3.9163 | 3.723 | 3.8196 | 1.9579 | 24.1619
115 | 0 | 0 | 3.8806 | 3.69 | 3.7853 | 1.9415 | 24.2253
115.5 | 0 | 0 | 3.8443 | 3.6616 | 3.753 | 1.925 | 24.2881
116 | 0 | 0 | 3.8164 | 3.6361 | 3.7263 | 1.9086 | 24.3504
116.5 | 0 | 0 | 3.7932 | 3.6155 | 3.7043 | 1.8921 | 24.4124
117 | 0 | 0 | 3.777 | 3.6037 | 3.6903 | 1.8757 | 24.474
117.5 | 0 | 0 | 3.7699 | 3.6009 | 3.6854 | 1.8592 | 24.5355
118 | 0 | 0 | 3.7663 | 3.5993 | 3.6828 | 1.8428 | 24.5969
118.5 | 0 | 0 | 3.7695 | 3.6039 | 3.6867 | 1.8263 | 24.6583
119 | 0 | 0 | 3.7772 | 3.6131 | 3.6952 | 1.8099 | 24.7198
120 | 0 | 0 | 3.7917 | 3.6232 | 3.7074 | 1.777 | 24.8432
120.5 | 0 | 0 | 3.8041 | 3.6341 | 3.7191 | 1.7605 | 24.905
121 | 0 | 0 | 3.8088 | 3.6374 | 3.7231 | 1.7441 | 24.9671
121.5 | 0 | 0 | 3.8113 | 3.6357 | 3.7235 | 1.7276 | 25.0291
122 | 0 | 0 | 3.8067 | 3.6297 | 3.7182 | 1.7112 | 25.0911
122.5 | 0 | 0 | 3.7968 | 3.6211 | 3.7089 | 1.6947 | 25.153
123 | 0 | 0 | 3.7828 | 3.6107 | 3.6968 | 1.6783 | 25.2147
123.5 | 0 | 0 | 3.7653 | 3.5927 | 3.679 | 1.6618 | 25.2762
124 | 0 | 0 | 3.7428 | 3.5716 | 3.6572 | 1.6454 | 25.3373
124.5 | 0 | 0 | 3.716 | 3.5456 | 3.6308 | 1.6289 | 25.3981
125 | 0 | 0 | 3.6879 | 3.5126 | 3.6002 | 1.6125 | 25.4583
126 | 0 | 0 | 3.6552 | 3.482 | 3.5686 | 1.5796 | 25.5778
126.5 | 0 | 0 | 3.6217 | 3.4476 | 3.5347 | 1.5631 | 25.637
127 | 0 | 0 | 3.5911 | 3.4167 | 3.5039 | 1.5467 | 25.6957
127.5 | 0 | 0 | 3.5649 | 3.3964 | 3.4807 | 1.5302 | 25.7539
128 | 0 | 0 | 3.5483 | 3.3837 | 3.466 | 1.5138 | 25.8118
128.5 | 0 | 0 | 3.5381 | 3.3813 | 3.4597 | 1.4973 | 25.8695
129 | 0 | 0 | 3.541 | 3.3873 | 3.4642 | 1.4809 | 25.9272
129.5 | 0 | 0 | 3.5512 | 3.4006 | 3.4759 | 1.4644 | 25.985
130 | 0 | 0 | 3.5669 | 3.419 | 3.4929 | 1.448 | 26.0431
131 | 0 | 0 | 3.5855 | 3.4384 | 3.512 | 1.4151 | 26.1598
131.5 | 0 | 0 | 3.604 | 3.4575 | 3.5308 | 1.3986 | 26.2185
132 | 0 | 0 | 3.6181 | 3.4657 | 3.5419 | 1.3822 | 26.2775
132.5 | 0 | 0 | 3.625 | 3.4665 | 3.5458 | 1.3657 | 26.3365
133 | 0 | 0 | 3.6203 | 3.4609 | 3.5406 | 1.3493 | 26.3956
133.5 | 0 | 0 | 3.6092 | 3.444 | 3.5266 | 1.3328 | 26.4545
134 | 0 | 0 | 3.589 | 3.4245 | 3.5067 | 1.3164 | 26.5131
134.5 | 0 | 0 | 3.571 | 3.4068 | 3.4889 | 1.2999 | 26.5714
135 | 0 | 0 | 3.5529 | 3.3902 | 3.4716 | 1.2835 | 26.6294
136 | 0 | 0 | 3.5421 | 3.3853 | 3.4637 | 1.2506 | 26.745
136.5 | 0 | 0 | 3.5451 | 3.3898 | 3.4675 | 1.2341 | 26.8027
137 | 0 | 0 | 3.5598 | 3.4043 | 3.482 | 1.2177 | 26.8606
137.5 | 0 | 0 | 3.5816 | 3.4271 | 3.5043 | 1.2012 | 26.9189
138 | 0 | 0 | 3.6115 | 3.4565 | 3.534 | 1.1848 | 26.9775
138.5 | 0 | 0 | 3.6415 | 3.4871 | 3.5643 | 1.1683 | 27.0367
139 | 0 | 0 | 3.6681 | 3.5119 | 3.59 | 1.1519 | 27.0963
139.5 | 0 | 0 | 3.6875 | 3.5288 | 3.6082 | 1.1354 | 27.1563
140 | 0 | 0 | 3.6927 | 3.535 | 3.6138 | 1.119 | 27.2164
140.5 | 0 | 0 | 3.6828 | 3.5245 | 3.6036 | 1.1025 | 27.2766
141 | 0 | 0 | 3.6678 | 3.5061 | 3.587 | 1.0861 | 27.3365
142 | 0 | 0 | 3.646 | 3.4804 | 3.5632 | 1.0532 | 27.4557
142.5 | 0 | 0 | 3.6155 | 3.4516 | 3.5336 | 1.0367 | 27.5148
143 | 0 | 0 | 3.5811 | 3.4204 | 3.5007 | 1.0203 | 27.5734
143.5 | 0 | 0 | 3.5514 | 3.3912 | 3.4713 | 1.0038 | 27.6315
144 | 0 | 0 | 3.5222 | 3.3644 | 3.4433 | 0.9964 | 27.6892
144.5 | 0 | 0 | 3.4984 | 3.3398 | 3.4191 | 0.9917 | 27.7464
145 | 0 | 0 | 3.4792 | 3.3209 | 3.4 | 0.987 | 27.8032
145.5 | 0 | 0 | 3.464 | 3.3087 | 3.3864 | 0.9823 | 27.8597
146 | 0 | 0 | 3.456 | 3.3015 | 3.3787 | 0.9776 | 27.9161
147 | 0 | 0 | 3.4574 | 3.2996 | 3.3785 | 0.9682 | 28.0287
147.5 | 0 | 0 | 3.4612 | 3.3049 | 3.3831 | 0.9635 | 28.0851
148 | 0 | 0 | 3.4642 | 3.3105 | 3.3874 | 0.9588 | 28.1415
148.5 | 0 | 0 | 3.4665 | 3.3148 | 3.3906 | 0.9541 | 28.198
149 | 0 | 0 | 3.468 | 3.3156 | 3.3918 | 0.9494 | 28.2545
149.5 | 0 | 0 | 3.4642 | 3.3131 | 3.3887 | 0.9447 | 28.311
150 | 0 | 0 | 3.4566 | 3.3022 | 3.3794 | 0.94 | 28.3674
150.5 | 0 | 0 | 3.4412 | 3.2904 | 3.3658 | 0.94 | 28.4236
151 | 0 | 0 | 3.4245 | 3.272 | 3.3483 | 0.94 | 28.4796
151.5 | 0 | 0 | 3.405 | 3.2547 | 3.3299 | 0.94 | 28.5352
152 | 0 | 0 | 3.3864 | 3.2354 | 3.3109 | 0.94 | 28.5906
153 | 0 | 0 | 3.3695 | 3.2227 | 3.2961 | 0.94 | 28.7007
153.5 | 0 | 0 | 3.3536 | 3.2093 | 3.2814 | 0.94 | 28.7555
154 | 0 | 0 | 3.3382 | 3.1985 | 3.2684 | 0.94 | 28.8101
154.5 | 0 | 0 | 3.3255 | 3.1891 | 3.2573 | 0.94 | 28.8644
155 | 0 | 0 | 3.3129 | 3.1781 | 3.2455 | 0.94 | 28.9186
155.5 | 0 | 0 | 3.3028 | 3.1683 | 3.2356 | 0.94 | 28.9726
156 | 0 | 0 | 3.295 | 3.1622 | 3.2286 | 0.94 | 29.0265
156.5 | 0 | 0 | 3.2956 | 3.1606 | 3.2281 | 0.94 | 29.0803
157 | 0 | 0 | 3.3009 | 3.1669 | 3.2339 | 0.94 | 29.1342
157.5 | 0 | 0 | 3.3222 | 3.1833 | 3.2527 | 0.94 | 29.1882
158 | 0 | 0 | 3.3539 | 3.2133 | 3.2836 | 0.94 | 29.2427
159 | 0 | 0 | 3.3921 | 3.2507 | 3.3214 | 0.94 | 29.3528
159.5 | 0 | 0 | 3.4372 | 3.299 | 3.3681 | 0.94 | 29.4085
160 | 0 | 0 | 3.4865 | 3.3551 | 3.4208 | 0.94 | 29.4651
160.5 | 0 | 0 | 3.54 | 3.4104 | 3.4752 | 0.94 | 29.5226
161 | 0 | 0 | 3.5937 | 3.4705 | 3.5321 | 0.94 | 29.581
161.5 | 0 | 0 | 3.6469 | 3.5259 | 3.5864 | 0.94 | 29.6403
162 | 0 | 0 | 3.7016 | 3.5789 | 3.6402 | 0.94 | 29.7005
162.5 | 0 | 0 | 3.7503 | 3.6234 | 3.6869 | 0.94 | 29.7616
163 | 0 | 0 | 3.8008 | 3.6679 | 3.7343 | 0.94 | 29.8234
164 | 0 | 0 | 3.8451 | 3.7054 | 3.7753 | 0.94 | 29.9486
164.5 | 0 | 0 | 3.8815 | 3.7392 | 3.8103 | 0.94 | 30.0118
165 | 0 | 0 | 3.8928 | 3.7564 | 3.8246 | 0.94 | 30.0754
165.5 | 0 | 0 | 3.9343 | 3.7932 | 3.8637 | 0.94 | 30.1395
166 | 0 | 0 | 3.9826 | 3.8342 | 3.9084 | 0.94 | 30.2042
166.5 | 0 | 0 | 4.0253 | 3.8723 | 3.9488 | 0.94 | 30.2697
167 | 0 | 0 | 4.0635 | 3.9073 | 3.9854 | 0.94 | 30.3358
167.5 | 0 | 0 | 4.0951 | 3.934 | 4.0145 | 0.94 | 30.4025
168 | 0 | 0 | 4.1114 | 3.9518 | 4.0316 | 0.94 | 30.4695
169 | 0 | 0 | 4.1175 | 3.9585 | 4.038 | 0.94 | 30.604
169.5 | 0 | 0 | 4.1076 | 3.9469 | 4.0273 | 0.94 | 30.6713
170 | 0 | 0 | 4.0838 | 3.9236 | 4.0037 | 0.94 | 30.7382
170.5 | 0 | 0 | 4.0433 | 3.8847 | 3.964 | 0.94 | 30.8046
171 | 0 | 0 | 4.0352 | 3.8692 | 3.9522 | 0.94 | 30.8705
171.5 | 0 | 0 | 4.0202 | 3.853 | 3.9366 | 0.94 | 30.9363
172 | 0 | 0 | 4.0088 | 3.842 | 3.9254 | 0.94 | 31.0018
172.5 | 0 | 0 | 3.9998 | 3.8365 | 3.9182 | 0.94 | 31.0672
173 | 0 | 0 | 3.995 | 3.8387 | 3.9169 | 0.94 | 31.1325
173.5 | 0 | 0 | 3.9922 | 3.8448 | 3.9185 | 0.94 | 31.1978
174 | 0 | 0 | 3.997 | 3.8526 | 3.9248 | 0.94 | 31.2631
175 | 0 | 0 | 4.0012 | 3.8615 | 3.9314 | 0.94 | 31.394
175.5 | 0 | 0 | 4.0115 | 3.8707 | 3.9411 | 0.94 | 31.4597
176 | 0 | 0 | 4.0212 | 3.8776 | 3.9494 | 0.94 | 31.5254
176.5 | 0 | 0 | 4.0241 | 3.8833 | 3.9537 | 0.94 | 31.5913
177 | 0 | 0 | 4.0282 | 3.8865 | 3.9573 | 0.94 | 31.6572
177.5 | 0 | 0 | 4.0291 | 3.8838 | 3.9564 | 0.94 | 31.7231
178 | 0 | 0 | 4.0206 | 3.872 | 3.9463 | 0.94 | 31.789
178.5 | 0 | 0 | 4.0059 | 3.8536 | 3.9298 | 0.94 | 31.8546
179 | 0 | 0 | 3.9844 | 3.8247 | 3.9046 | 0.94 | 31.9199
179.5 | 0 | 0 | 3.9558 | 3.7932 | 3.8745 | 0.94 | 31.9847
180 | 0 | 0 | 3.9151 | 3.7576 | 3.8363 | 0.94 | 32.049
181 | 0 | 0 | 3.8714 | 3.7167 | 3.794 | 0.94 | 32.1762
181.5 | 0 | 0 | 3.8247 | 3.6741 | 3.7494 | 0.94 | 32.239
182 | 0 | 0 | 3.7715 | 3.6293 | 3.7004 | 0.94 | 32.3011
182.5 | 0 | 0 | 3.7192 | 3.5805 | 3.6498 | 0.94 | 32.3624
183 | 0 | 0 | 3.664 | 3.5273 | 3.5957 | 0.94 | 32.4227
183.5 | 0 | 0 | 3.6058 | 3.4752 | 3.5405 | 0.94 | 32.4822
184 | 0 | 0 | 3.549 | 3.4184 | 3.4837 | 0.94 | 32.5407
184.5 | 0 | 0 | 3.4955 | 3.364 | 3.4297 | 0.94 | 32.5984
185 | 0 | 0 | 3.4423 | 3.3152 | 3.3787 | 0.94 | 32.6551
186 | 0 | 0 | 3.3906 | 3.2682 | 3.3294 | 0.94 | 32.7669
186.5 | 0 | 0 | 3.348 | 3.2285 | 3.2883 | 0.94 | 32.822
187 | 0 | 0 | 3.3146 | 3.1964 | 3.2555 | 0.94 | 32.8766
187.5 | 0 | 0 | 3.286 | 3.1726 | 3.2293 | 0.94 | 32.9306
188 | 0 | 0 | 3.2644 | 3.1514 | 3.2079 | 0.94 | 32.9843
188.5 | 0 | 0 | 3.2465 | 3.1344 | 3.1904 | 0.94 | 33.0376
189 | 0 | 0 | 3.2312 | 3.1257 | 3.1784 | 0.94 | 33.0907
189.5 | 0 | 0 | 3.2222 | 3.1195 | 3.1708 | 0.94 | 33.1436
190 | 0 | 0 | 3.2164 | 3.1164 | 3.1664 | 0.94 | 33.1964
190.5 | 0 | 0 | 3.2097 | 3.1139 | 3.1618 | 0.94 | 33.2491
191 | 0 | 0 | 3.2083 | 3.1144 | 3.1614 | 0.94 | 33.3018
192 | 0 | 0 | 3.2115 | 3.1162 | 3.1639 | 0.94 | 33.4072
192.5 | 0 | 0 | 3.2188 | 3.1207 | 3.1697 | 0.94 | 33.46
193 | 0 | 0 | 3.2274 | 3.1269 | 3.1771 | 0.94 | 33.5129
193.5 | 0 | 0 | 3.2344 | 3.1296 | 3.182 | 0.94 | 33.5659
194 | 0 | 0 | 3.2401 | 3.13 | 3.185 | 0.94 | 33.6189
194.5 | 0 | 0 | 3.2422 | 3.1338 | 3.188 | 0.94 | 33.6721
195 | 0 | 0 | 3.2422 | 3.1369 | 3.1895 | 0.94 | 33.7252
195.5 | 0 | 0 | 3.2402 | 3.1362 | 3.1882 | 0.94 | 33.7783
196 | 0 | 0 | 3.2331 | 3.1337 | 3.1834 | 0.94 | 33.8314
197 | 0 | 0 | 3.23 | 3.1333 | 3.1816 | 0.94 | 33.9375
197.5 | 0 | 0 | 3.2265 | 3.1317 | 3.1791 | 0.94 | 33.9905
198 | 0 | 0 | 3.2261 | 3.1299 | 3.178 | 0.94 | 34.0435
198.5 | 0 | 0 | 3.2256 | 3.1292 | 3.1774 | 0.94 | 34.0965
199 | 0 | 0 | 3.226 | 3.1281 | 3.1771 | 0.94 | 34.1494
199.5 | 0 | 0 | 3.2292 | 3.1286 | 3.1789 | 0.94 | 34.2024
200 | 0 | 0 | 3.2285 | 3.1287 | 3.1786 | 0.94 | 34.2554
200.5 | 0 | 0 | 3.2263 | 3.1271 | 3.1767 | 0.94 | 34.3083
201 | 0 | 0 | 3.2242 | 3.1231 | 3.1736 | 0.94 | 34.3613
201.5 | 0 | 0 | 3.2139 | 3.1117 | 3.1628 | 0.94 | 34.4141
202 | 0 | 0 | 3.201 | 3.0981 | 3.1495 | 0.94 | 34.4667
203 | 0 | 0 | 3.1826 | 3.0793 | 3.131 | 0.94 | 34.5713
203.5 | 0 | 0 | 3.1613 | 3.0575 | 3.1094 | 0.94 | 34.6233
204 | 0 | 0 | 3.1359 | 3.0359 | 3.0859 | 0.94 | 34.675
204.5 | 0 | 0 | 3.1145 | 3.0132 | 3.0639 | 0.94 | 34.7262
205 | 0 | 0 | 3.0975 | 2.9974 | 3.0475 | 0.94 | 34.7771
205.5 | 0 | 0 | 3.0813 | 2.9833 | 3.0323 | 0.94 | 34.8278
206 | 0 | 0 | 3.071 | 2.9749 | 3.023 | 0.94 | 34.8783
206.5 | 0 | 0 | 3.0674 | 2.9728 | 3.0201 | 0.94 | 34.9286
207 | 0 | 0 | 3.066 | 2.9707 | 3.0184 | 0.94 | 34.9789
208 | 0 | 0 | 3.0682 | 2.9754 | 3.0218 | 0.94 | 35.0796
208.5 | 0 | 0 | 3.0717 | 2.9797 | 3.0257 | 0.94 | 35.13
209 | 0 | 0 | 3.0756 | 2.9853 | 3.0304 | 0.94 | 35.1805
209.5 | 0 | 0 | 3.0771 | 2.9865 | 3.0318 | 0.94 | 35.231
210 | 0 | 0 | 3.0798 | 2.9865 | 3.0332 | 0.94 | 35.2815
210.5 | 0 | 0 | 3.08 | 2.9875 | 3.0338 | 0.94 | 35.3321
211 | 0 | 0 | 3.0773 | 2.9865 | 3.0319 | 0.94 | 35.3826
211.5 | 0 | 0 | 3.0747 | 2.9849 | 3.0298 | 0.94 | 35.4332
212 | 0 | 0 | 3.0745 | 2.9859 | 3.0302 | 0.94 | 35.4837
212.5 | 0 | 0 | 3.0838 | 2.9931 | 3.0384 | 0.94 | 35.5342
213 | 0 | 0 | 3.0766 | 2.9896 | 3.0331 | 0.94 | 35.5848
214 | 0 | 0 | 3.0618 | 2.9755 | 3.0186 | 0.94 | 35.6857
214.5 | 0 | 0 | 3.0452 | 2.9576 | 3.0014 | 0.94 | 35.7359
215 | 0 | 0 | 3.0294 | 2.9396 | 2.9845 | 0.94 | 35.7857
215.5 | 0 | 0 | 3.0168 | 2.9249 | 2.9709 | 0.94 | 35.8354
216 | 0 | 0 | 3.0085 | 2.9155 | 2.962 | 0.94 | 35.8848
216.5 | 0 | 0 | 3.0036 | 2.9125 | 2.9581 | 0.94 | 35.9341
217 | 0 | 0 | 3.0038 | 2.917 | 2.9604 | 0.94 | 35.9835
217.5 | 0 | 0 | 3.0127 | 2.9249 | 2.9688 | 0.94 | 36.0329
218 | 0 | 0 | 3.0287 | 2.9375 | 2.9831 | 0.94 | 36.0825
218.5 | 0 | 0 | 3.0247 | 2.9368 | 2.9807 | 0.94 | 36.1322
219 | 0 | 0 | 3.0208 | 2.933 | 2.9769 | 0.94 | 36.1818
220 | 0 | 0 | 3.0199 | 2.9283 | 2.9741 | 0.94 | 36.281
220.5 | 0 | 0 | 3.0223 | 2.9274 | 2.9749 | 0.94 | 36.3306
221 | 0 | 0 | 3.0259 | 2.9291 | 2.9775 | 0.94 | 36.3802
221.5 | 0 | 0 | 3.0327 | 2.9376 | 2.9852 | 0.94 | 36.4299
222 | 0 | 0 | 3.0412 | 2.9481 | 2.9947 | 0.94 | 36.4797
222.5 | 0 | 0 | 3.0514 | 2.9646 | 3.008 | 0.94 | 36.5297
223 | 0 | 0 | 3.0615 | 2.9769 | 3.0192 | 0.94 | 36.5799
223.5 | 0 | 0 | 3.0733 | 2.9913 | 3.0323 | 0.94 | 36.6304
224 | 0 | 0 | 3.0869 | 3.0081 | 3.0475 | 0.94 | 36.681
225 | 0 | 0 | 3.1034 | 3.0251 | 3.0642 | 0.94 | 36.7829
225.5 | 0 | 0 | 3.1218 | 3.0421 | 3.0819 | 0.94 | 36.8341
226 | 0 | 0 | 3.1402 | 3.0599 | 3.1 | 0.94 | 36.8856
226.5 | 0 | 0 | 3.1557 | 3.0771 | 3.1164 | 0.94 | 36.9374
227 | 0 | 0 | 3.1731 | 3.0914 | 3.1323 | 0.94 | 36.9895
227.5 | 0 | 0 | 3.1869 | 3.0998 | 3.1433 | 0.94 | 37.0418
228 | 0 | 0 | 3.1941 | 3.1023 | 3.1482 | 0.94 | 37.0942
228.5 | 0 | 0 | 3.1926 | 3.0953 | 3.1439 | 0.94 | 37.1467
229 | 0 | 0 | 3.186 | 3.0809 | 3.1334 | 0.94 | 37.199
229.5 | 0 | 0 | 3.179 | 3.0649 | 3.122 | 0.94 | 37.2511
230 | 0 | 0 | 3.1668 | 3.0491 | 3.1079 | 0.94 | 37.303
231 | 0 | 0 | 3.1562 | 3.0352 | 3.0957 | 0.94 | 37.4064
231.5 | 0 | 0 | 3.1441 | 3.0254 | 3.0847 | 0.94 | 37.4579
232 | 0 | 0 | 3.1342 | 3.0183 | 3.0763 | 0.94 | 37.5093
232.5 | 0 | 0 | 3.129 | 3.0137 | 3.0714 | 0.94 | 37.5605
233 | 0 | 0 | 3.1233 | 3.0097 | 3.0665 | 0.94 | 37.6116
233.5 | 0 | 0 | 3.1169 | 3.0039 | 3.0604 | 0.94 | 37.6627
234 | 0 | 0 | 3.111 | 2.9956 | 3.0533 | 0.94 | 37.7137
234.5 | 0 | 0 | 3.1026 | 2.9871 | 3.0448 | 0.94 | 37.7645
235 | 0 | 0 | 3.092 | 2.9757 | 3.0338 | 0.94 | 37.8151
235.5 | 0 | 0 | 3.0769 | 2.9601 | 3.0185 | 0.94 | 37.8656
236 | 0 | 0 | 3.0606 | 2.9437 | 3.0022 | 0.94 | 37.9157
237 | 0 | 0 | 3.0419 | 2.9251 | 2.9835 | 0.94 | 38.0155
237.5 | 0 | 0 | 3.0234 | 2.9054 | 2.9644 | 0.94 | 38.0651
238 | 0 | 0 | 3.0041 | 2.8855 | 2.9448 | 0.94 | 38.1143
238.5 | 0 | 0 | 2.9868 | 2.8653 | 2.926 | 0.94 | 38.1632
239 | 0 | 0 | 2.971 | 2.8446 | 2.9078 | 0.94 | 38.2118
239.5 | 0 | 0 | 2.9581 | 2.8234 | 2.8907 | 0.94 | 38.2602
240 | 0 | 0 | 2.943 | 2.8095 | 2.8763 | 0.94 | 38.3082
240.5 | 0 | 0 | 2.9288 | 2.7951 | 2.862 | 0.94 | 38.356
241 | 0 | 0 | 2.9179 | 2.7817 | 2.8498 | 0.94 | 38.4036
242 | 0 | 0 | 2.906 | 2.7713 | 2.8387 | 0.94 | 38.4984
242.5 | 0 | 0 | 2.8941 | 2.7626 | 2.8283 | 0.94 | 38.5457
243 | 0 | 0 | 2.8817 | 2.7533 | 2.8175 | 0.94 | 38.5927
243.5 | 0 | 0 | 2.8754 | 2.7501 | 2.8128 | 0.94 | 38.6396
244 | 0 | 0 | 2.8546 | 2.7362 | 2.7954 | 0.94 | 38.6864
244.5 | 0 | 0 | 2.8272 | 2.7147 | 2.7709 | 0.94 | 38.7328
245 | 0 | 0 | 2.7962 | 2.6852 | 2.7407 | 0.94 | 38.7787
245.5 | 0 | 0 | 2.762 | 2.6544 | 2.7082 | 0.94 | 38.8241
246 | 0 | 0 | 2.7275 | 2.6211 | 2.6743 | 0.94 | 38.869
246.5 | 0 | 0 | 2.6977 | 2.5892 | 2.6434 | 0.94 | 38.9133
247 | 0 | 0 | 2.6711 | 2.558 | 2.6145 | 0.94 | 38.9571
248 | 0 | 0 | 2.6484 | 2.5342 | 2.5913 | 0.94 | 39.0438
248.5 | 0 | 0 | 2.6324 | 2.514 | 2.5732 | 0.94 | 39.0869
249 | 0 | 0 | 2.6245 | 2.5037 | 2.5641 | 0.94 | 39.1297
249.5 | 0 | 0 | 2.6049 | 2.4886 | 2.5468 | 0.94 | 39.1723
250 | 0 | 0 | 2.5928 | 2.4788 | 2.5358 | 0.94 | 39.2146
250.5 | 0 | 0 | 2.5856 | 2.471 | 2.5283 | 0.94 | 39.2568
251 | 0 | 0 | 2.5811 | 2.4688 | 2.5249 | 0.94 | 39.299
251.5 | 0 | 0 | 2.5843 | 2.4728 | 2.5285 | 0.94 | 39.3411
252 | 0 | 0 | 2.5793 | 2.4713 | 2.5253 | 0.94 | 39.3832
252.5 | 0 | 0 | 2.5735 | 2.4635 | 2.5185 | 0.94 | 39.4252
253 | 0 | 0 | 2.5635 | 2.4513 | 2.5074 | 0.94 | 39.4671
254 | 0 | 0 | 2.5496 | 2.4329 | 2.4913 | 0.94 | 39.5504
254.5 | 0 | 0 | 2.5315 | 2.4105 | 2.471 | 0.94 | 39.5918
255 | 0 | 0 | 2.5104 | 2.386 | 2.4482 | 0.94 | 39.6327
255.5 | 0 | 0 | 2.492 | 2.3615 | 2.4268 | 0.94 | 39.6734
256 | 0 | 0 | 2.4757 | 2.3427 | 2.4092 | 0.94 | 39.7137
256.5 | 0 | 0 | 2.4634 | 2.3306 | 2.397 | 0.94 | 39.7537
257 | 0 | 0 | 2.4603 | 2.3277 | 2.394 | 0.94 | 39.7937
257.5 | 0 | 0 | 2.4486 | 2.3219 | 2.3852 | 0.94 | 39.8335
258 | 0 | 0 | 2.4446 | 2.3196 | 2.3821 | 0.94 | 39.8732
259 | 0 | 0 | 2.4414 | 2.3166 | 2.379 | 0.94 | 39.9526
259.5 | 0 | 0 | 2.4396 | 2.3171 | 2.3784 | 0.94 | 39.9922
260 | 0 | 0 | 2.4371 | 2.3211 | 2.3791 | 0.94 | 40.0318
260.5 | 0 | 0 | 2.4412 | 2.3247 | 2.383 | 0.94 | 40.0715
261 | 0 | 0 | 2.4489 | 2.3322 | 2.3905 | 0.94 | 40.1113
261.5 | 0 | 0 | 2.4573 | 2.3405 | 2.3989 | 0.94 | 40.1512
262 | 0 | 0 | 2.4704 | 2.3538 | 2.4121 | 0.94 | 40.1913
262.5 | 0 | 0 | 2.4869 | 2.3695 | 2.4282 | 0.94 | 40.2316
263 | 0 | 0 | 2.5052 | 2.3878 | 2.4465 | 0.94 | 40.2723
263.5 | 0 | 0 | 2.523 | 2.407 | 2.465 | 0.94 | 40.3132
264 | 0 | 0 | 2.5388 | 2.4227 | 2.4807 | 0.94 | 40.3544
265 | 0 | 0 | 2.5518 | 2.439 | 2.4954 | 0.94 | 40.4373
265.5 | 0 | 0 | 2.5591 | 2.4496 | 2.5044 | 0.94 | 40.479
266 | 0 | 0 | 2.5655 | 2.453 | 2.5092 | 0.94 | 40.5208
266.5 | 0 | 0 | 2.5652 | 2.4506 | 2.5079 | 0.94 | 40.5626
267 | 0 | 0 | 2.5582 | 2.439 | 2.4986 | 0.94 | 40.6043
267.5 | 0 | 0 | 2.5473 | 2.4274 | 2.4874 | 0.94 | 40.6459
268 | 0 | 0 | 2.5361 | 2.4121 | 2.4741 | 0.94 | 40.6872
268.5 | 0 | 0 | 2.5276 | 2.4009 | 2.4643 | 0.94 | 40.7284
269 | 0 | 0 | 2.5177 | 2.3889 | 2.4533 | 0.94 | 40.7694
270 | 0 | 0 | 2.5061 | 2.3773 | 2.4417 | 0.94 | 40.8509
270.5 | 0 | 0 | 2.4906 | 2.3657 | 2.4281 | 0.94 | 40.8915
271 | 0 | 0 | 2.4745 | 2.3506 | 2.4125 | 0.94 | 40.9319
271.5 | 0 | 0 | 2.4565 | 2.3346 | 2.3956 | 0.94 | 40.9719
272 | 0 | 0 | 2.4369 | 2.3176 | 2.3773 | 0.94 | 41.0117
272.5 | 0 | 0 | 2.4202 | 2.3015 | 2.3608 | 0.94 | 41.0512
273 | 0 | 0 | 2.403 | 2.2888 | 2.3459 | 0.94 | 41.0904
273.5 | 0 | 0 | 2.3934 | 2.2798 | 2.3366 | 0.94 | 41.1294
274 | 0 | 0 | 2.3906 | 2.2755 | 2.333 | 0.94 | 41.1683
274.5 | 0 | 0 | 2.392 | 2.2756 | 2.3338 | 0.94 | 41.2072
275 | 0 | 0 | 2.3959 | 2.2803 | 2.3381 | 0.94 | 41.2462
276 | 0 | 0 | 2.3997 | 2.2852 | 2.3424 | 0.94 | 41.3242
276.5 | 0 | 0 | 2.4047 | 2.289 | 2.3468 | 0.94 | 41.3632
277 | 0 | 0 | 2.4081 | 2.2927 | 2.3504 | 0.94 | 41.4024
277.5 | 0 | 0 | 2.4111 | 2.2985 | 2.3548 | 0.94 | 41.4416
278 | 0 | 0 | 2.4186 | 2.3052 | 2.3619 | 0.94 | 41.4809
278.5 | 0 | 0 | 2.4235 | 2.313 | 2.3682 | 0.94 | 41.5203
279 | 0 | 0 | 2.4308 | 2.3204 | 2.3756 | 0.94 | 41.5599
279.5 | 0 | 0 | 2.4389 | 2.33 | 2.3845 | 0.94 | 41.5995
280 | 0 | 0 | 2.4485 | 2.3417 | 2.3951 | 0.94 | 41.6394
281 | 0 | 0 | 2.4592 | 2.351 | 2.4051 | 0.94 | 41.7194
281.5 | 0 | 0 | 2.4674 | 2.357 | 2.4122 | 0.94 | 41.7595
282 | 0 | 0 | 2.4726 | 2.3597 | 2.4161 | 0.94 | 41.7997
282.5 | 0 | 0 | 2.4741 | 2.3614 | 2.4177 | 0.94 | 41.84
283 | 0 | 0 | 2.4744 | 2.3603 | 2.4174 | 0.94 | 41.8803
283.5 | 0 | 0 | 2.4733 | 2.3567 | 2.415 | 0.94 | 41.9206
284 | 0 | 0 | 2.4667 | 2.3499 | 2.4083 | 0.94 | 41.9608
284.5 | 0 | 0 | 2.456 | 2.3417 | 2.3988 | 0.94 | 42.0008
285 | 0 | 0 | 2.4432 | 2.3331 | 2.3881 | 0.94 | 42.0407
285.5 | 0 | 0 | 2.4281 | 2.3227 | 2.3754 | 0.94 | 42.0804
286 | 0 | 0 | 2.4122 | 2.3083 | 2.3603 | 0.94 | 42.1199
287 | 0 | 0 | 2.3962 | 2.2927 | 2.3445 | 0.94 | 42.1983
287.5 | 0 | 0 | 2.3796 | 2.2758 | 2.3277 | 0.94 | 42.2372
288 | 0 | 0 | 2.3631 | 2.2601 | 2.3116 | 0.94 | 42.2759
288.5 | 0 | 0 | 2.349 | 2.2445 | 2.2967 | 0.94 | 42.3143
289 | 0 | 0 | 2.3334 | 2.2304 | 2.2819 | 0.94 | 42.3525
289.5 | 0 | 0 | 2.3192 | 2.2166 | 2.2679 | 0.94 | 42.3904
290 | 0 | 0 | 2.3086 | 2.2078 | 2.2582 | 0.94 | 42.4281
290.5 | 0 | 0 | 2.302 | 2.2025 | 2.2522 | 0.94 | 42.4657
291 | 0 | 0 | 2.2971 | 2.2014 | 2.2492 | 0.94 | 42.5032
291.5 | 0 | 0 | 2.2967 | 2.2018 | 2.2493 | 0.94 | 42.5407
292 | 0 | 0 | 2.3002 | 2.2045 | 2.2524 | 0.94 | 42.5782
293 | 0 | 0 | 2.3038 | 2.2062 | 2.255 | 0.94 | 42.6533
293.5 | 0 | 0 | 2.3054 | 2.2066 | 2.256 | 0.94 | 42.6909
294 | 0 | 0 | 2.3035 | 2.2052 | 2.2543 | 0.94 | 42.7285
294.5 | 0 | 0 | 2.2986 | 2.2007 | 2.2496 | 0.94 | 42.766
295 | 0 | 0 | 2.2921 | 2.194 | 2.243 | 0.94 | 42.8035
295.5 | 0 | 0 | 2.2848 | 2.1878 | 2.2363 | 0.94 | 42.8408
296 | 0 | 0 | 2.2802 | 2.1858 | 2.233 | 0.94 | 42.878
296.5 | 0 | 0 | 2.2808 | 2.1898 | 2.2353 | 0.94 | 42.9153
297 | 0 | 0 | 2.2881 | 2.2001 | 2.2441 | 0.94 | 42.9526
298 | 0 | 0 | 2.3031 | 2.2154 | 2.2592 | 0.94 | 43.0277
298.5 | 0 | 0 | 2.3225 | 2.2326 | 2.2775 | 0.94 | 43.0655
299 | 0 | 0 | 2.3428 | 2.2513 | 2.2971 | 0.94 | 43.1036
299.5 | 0 | 0 | 2.3646 | 2.2699 | 2.3172 | 0.94 | 43.142
300 | 0 | 0 | 2.384 | 2.2863 | 2.3351 | 0.94 | 43.1808
300.5 | 0 | 0 | 2.4014 | 2.302 | 2.3517 | 0.94 | 43.2199
301 | 0 | 0 | 2.4176 | 2.3163 | 2.3669 | 0.94 | 43.2592
301.5 | 0 | 0 | 2.434 | 2.3321 | 2.3831 | 0.94 | 43.2988
302 | 0 | 0 | 2.4487 | 2.3446 | 2.3966 | 0.94 | 43.3386
302.5 | 0 | 0 | 2.4605 | 2.3537 | 2.4071 | 0.94 | 43.3786
303 | 0 | 0 | 2.4679 | 2.356 | 2.412 | 0.94 | 43.4188
304 | 0 | 0 | 2.4663 | 2.3494 | 2.4078 | 0.94 | 43.4991
304.5 | 0 | 0 | 2.4544 | 2.3353 | 2.3949 | 0.94 | 43.5391
305 | 0 | 0 | 2.4344 | 2.3122 | 2.3733 | 0.94 | 43.5789
305.5 | 0 | 0 | 2.4042 | 2.2842 | 2.3442 | 0.94 | 43.6182
306 | 0 | 0 | 2.3709 | 2.2549 | 2.3129 | 0.94 | 43.657
306.5 | 0 | 0 | 2.3369 | 2.2265 | 2.2817 | 0.94 | 43.6953
307 | 0 | 0 | 2.3057 | 2.1997 | 2.2527 | 0.94 | 43.7331
307.5 | 0 | 0 | 2.2764 | 2.174 | 2.2252 | 0.94 | 43.7704
308 | 0 | 0 | 2.2487 | 2.149 | 2.1989 | 0.94 | 43.8073
309 | 0 | 0 | 2.2204 | 2.123 | 2.1717 | 0.94 | 43.8801
309.5 | 0 | 0 | 2.1931 | 2.0967 | 2.1449 | 0.94 | 43.9161
310 | 0 | 0 | 2.1658 | 2.07 | 2.1179 | 0.94 | 43.9516
310.5 | 0 | 0 | 2.1391 | 2.0433 | 2.0912 | 0.94 | 43.9867
311 | 0 | 0 | 2.1138 | 2.0186 | 2.0662 | 0.94 | 44.0213
311.5 | 0 | 0 | 2.0903 | 1.9965 | 2.0434 | 0.94 | 44.0556
312 | 0 | 0 | 2.0704 | 1.9779 | 2.0242 | 0.94 | 44.0895
312.5 | 0 | 0 | 2.0545 | 1.962 | 2.0082 | 0.94 | 44.1231
313 | 0 | 0 | 2.0401 | 1.9493 | 1.9947 | 0.94 | 44.1564
314 | 0 | 0 | 2.0251 | 1.9367 | 1.9809 | 0.94 | 44.2227
314.5 | 0 | 0 | 2.0105 | 1.9244 | 1.9675 | 0.94 | 44.2556
315 | 0 | 0 | 1.9979 | 1.9123 | 1.9551 | 0.94 | 44.2883
315.5 | 0 | 0 | 1.9823 | 1.8976 | 1.9399 | 0.94 | 44.3207
316 | 0 | 0 | 1.965 | 1.8817 | 1.9234 | 0.94 | 44.3529
316.5 | 0 | 0 | 1.9473 | 1.8639 | 1.9056 | 0.94 | 44.3848
317 | 0 | 0 | 1.9267 | 1.8453 | 1.886 | 0.94 | 44.4164
317.5 | 0 | 0 | 1.9071 | 1.8267 | 1.8669 | 0.94 | 44.4477
318 | 0 | 0 | 1.8893 | 1.8099 | 1.8496 | 0.94 | 44.4787
318.5 | 0 | 0 | 1.8767 | 1.797 | 1.8368 | 0.94 | 44.5094
319 | 0 | 0 | 1.8677 | 1.7892 | 1.8284 | 0.94 | 44.5399
320 | 0 | 0 | 1.8642 | 1.7868 | 1.8255 | 0.94 | 44.6008
320.5 | 0 | 0 | 1.8651 | 1.7883 | 1.8267 | 0.94 | 44.6313
321 | 0 | 0 | 1.8672 | 1.7927 | 1.83 | 0.94 | 44.6617
321.5 | 0 | 0 | 1.8725 | 1.7985 | 1.8355 | 0.94 | 44.6923
322 | 0 | 0 | 1.8792 | 1.8062 | 1.8427 | 0.94 | 44.7229
322.5 | 0 | 0 | 1.8865 | 1.8146 | 1.8505 | 0.94 | 44.7537
323 | 0 | 0 | 1.8937 | 1.8219 | 1.8578 | 0.94 | 44.7846
323.5 | 0 | 0 | 1.9011 | 1.8287 | 1.8649 | 0.94 | 44.8156
324 | 0 | 0 | 1.9104 | 1.834 | 1.8722 | 0.94 | 44.8468
325 | 0 | 0 | 1.9178 | 1.8392 | 1.8785 | 0.94 | 44.9093
325.5 | 0 | 0 | 1.9225 | 1.8433 | 1.8829 | 0.94 | 44.9406
326 | 0 | 0 | 1.9246 | 1.8437 | 1.8842 | 0.94 | 44.972
326.5 | 0 | 0 | 1.9241 | 1.8438 | 1.884 | 0.94 | 45.0034
327 | 0 | 0 | 1.9244 | 1.8438 | 1.8841 | 0.94 | 45.0348
327.5 | 0 | 0 | 1.9244 | 1.8469 | 1.8856 | 0.94 | 45.0662
328 | 0 | 0 | 1.9261 | 1.8506 | 1.8883 | 0.94 | 45.0977
328.5 | 0 | 0 | 1.9303 | 1.857 | 1.8937 | 0.94 | 45.1292
329 | 0 | 0 | 1.9365 | 1.8659 | 1.9012 | 0.94 | 45.1608
330 | 0 | 0 | 1.9464 | 1.8751 | 1.9107 | 0.94 | 45.2244
330.5 | 0 | 0 | 1.9575 | 1.8871 | 1.9223 | 0.94 | 45.2563
331 | 0 | 0 | 1.9676 | 1.8985 | 1.9331 | 0.94 | 45.2884
331.5 | 0 | 0 | 1.9767 | 1.9069 | 1.9418 | 0.94 | 45.3207
332 | 0 | 0 | 1.9829 | 1.9118 | 1.9474 | 0.94 | 45.3531
332.5 | 0 | 0 | 1.9878 | 1.9158 | 1.9518 | 0.94 | 45.3856
333 | 0 | 0 | 1.9895 | 1.9165 | 1.953 | 0.94 | 45.4182
333.5 | 0 | 0 | 1.9881 | 1.9133 | 1.9507 | 0.94 | 45.4507
334 | 0 | 0 | 1.9852 | 1.9094 | 1.9473 | 0.94 | 45.4832
334.5 | 0 | 0 | 1.9792 | 1.9032 | 1.9412 | 0.94 | 45.5156
335 | 0 | 0 | 1.9717 | 1.8945 | 1.9331 | 0.94 | 45.5479
336 | 0 | 0 | 1.9615 | 1.886 | 1.9237 | 0.94 | 45.6122
336.5 | 0 | 0 | 1.951 | 1.8738 | 1.9124 | 0.94 | 45.6441
337 | 0 | 0 | 1.9387 | 1.8601 | 1.8994 | 0.94 | 45.6759
337.5 | 0 | 0 | 1.9231 | 1.8435 | 1.8833 | 0.94 | 45.7074
338 | 0 | 0 | 1.9078 | 1.8275 | 1.8676 | 0.94 | 45.7387
338.5 | 0 | 0 | 1.8906 | 1.8083 | 1.8495 | 0.94 | 45.7696
339 | 0 | 0 | 1.873 | 1.7886 | 1.8308 | 0.94 | 45.8003
339.5 | 0 | 0 | 1.8549 | 1.771 | 1.813 | 0.94 | 45.8307
340 | 0 | 0 | 1.8383 | 1.7557 | 1.797 | 0.94 | 45.8608
340.5 | 0 | 0 | 1.8242 | 1.743 | 1.7836 | 0.94 | 45.8906
341 | 0 | 0 | 1.8137 | 1.735 | 1.7744 | 0.94 | 45.9203
342 | 0 | 0 | 1.8063 | 1.728 | 1.7672 | 0.94 | 45.9793
342.5 | 0 | 0 | 1.8005 | 1.7244 | 1.7624 | 0.94 | 46.0087
343 | 0 | 0 | 1.7974 | 1.7218 | 1.7596 | 0.94 | 46.038
343.5 | 0 | 0 | 1.7975 | 1.7222 | 1.7599 | 0.94 | 46.0674
344 | 0 | 0 | 1.7985 | 1.7218 | 1.7602 | 0.94 | 46.0967
344.5 | 0 | 0 | 1.8014 | 1.7231 | 1.7623 | 0.94 | 46.1261
345 | 0 | 0 | 1.8034 | 1.725 | 1.7642 | 0.94 | 46.1554
345.5 | 0 | 0 | 1.8058 | 1.7269 | 1.7664 | 0.94 | 46.1849
346 | 0 | 0 | 1.8075 | 1.7276 | 1.7675 | 0.94 | 46.2143
347 | 0 | 0 | 1.8081 | 1.7281 | 1.7681 | 0.94 | 46.2732
347.5 | 0 | 0 | 1.8064 | 1.7273 | 1.7669 | 0.94 | 46.3027
348 | 0 | 0 | 1.804 | 1.7259 | 1.7649 | 0.94 | 46.3321
348.5 | 0 | 0 | 1.8028 | 1.7243 | 1.7635 | 0.94 | 46.3615
349 | 0 | 0 | 1.8023 | 1.7246 | 1.7635 | 0.94 | 46.3909
349.5 | 0 | 0 | 1.8018 | 1.7251 | 1.7635 | 0.94 | 46.4203
350 | 0 | 0 | 1.8039 | 1.7269 | 1.7654 | 0.94 | 46.4497
350.5 | 0 | 0 | 1.8051 | 1.7285 | 1.7668 | 0.94 | 46.4792
351 | 0 | 0 | 1.8069 | 1.7305 | 1.7687 | 0.94 | 46.5086
351.5 | 0 | 0 | 1.8096 | 1.7327 | 1.7711 | 0.94 | 46.5381
352 | 0 | 0 | 1.8132 | 1.7357 | 1.7744 | 0.94 | 46.5677
353 | 0 | 0 | 1.8171 | 1.7397 | 1.7784 | 0.94 | 46.6269
353.5 | 0 | 0 | 1.8211 | 1.7434 | 1.7823 | 0.94 | 46.6566
354 | 0 | 0 | 1.8275 | 1.749 | 1.7882 | 0.94 | 46.6863
354.5 | 0 | 0 | 1.8328 | 1.7538 | 1.7933 | 0.94 | 46.7162
355 | 0 | 0 | 1.8378 | 1.759 | 1.7984 | 0.94 | 46.7461
355.5 | 0 | 0 | 1.8433 | 1.7615 | 1.8024 | 0.94 | 46.7761
356 | 0 | 0 | 1.8464 | 1.7627 | 1.8046 | 0.94 | 46.8061
356.5 | 0 | 0 | 1.8467 | 1.7624 | 1.8046 | 0.94 | 46.8362
357 | 0 | 0 | 1.845 | 1.7602 | 1.8026 | 0.94 | 46.8663
358 | 0 | 0 | 1.8415 | 1.7554 | 1.7984 | 0.94 | 46.9263
358.5 | 0 | 0 | 1.835 | 1.7491 | 1.792 | 0.94 | 46.9562
359 | 0 | 0 | 1.8278 | 1.7427 | 1.7853 | 0.94 | 46.986
359.5 | 0 | 0 | 1.8217 | 1.7382 | 1.7799 | 0.94 | 47.0157
360 | 0 | 0 | 1.8152 | 1.7345 | 1.7749 | 0.94 | 47.0454
360.5 | 0 | 0 | 1.8137 | 1.7343 | 1.774 | 0.938 | 47.0749
361 | 0 | 0 | 1.8147 | 1.7337 | 1.7742 | 0.936 | 47.1045
361.5 | 0 | 0 | 1.8175 | 1.7353 | 1.7764 | 0.934 | 47.1341
362 | 0 | 0 | 1.8212 | 1.7394 | 1.7803 | 0.932 | 47.1637
363 | 0 | 0 | 1.8266 | 1.7435 | 1.785 | 0.928 | 47.2232
363.5 | 0 | 0 | 1.8309 | 1.7474 | 1.7892 | 0.926 | 47.2529
364 | 0 | 0 | 1.8326 | 1.7484 | 1.7905 | 0.924 | 47.2828
364.5 | 0 | 0 | 1.8324 | 1.7488 | 1.7906 | 0.922 | 47.3126
365 | 0 | 0 | 1.832 | 1.7484 | 1.7902 | 0.92 | 47.3425
365.5 | 0 | 0 | 1.8302 | 1.7473 | 1.7888 | 0.918 | 47.3723
366 | 0 | 0 | 1.8303 | 1.7457 | 1.788 | 0.916 | 47.4021
366.5 | 0 | 0 | 1.8285 | 1.7435 | 1.786 | 0.914 | 47.4319
367 | 0 | 0 | 1.8282 | 1.7416 | 1.7849 | 0.912 | 47.4616
367.5 | 0 | 0 | 1.8284 | 1.7417 | 1.785 | 0.91 | 47.4914
368 | 0 | 0 | 1.8317 | 1.7448 | 1.7883 | 0.908 | 47.5212
369 | 0 | 0 | 1.8367 | 1.7504 | 1.7935 | 0.904 | 47.5809
369.5 | 0 | 0 | 1.8441 | 1.7569 | 1.8005 | 0.902 | 47.6108
370 | 0 | 0 | 1.8548 | 1.7674 | 1.8111 | 0.9 | 47.6409
370.5 | 0 | 0 | 1.8677 | 1.7791 | 1.8234 | 0.898 | 47.6712
371 | 0 | 0 | 1.8826 | 1.7936 | 1.8381 | 0.896 | 47.7017
371.5 | 0 | 0 | 1.8998 | 1.8092 | 1.8545 | 0.894 | 47.7325
372 | 0 | 0 | 1.9154 | 1.8246 | 1.87 | 0.892 | 47.7635
372.5 | 0 | 0 | 1.9289 | 1.8379 | 1.8834 | 0.89 | 47.7948
373 | 0 | 0 | 1.9385 | 1.8484 | 1.8935 | 0.888 | 47.8263
373.5 | 0 | 0 | 1.9464 | 1.8571 | 1.9018 | 0.886 | 47.8579
374 | 0 | 0 | 1.9494 | 1.8602 | 1.9048 | 0.884 | 47.8896
375 | 0 | 0 | 1.9488 | 1.8605 | 1.9047 | 0.88 | 47.9531
375.5 | 0 | 0 | 1.9451 | 1.8566 | 1.9008 | 0.878 | 47.9848
376 | 0 | 0 | 1.9369 | 1.8491 | 1.893 | 0.876 | 48.0164
376.5 | 0 | 0 | 1.9283 | 1.8396 | 1.884 | 0.874 | 48.0479
377 | 0 | 0 | 1.9186 | 1.8296 | 1.8741 | 0.872 | 48.0792
377.5 | 0 | 0 | 1.9084 | 1.818 | 1.8632 | 0.87 | 48.1104
378 | 0 | 0 | 1.8984 | 1.8066 | 1.8525 | 0.868 | 48.1413
378.5 | 0 | 0 | 1.8894 | 1.7959 | 1.8427 | 0.866 | 48.1721
379 | 0 | 0 | 1.8814 | 1.7859 | 1.8336 | 0.864 | 48.2028
380 | 0 | 0 | 1.8715 | 1.777 | 1.8243 | 0.86 | 48.2637
380.5 | 0 | 0 | 1.8653 | 1.7716 | 1.8184 | 0.858 | 48.2941
381 | 0 | 0 | 1.861 | 1.7672 | 1.8141 | 0.856 | 48.3243
381.5 | 0 | 0 | 1.8579 | 1.7644 | 1.8111 | 0.854 | 48.3546
382 | 0 | 0 | 1.8542 | 1.7607 | 1.8074 | 0.852 | 48.3847
382.5 | 0 | 0 | 1.8493 | 1.7575 | 1.8034 | 0.85 | 48.4148
383 | 0 | 0 | 1.8462 | 1.7529 | 1.7996 | 0.848 | 48.4448
383.5 | 0 | 0 | 1.8401 | 1.7465 | 1.7933 | 0.846 | 48.4748
384 | 0 | 0 | 1.8327 | 1.7383 | 1.7855 | 0.844 | 48.5046
385 | 0 | 0 | 1.8223 | 1.726 | 1.7741 | 0.84 | 48.5639
385.5 | 0 | 0 | 1.8086 | 1.7138 | 1.7612 | 0.838 | 48.5934
386 | 0 | 0 | 1.7997 | 1.703 | 1.7513 | 0.836 | 48.6227
386.5 | 0 | 0 | 1.7944 | 1.696 | 1.7452 | 0.834 | 48.6518
387 | 0 | 0 | 1.7916 | 1.6943 | 1.7429 | 0.832 | 48.6809
387.5 | 0 | 0 | 1.7919 | 1.6967 | 1.7443 | 0.83 | 48.7099
388 | 0 | 0 | 1.7962 | 1.7052 | 1.7507 | 0.828 | 48.739
388.5 | 0 | 0 | 1.8054 | 1.7176 | 1.7615 | 0.826 | 48.7683
389 | 0 | 0 | 1.8153 | 1.7292 | 1.7723 | 0.824 | 48.7978
389.5 | 0 | 0 | 1.8261 | 1.7401 | 1.7831 | 0.822 | 48.8274
390 | 0 | 0 | 1.8342 | 1.7461 | 1.7902 | 0.82 | 48.8572
391 | 0 | 0 | 1.8384 | 1.7493 | 1.7939 | 0.816 | 48.9169
391.5 | 0 | 0 | 1.8431 | 1.7511 | 1.7971 | 0.814 | 48.9468
392 | 0 | 0 | 1.8476 | 1.7528 | 1.8002 | 0.812 | 48.9768
392.5 | 0 | 0 | 1.8494 | 1.7552 | 1.8023 | 0.81 | 49.0068
393 | 0 | 0 | 1.8525 | 1.7575 | 1.805 | 0.808 | 49.0369
393.5 | 0 | 0 | 1.8553 | 1.7629 | 1.8091 | 0.806 | 49.067
394 | 0 | 0 | 1.8603 | 1.7688 | 1.8145 | 0.804 | 49.0972
394.5 | 0 | 0 | 1.8672 | 1.7748 | 1.821 | 0.802 | 49.1275
395 | 0 | 0 | 1.8731 | 1.7829 | 1.828 | 0.8 | 49.1579
396 | 0 | 0 | 1.8811 | 1.7898 | 1.8355 | 0.796 | 49.219
396.5 | 0 | 0 | 1.8873 | 1.7963 | 1.8418 | 0.794 | 49.2496
397 | 0 | 0 | 1.8932 | 1.8022 | 1.8477 | 0.792 | 49.2803
397.5 | 0 | 0 | 1.8989 | 1.8069 | 1.8529 | 0.79 | 49.3112
398 | 0 | 0 | 1.9017 | 1.8105 | 1.8561 | 0.788 | 49.3421
398.5 | 0 | 0 | 1.9055 | 1.8142 | 1.8599 | 0.786 | 49.3731
399 | 0 | 0 | 1.9086 | 1.8178 | 1.8632 | 0.784 | 49.4041
399.5 | 0 | 0 | 1.9127 | 1.8211 | 1.8669 | 0.782 | 49.4352
400 | 0 | 0 | 1.9167 | 1.825 | 1.8709 | 0.78 | 49.4663
401 | 0 | 0 | 1.9199 | 1.8314 | 1.8757 | 0.776 | 49.5288
401.5 | 0 | 0 | 1.9266 | 1.8381 | 1.8824 | 0.774 | 49.5601
402 | 0 | 0 | 1.9328 | 1.8442 | 1.8885 | 0.772 | 49.5915
402.5 | 0 | 0 | 1.9391 | 1.8509 | 1.895 | 0.77 | 49.623
403 | 0 | 0 | 1.946 | 1.857 | 1.9015 | 0.768 | 49.6547
403.5 | 0 | 0 | 1.9521 | 1.8631 | 1.9076 | 0.766 | 49.6864
404 | 0 | 0 | 1.9585 | 1.8682 | 1.9134 | 0.764 | 49.7183
404.5 | 0 | 0 | 1.9629 | 1.8716 | 1.9173 | 0.762 | 49.7502
405 | 0 | 0 | 1.9631 | 1.8703 | 1.9167 | 0.76 | 49.7821
405.5 | 0 | 0 | 1.9594 | 1.8671 | 1.9132 | 0.758 | 49.814
406 | 0 | 0 | 1.9521 | 1.8611 | 1.9066 | 0.756 | 49.8459
407 | 0 | 0 | 1.9451 | 1.8545 | 1.8998 | 0.752 | 49.9093
407.5 | 0 | 0 | 1.9356 | 1.8459 | 1.8907 | 0.75 | 49.9409
408 | 0 | 0 | 1.9284 | 1.8392 | 1.8838 | 0.748 | 49.9724
408.5 | 0 | 0 | 1.9223 | 1.8338 | 1.8781 | 0.746 | 50.0037
409 | 0 | 0 | 1.9189 | 1.8303 | 1.8746 | 0.744 | 50.035
409.5 | 0 | 0 | 1.9175 | 1.8284 | 1.873 | 0.742 | 50.0662
410 | 0 | 0 | 1.9173 | 1.8278 | 1.8725 | 0.74 | 50.0974
410.5 | 0 | 0 | 1.9155 | 1.8264 | 1.8709 | 0.738 | 50.1286
411 | 0 | 0 | 1.915 | 1.828 | 1.8715 | 0.736 | 50.1598
412 | 0 | 0 | 1.9188 | 1.8305 | 1.8747 | 0.732 | 50.2222
412.5 | 0 | 0 | 1.9235 | 1.836 | 1.8798 | 0.73 | 50.2535
413 | 0 | 0 | 1.9267 | 1.8403 | 1.8835 | 0.728 | 50.2849
413.5 | 0 | 0 | 1.9325 | 1.8466 | 1.8895 | 0.726 | 50.3163
414 | 0 | 0 | 1.9361 | 1.8519 | 1.894 | 0.724 | 50.3479
414.5 | 0 | 0 | 1.9415 | 1.8558 | 1.8986 | 0.722 | 50.3795
415 | 0 | 0 | 1.9426 | 1.8571 | 1.8998 | 0.72 | 50.4111
415.5 | 0 | 0 | 1.941 | 1.8532 | 1.8971 | 0.718 | 50.4428
416 | 0 | 0 | 1.9346 | 1.8456 | 1.8901 | 0.716 | 50.4743
417 | 0 | 0 | 1.9239 | 1.8334 | 1.8787 | 0.712 | 50.5371
417.5 | 0 | 0 | 1.9109 | 1.8177 | 1.8643 | 0.71 | 50.5683
418 | 0 | 0 | 1.8935 | 1.7993 | 1.8464 | 0.708 | 50.5992
418.5 | 0 | 0 | 1.8737 | 1.7792 | 1.8264 | 0.706 | 50.6298
419 | 0 | 0 | 1.8541 | 1.7596 | 1.8068 | 0.704 | 50.6601
419.5 | 0 | 0 | 1.8342 | 1.7405 | 1.7873 | 0.702 | 50.6901
420 | 0 | 0 | 1.8174 | 1.7244 | 1.7709 | 0.7 | 50.7197
420.5 | 0 | 0 | 1.8025 | 1.7103 | 1.7564 | 0.7 | 50.7491
421 | 0 | 0 | 1.791 | 1.6985 | 1.7448 | 0.7 | 50.7783
421.5 | 0 | 0 | 1.782 | 1.6894 | 1.7357 | 0.7 | 50.8073
422 | 0 | 0 | 1.7729 | 1.6804 | 1.7267 | 0.7 | 50.8362
423 | 0 | 0 | 1.7673 | 1.6736 | 1.7205 | 0.7 | 50.8936
423.5 | 0 | 0 | 1.7623 | 1.668 | 1.7152 | 0.7 | 50.9222
424 | 0 | 0 | 1.758 | 1.6649 | 1.7114 | 0.7 | 50.9508
424.5 | 0 | 0 | 1.7558 | 1.6626 | 1.7092 | 0.7 | 50.9793
425 | 0 | 0 | 1.7554 | 1.6634 | 1.7094 | 0.7 | 51.0078
425.5 | 0 | 0 | 1.7553 | 1.6641 | 1.7097 | 0.7 | 51.0363
426 | 0 | 0 | 1.7567 | 1.6656 | 1.7111 | 0.7 | 51.0648
426.5 | 0 | 0 | 1.7575 | 1.6674 | 1.7125 | 0.7 | 51.0933
427 | 0 | 0 | 1.7579 | 1.6681 | 1.713 | 0.7 | 51.1219
428 | 0 | 0 | 1.7569 | 1.6678 | 1.7124 | 0.7 | 51.179
428.5 | 0 | 0 | 1.7583 | 1.6674 | 1.7128 | 0.7 | 51.2075
429 | 0 | 0 | 1.7561 | 1.6671 | 1.7116 | 0.7 | 51.236
429.5 | 0 | 0 | 1.7552 | 1.6655 | 1.7104 | 0.7 | 51.2645
430 | 0 | 0 | 1.7549 | 1.6647 | 1.7098 | 0.7 | 51.293
430.5 | 0 | 0 | 1.7539 | 1.6633 | 1.7086 | 0.7 | 51.3215
431 | 0 | 0 | 1.7505 | 1.6597 | 1.7051 | 0.7 | 51.35
431.5 | 0 | 0 | 1.7461 | 1.6554 | 1.7007 | 0.7 | 51.3784
432 | 0 | 0 | 1.7412 | 1.6493 | 1.6953 | 0.7 | 51.4067
432.5 | 0 | 0 | 1.7346 | 1.6426 | 1.6886 | 0.7 | 51.4349
433 | 0 | 0 | 1.7272 | 1.6348 | 1.681 | 0.7 | 51.4629
434 | 0 | 0 | 1.7206 | 1.6286 | 1.6746 | 0.7 | 51.5189
434.5 | 0 | 0 | 1.7143 | 1.6232 | 1.6688 | 0.7 | 51.5467
435 | 0 | 0 | 1.7098 | 1.6184 | 1.6641 | 0.7 | 51.5745
435.5 | 0 | 0 | 1.7067 | 1.6154 | 1.6611 | 0.7 | 51.6022
436 | 0 | 0 | 1.7064 | 1.6139 | 1.6601 | 0.7 | 51.6299
436.5 | 0 | 0 | 1.7087 | 1.6168 | 1.6628 | 0.7 | 51.6576
437 | 0 | 0 | 1.713 | 1.6219 | 1.6675 | 0.7 | 51.6853
437.5 | 0 | 0 | 1.7202 | 1.6292 | 1.6747 | 0.7 | 51.7132
438 | 0 | 0 | 1.7283 | 1.6369 | 1.6826 | 0.7 | 51.7412
439 | 0 | 0 | 1.7359 | 1.6458 | 1.6909 | 0.7 | 51.7974
439.5 | 0 | 0 | 1.7442 | 1.6549 | 1.6996 | 0.7 | 51.8256
440 | 0 | 0 | 1.7522 | 1.6637 | 1.7079 | 0.7 | 51.854
440.5 | 0 | 0 | 1.7576 | 1.6702 | 1.7139 | 0.7 | 51.8826
441 | 0 | 0 | 1.764 | 1.6772 | 1.7206 | 0.7 | 51.9112
441.5 | 0 | 0 | 1.7724 | 1.6845 | 1.7285 | 0.7 | 51.9399
442 | 0 | 0 | 1.7812 | 1.6946 | 1.7379 | 0.7 | 51.9688
442.5 | 0 | 0 | 1.7903 | 1.7049 | 1.7476 | 0.7 | 51.9978
443 | 0 | 0 | 1.8029 | 1.7169 | 1.7599 | 0.7 | 52.0271
443.5 | 0 | 0 | 1.8175 | 1.7307 | 1.7741 | 0.7 | 52.0565
444 | 0 | 0 | 1.8334 | 1.7478 | 1.7906 | 0.7 | 52.0862
445 | 0 | 0 | 1.8516 | 1.7645 | 1.8081 | 0.7 | 52.1462
445.5 | 0 | 0 | 1.8696 | 1.7811 | 1.8253 | 0.7 | 52.1765
446 | 0 | 0 | 1.8858 | 1.7949 | 1.8403 | 0.7 | 52.207
446.5 | 0 | 0 | 1.9012 | 1.8083 | 1.8548 | 0.7 | 52.2378
447 | 0 | 0 | 1.9138 | 1.8163 | 1.865 | 0.7 | 52.2688
447.5 | 0 | 0 | 1.9223 | 1.8241 | 1.8732 | 0.7 | 52.3
448 | 0 | 0 | 1.9287 | 1.828 | 1.8784 | 0.7 | 52.3312
448.5 | 0 | 0 | 1.9332 | 1.8313 | 1.8822 | 0.7 | 52.3626
449 | 0 | 0 | 1.9346 | 1.8328 | 1.8837 | 0.7 | 52.394
450 | 0 | 0 | 1.9332 | 1.832 | 1.8826 | 0.7 | 52.4567
450.5 | 0 | 0 | 1.93 | 1.8284 | 1.8792 | 0.7 | 52.4881
451 | 0 | 0 | 1.9244 | 1.8215 | 1.873 | 0.7 | 52.5194
451.5 | 0 | 0 | 1.9177 | 1.8133 | 1.8655 | 0.7 | 52.5505
452 | 0 | 0 | 1.9093 | 1.8037 | 1.8565 | 0.7 | 52.5815
452.5 | 0 | 0 | 1.9 | 1.7936 | 1.8468 | 0.7 | 52.6124
453 | 0 | 0 | 1.8916 | 1.7866 | 1.8391 | 0.7 | 52.6431
453.5 | 0 | 0 | 1.8851 | 1.7806 | 1.8329 | 0.7 | 52.6737
454 | 0 | 0 | 1.8802 | 1.7765 | 1.8283 | 0.7 | 52.7042
454.5 | 0 | 0 | 1.8762 | 1.7736 | 1.8249 | 0.7 | 52.7347
455 | 0 | 0 | 1.8734 | 1.7709 | 1.8222 | 0.7 | 52.765
456 | 0 | 0 | 1.871 | 1.7681 | 1.8196 | 0.7 | 52.8257
456.5 | 0 | 0 | 1.868 | 1.7646 | 1.8163 | 0.7 | 52.856
457 | 0 | 0 | 1.8654 | 1.7607 | 1.8131 | 0.7 | 52.8863
457.5 | 0 | 0 | 1.8606 | 1.7564 | 1.8085 | 0.7 | 52.9165
458 | 0 | 0 | 1.8546 | 1.7509 | 1.8027 | 0.7 | 52.9466
458.5 | 0 | 0 | 1.8487 | 1.7461 | 1.7974 | 0.7 | 52.9766
459 | 0 | 0 | 1.8439 | 1.7423 | 1.7931 | 0.7 | 53.0065
459.5 | 0 | 0 | 1.8406 | 1.7399 | 1.7902 | 0.7 | 53.0363
460 | 0 | 0 | 1.8392 | 1.7404 | 1.7898 | 0.7 | 53.0662
461 | 0 | 0 | 1.84 | 1.7425 | 1.7912 | 0.7 | 53.1259
461.5 | 0 | 0 | 1.8445 | 1.7481 | 1.7963 | 0.7 | 53.1558
462 | 0 | 0 | 1.8517 | 1.7549 | 1.8033 | 0.7 | 53.1857
462.5 | 0 | 0 | 1.8604 | 1.7633 | 1.8119 | 0.7 | 53.2159
463 | 0 | 0 | 1.869 | 1.7727 | 1.8208 | 0.7 | 53.2461
463.5 | 0 | 0 | 1.8794 | 1.7813 | 1.8303 | 0.7 | 53.2766
464 | 0 | 0 | 1.8894 | 1.7905 | 1.8399 | 0.7 | 53.3072
464.5 | 0 | 0 | 1.899 | 1.7996 | 1.8493 | 0.7 | 53.3379
465 | 0 | 0 | 1.9064 | 1.8066 | 1.8565 | 0.7 | 53.3688
465.5 | 0 | 0 | 1.912 | 1.8119 | 1.8619 | 0.7 | 53.3998
466 | 0 | 0 | 1.9153 | 1.8149 | 1.8651 | 0.7 | 53.4308
467 | 0 | 0 | 1.9181 | 1.817 | 1.8675 | 0.7 | 53.493
467.5 | 0 | 0 | 1.9194 | 1.8167 | 1.8681 | 0.7 | 53.5242
468 | 0 | 0 | 1.919 | 1.8143 | 1.8666 | 0.7 | 53.5553
468.5 | 0 | 0 | 1.9159 | 1.8114 | 1.8637 | 0.7 | 53.5864
469 | 0 | 0 | 1.9132 | 1.8077 | 1.8605 | 0.7 | 53.6174
469.5 | 0 | 0 | 1.9106 | 1.8061 | 1.8583 | 0.7 | 53.6484
470 | 0 | 0 | 1.9098 | 1.8064 | 1.8581 | 0.7 | 53.6794
470.5 | 0 | 0 | 1.9107 | 1.8082 | 1.8594 | 0.7 | 53.7104
471 | 0 | 0 | 1.914 | 1.8133 | 1.8637 | 0.7 | 53.7414
471.5 | 0 | 0 | 1.9197 | 1.8199 | 1.8698 | 0.7 | 53.7725
472 | 0 | 0 | 1.9269 | 1.8283 | 1.8776 | 0.7 | 53.8037
473 | 0 | 0 | 1.9364 | 1.8389 | 1.8877 | 0.7 | 53.8665
473.5 | 0 | 0 | 1.9465 | 1.8487 | 1.8976 | 0.7 | 53.898
474 | 0 | 0 | 1.9557 | 1.8589 | 1.9073 | 0.7 | 53.9297
474.5 | 0 | 0 | 1.9633 | 1.8648 | 1.914 | 0.7 | 53.9616
475 | 0 | 0 | 1.9673 | 1.8688 | 1.918 | 0.7 | 53.9935
475.5 | 0 | 0 | 1.9667 | 1.8662 | 1.9165 | 0.7 | 54.0255
476 | 0 | 0 | 1.9614 | 1.8586 | 1.91 | 0.7 | 54.0573
476.5 | 0 | 0 | 1.9511 | 1.8464 | 1.8987 | 0.7 | 54.0891
477 | 0 | 0 | 1.9354 | 1.8298 | 1.8826 | 0.7 | 54.1206
478 | 0 | 0 | 1.9165 | 1.8111 | 1.8638 | 0.7 | 54.183
478.5 | 0 | 0 | 1.8976 | 1.792 | 1.8448 | 0.7 | 54.2139
479 | 0 | 0 | 1.8791 | 1.7747 | 1.8269 | 0.7 | 54.2445
479.5 | 0 | 0 | 1.8627 | 1.7582 | 1.8105 | 0.7 | 54.2748
480 | 0 | 0 | 1.8457 | 1.7411 | 1.7934 | 0.7 | 54.3049
480.5 | 0 | 0 | 1.83 | 1.7267 | 1.7784 | 0.7 | 54.3346
481 | 0 | 0 | 1.8148 | 1.7105 | 1.7626 | 0.7 | 54.3642
481.5 | 0 | 0 | 1.8005 | 1.6962 | 1.7483 | 0.7 | 54.3934
482 | 0 | 0 | 1.7864 | 1.683 | 1.7347 | 0.7 | 54.4224
482.5 | 0 | 0 | 1.7735 | 1.6714 | 1.7225 | 0.7 | 54.4512
483 | 0 | 0 | 1.7638 | 1.6627 | 1.7133 | 0.7 | 54.4799
484 | 0 | 0 | 1.7565 | 1.6557 | 1.7061 | 0.7 | 54.5369
484.5 | 0 | 0 | 1.7491 | 1.6509 | 1.7 | 0.7 | 54.5653
485 | 0 | 0 | 1.7423 | 1.6443 | 1.6933 | 0.7 | 54.5935
485.5 | 0 | 0 | 1.7346 | 1.6396 | 1.6871 | 0.7 | 54.6217
486 | 0 | 0 | 1.7285 | 1.6353 | 1.6819 | 0.7 | 54.6498
486.5 | 0 | 0 | 1.7224 | 1.6312 | 1.6768 | 0.7 | 54.6778
487 | 0 | 0 | 1.7187 | 1.629 | 1.6739 | 0.7 | 54.7057
487.5 | 0 | 0 | 1.7154 | 1.6257 | 1.6706 | 0.7 | 54.7336
488 | 0 | 0 | 1.7144 | 1.6242 | 1.6693 | 0.7 | 54.7614
489 | 0 | 0 | 1.7143 | 1.6236 | 1.669 | 0.7 | 54.817
489.5 | 0 | 0 | 1.7138 | 1.623 | 1.6684 | 0.7 | 54.8448
490 | 0 | 0 | 1.7111 | 1.6206 | 1.6658 | 0.7 | 54.8726
490.5 | 0 | 0 | 1.7084 | 1.6175 | 1.663 | 0.7 | 54.9004
491 | 0 | 0 | 1.7034 | 1.6134 | 1.6584 | 0.7 | 54.928
491.5 | 0 | 0 | 1.695 | 1.6052 | 1.6501 | 0.7 | 54.9556
492 | 0 | 0 | 1.6861 | 1.5969 | 1.6415 | 0.7 | 54.983
492.5 | 0 | 0 | 1.6779 | 1.5897 | 1.6338 | 0.7 | 55.0103
493 | 0 | 0 | 1.6692 | 1.5795 | 1.6244 | 0.7 | 55.0375
493.5 | 0 | 0 | 1.6597 | 1.5689 | 1.6143 | 0.7 | 55.0645
494 | 0 | 0 | 1.6476 | 1.5568 | 1.6022 | 0.7 | 55.0913
495 | 0 | 0 | 1.6337 | 1.5441 | 1.5889 | 0.7 | 55.1445
495.5 | 0 | 0 | 1.62 | 1.5316 | 1.5758 | 0.7 | 55.1708
496 | 0 | 0 | 1.6079 | 1.5203 | 1.5641 | 0.7 | 55.197
496.5 | 0 | 0 | 1.5951 | 1.5074 | 1.5513 | 0.7 | 55.223
497 | 0 | 0 | 1.5812 | 1.4945 | 1.5378 | 0.7 | 55.2487
497.5 | 0 | 0 | 1.5689 | 1.4835 | 1.5262 | 0.7 | 55.2742
498 | 0 | 0 | 1.5589 | 1.4749 | 1.5169 | 0.7 | 55.2996
498.5 | 0 | 0 | 1.5516 | 1.4656 | 1.5086 | 0.7 | 55.3248
499 | 0 | 0 | 1.541 | 1.4563 | 1.4986 | 0.7 | 55.3499
500 | 0 | 0 | 1.5304 | 1.449 | 1.4897 | 0.7 | 55.3997
500.5 | 0 | 0 | 1.519 | 1.4414 | 1.4802 | 0.7 | 55.4244
501 | 0 | 0 | 1.5101 | 1.4367 | 1.4734 | 0.7 | 55.449
501.5 | 0 | 0 | 1.5024 | 1.4323 | 1.4673 | 0.7 | 55.4735
502 | 0 | 0 | 1.4984 | 1.4309 | 1.4646 | 0.7 | 55.498
502.5 | 0 | 0 | 1.4973 | 1.4303 | 1.4638 | 0.7 | 55.5224
503 | 0 | 0 | 1.4972 | 1.4319 | 1.4645 | 0.7 | 55.5468
503.5 | 0 | 0 | 1.502 | 1.4355 | 1.4688 | 0.7 | 55.5712
504 | 0 | 0 | 1.51 | 1.4402 | 1.4751 | 0.7 | 55.5958
504.5 | 0 | 0 | 1.5161 | 1.4457 | 1.4809 | 0.7 | 55.6204
505 | 0 | 0 | 1.5249 | 1.4541 | 1.4895 | 0.7 | 55.6452
506 | 0 | 0 | 1.5337 | 1.4616 | 1.4977 | 0.7 | 55.6949
506.5 | 0 | 0 | 1.5432 | 1.4709 | 1.5071 | 0.7 | 55.72
507 | 0 | 0 | 1.552 | 1.4784 | 1.5152 | 0.7 | 55.7452
507.5 | 0 | 0 | 1.5635 | 1.4887 | 1.5261 | 0.7 | 55.7705
508 | 0 | 0 | 1.5764 | 1.4992 | 1.5378 | 0.7 | 55.796
508.5 | 0 | 0 | 1.5892 | 1.5138 | 1.5515 | 0.7 | 55.8218
509 | 0 | 0 | 1.6052 | 1.5294 | 1.5673 | 0.7 | 55.8478
509.5 | 0 | 0 | 1.6223 | 1.5444 | 1.5834 | 0.7 | 55.874
510 | 0 | 0 | 1.639 | 1.5596 | 1.5993 | 0.7 | 55.9006
511 | 0 | 0 | 1.6556 | 1.5755 | 1.6156 | 0.7 | 55.9541
511.5 | 0 | 0 | 1.6711 | 1.5882 | 1.6296 | 0.7 | 55.9812
512 | 0 | 0 | 1.6833 | 1.6001 | 1.6417 | 0.7 | 56.0084
512.5 | 0 | 0 | 1.6929 | 1.6078 | 1.6503 | 0.7 | 56.0359
513 | 0 | 0 | 1.6994 | 1.6124 | 1.6559 | 0.7 | 56.0634
513.5 | 0 | 0 | 1.7031 | 1.6142 | 1.6587 | 0.7 | 56.091
514 | 0 | 0 | 1.7042 | 1.6144 | 1.6593 | 0.7 | 56.1187
514.5 | 0 | 0 | 1.7027 | 1.6125 | 1.6576 | 0.7 | 56.1463
515 | 0 | 0 | 1.7001 | 1.6081 | 1.6541 | 0.7 | 56.1739
515.5 | 0 | 0 | 1.6973 | 1.6041 | 1.6507 | 0.7 | 56.2015
516 | 0 | 0 | 1.6939 | 1.6014 | 1.6476 | 0.7 | 56.229
517 | 0 | 0 | 1.6914 | 1.5988 | 1.6451 | 0.7 | 56.2838
517.5 | 0 | 0 | 1.6899 | 1.5996 | 1.6448 | 0.7 | 56.3113
518 | 0 | 0 | 1.6904 | 1.6009 | 1.6456 | 0.7 | 56.3387
518.5 | 0 | 0 | 1.6917 | 1.603 | 1.6474 | 0.7 | 56.3661
519 | 0 | 0 | 1.6941 | 1.6069 | 1.6505 | 0.7 | 56.3936
519.5 | 0 | 0 | 1.6986 | 1.611 | 1.6548 | 0.7 | 56.4211
520 | 0 | 0 | 1.7034 | 1.6165 | 1.6599 | 0.7 | 56.4488
520.5 | 0 | 0 | 1.7094 | 1.6222 | 1.6658 | 0.7 | 56.4765
521 | 0 | 0 | 1.7171 | 1.6293 | 1.6732 | 0.7 | 56.5043
522 | 0 | 0 | 1.7258 | 1.6381 | 1.6819 | 0.7 | 56.5602
522.5 | 0 | 0 | 1.737 | 1.6485 | 1.6928 | 0.7 | 56.5883
523 | 0 | 0 | 1.7479 | 1.6604 | 1.7041 | 0.7 | 56.6167
523.5 | 0 | 0 | 1.7608 | 1.6723 | 1.7166 | 0.7 | 56.6452
524 | 0 | 0 | 1.775 | 1.6851 | 1.73 | 0.7 | 56.6739
524.5 | 0 | 0 | 1.789 | 1.698 | 1.7435 | 0.7 | 56.7028
525 | 0 | 0 | 1.8039 | 1.7115 | 1.7577 | 0.7 | 56.732
525.5 | 0 | 0 | 1.8176 | 1.7244 | 1.771 | 0.7 | 56.7614
526 | 0 | 0 | 1.8299 | 1.7359 | 1.7829 | 0.7 | 56.791
526.5 | 0 | 0 | 1.8405 | 1.746 | 1.7932 | 0.7 | 56.8208
527 | 0 | 0 | 1.85 | 1.7552 | 1.8026 | 0.7 | 56.8508
528 | 0 | 0 | 1.8575 | 1.7628 | 1.8101 | 0.7 | 56.911
528.5 | 0 | 0 | 1.8608 | 1.7676 | 1.8142 | 0.7 | 56.9412
529 | 0 | 0 | 1.8635 | 1.7702 | 1.8168 | 0.7 | 56.9715
529.5 | 0 | 0 | 1.8654 | 1.7706 | 1.818 | 0.7 | 57.0018
530 | 0 | 0 | 1.8653 | 1.77 | 1.8176 | 0.7 | 57.0321
530.5 | 0 | 0 | 1.8645 | 1.7683 | 1.8164 | 0.7 | 57.0623
531 | 0 | 0 | 1.8612 | 1.7636 | 1.8124 | 0.7 | 57.0926
531.5 | 0 | 0 | 1.8562 | 1.7566 | 1.8064 | 0.7 | 57.1227
532 | 0 | 0 | 1.8488 | 1.7478 | 1.7983 | 0.7 | 57.1528
533 | 0 | 0 | 1.84 | 1.737 | 1.7885 | 0.7 | 57.2125
533.5 | 0 | 0 | 1.8286 | 1.7268 | 1.7777 | 0.7 | 57.2423
534 | 0 | 0 | 1.8167 | 1.7155 | 1.7661 | 0.7 | 57.2718
534.5 | 0 | 0 | 1.8046 | 1.7041 | 1.7544 | 0.7 | 57.3011
535 | 0 | 0 | 1.793 | 1.6919 | 1.7424 | 0.7 | 57.3303
535.5 | 0 | 0 | 1.7802 | 1.6794 | 1.7298 | 0.7 | 57.3592
536 | 0 | 0 | 1.7661 | 1.6658 | 1.7159 | 0.7 | 57.3879
536.5 | 0 | 0 | 1.7524 | 1.6516 | 1.702 | 0.7 | 57.4164
537 | 0 | 0 | 1.7356 | 1.6356 | 1.6856 | 0.7 | 57.4446
537.5 | 0 | 0 | 1.7166 | 1.6183 | 1.6674 | 0.7 | 57.4726
538 | 0 | 0 | 1.6958 | 1.5986 | 1.6472 | 0.7 | 57.5002
539 | 0 | 0 | 1.6746 | 1.5802 | 1.6274 | 0.7 | 57.5548
539.5 | 0 | 0 | 1.6532 | 1.5597 | 1.6064 | 0.7 | 57.5817
540 | 0 | 0 | 1.6305 | 1.538 | 1.5843 | 0.7 | 57.6083
540.5 | 0 | 0 | 1.6075 | 1.5165 | 1.562 | 0.7 | 57.6345
541 | 0 | 0 | 1.5855 | 1.4956 | 1.5406 | 0.7 | 57.6604
541.5 | 0 | 0 | 1.5654 | 1.4773 | 1.5214 | 0.7 | 57.6859
542 | 0 | 0 | 1.5485 | 1.4615 | 1.505 | 0.7 | 57.7111
542.5 | 0 | 0 | 1.5316 | 1.4492 | 1.4904 | 0.7 | 57.7361
543 | 0 | 0 | 1.5181 | 1.4394 | 1.4787 | 0.7 | 57.7608
544 | 0 | 0 | 1.5061 | 1.4314 | 1.4688 | 0.7 | 57.81
544.5 | 0 | 0 | 1.4981 | 1.425 | 1.4616 | 0.7 | 57.8344
545 | 0 | 0 | 1.4904 | 1.4185 | 1.4544 | 0.7 | 57.8587
545.5 | 0 | 0 | 1.4808 | 1.41 | 1.4454 | 0.7 | 57.8828
546 | 0 | 0 | 1.4692 | 1.3985 | 1.4338 | 0.7 | 57.9068
546.5 | 0 | 0 | 1.4574 | 1.3851 | 1.4213 | 0.7 | 57.9306
547 | 0 | 0 | 1.4425 | 1.3713 | 1.4069 | 0.7 | 57.9542
547.5 | 0 | 0 | 1.4243 | 1.3556 | 1.3899 | 0.7 | 57.9775
548 | 0 | 0 | 1.4045 | 1.3393 | 1.3719 | 0.7 | 58.0005
548.5 | 0 | 0 | 1.384 | 1.3221 | 1.3531 | 0.7 | 58.0232
549 | 0 | 0 | 1.3615 | 1.3047 | 1.3331 | 0.7 | 58.0456
550 | 0 | 0 | 1.3397 | 1.286 | 1.3128 | 0.7 | 58.0897
550.5 | 0 | 0 | 1.3172 | 1.268 | 1.2926 | 0.7 | 58.1114
551 | 0 | 0 | 1.2964 | 1.2489 | 1.2726 | 0.7 | 58.1328
551.5 | 0 | 0 | 1.2765 | 1.2297 | 1.2531 | 0.7 | 58.1538
552 | 0 | 0 | 1.2586 | 1.2131 | 1.2358 | 0.7 | 58.1746
552.5 | 0 | 0 | 1.2413 | 1.1988 | 1.22 | 0.7 | 58.1951
553 | 0 | 0 | 1.2261 | 1.1857 | 1.2059 | 0.7 | 58.2153
553.5 | 0 | 0 | 1.2142 | 1.1738 | 1.194 | 0.7 | 58.2353
554 | 0 | 0 | 1.2041 | 1.1645 | 1.1843 | 0.7 | 58.2551
554.5 | 0 | 0 | 1.1948 | 1.1562 | 1.1755 | 0.7 | 58.2748
555 | 0 | 0 | 1.1867 | 1.1489 | 1.1678 | 0.7 | 58.2943
556 | 0 | 0 | 1.1795 | 1.1426 | 1.1611 | 0.7 | 58.3331
556.5 | 0 | 0 | 1.1752 | 1.1373 | 1.1562 | 0.7 | 58.3524
557 | 0 | 0 | 1.1702 | 1.1326 | 1.1514 | 0.7 | 58.3716
557.5 | 0 | 0 | 1.1651 | 1.1278 | 1.1465 | 0.7 | 58.3908
558 | 0 | 0 | 1.161 | 1.1242 | 1.1426 | 0.7 | 58.4099
558.5 | 0 | 0 | 1.1576 | 1.1217 | 1.1397 | 0.7 | 58.4289
559 | 0 | 0 | 1.1569 | 1.1209 | 1.1389 | 0.7 | 58.4479
559.5 | 0 | 0 | 1.157 | 1.1218 | 1.1394 | 0.7 | 58.4669
560 | 0 | 0 | 1.159 | 1.1239 | 1.1415 | 0.7 | 58.4859
561 | 0 | 0 | 1.1622 | 1.129 | 1.1456 | 0.7 | 58.524
561.5 | 0 | 0 | 1.1676 | 1.1358 | 1.1517 | 0.7 | 58.5431
562 | 0 | 0 | 1.1762 | 1.1446 | 1.1604 | 0.7 | 58.5624
562.5 | 0 | 0 | 1.184 | 1.1529 | 1.1685 | 0.7 | 58.5818
563 | 0 | 0 | 1.192 | 1.1604 | 1.1762 | 0.7 | 58.6013
563.5 | 0 | 0 | 1.1995 | 1.167 | 1.1833 | 0.7 | 58.621
564 | 0 | 0 | 1.2067 | 1.1723 | 1.1895 | 0.7 | 58.6408
564.5 | 0 | 0 | 1.2124 | 1.177 | 1.1947 | 0.7 | 58.6606
565 | 0 | 0 | 1.2172 | 1.181 | 1.1991 | 0.7 | 58.6806
565.5 | 0 | 0 | 1.2236 | 1.187 | 1.2053 | 0.7 | 58.7006
566 | 0 | 0 | 1.23 | 1.1947 | 1.2124 | 0.7 | 58.7208
567 | 0 | 0 | 1.2398 | 1.2056 | 1.2227 | 0.7 | 58.7614
567.5 | 0 | 0 | 1.2538 | 1.2188 | 1.2363 | 0.7 | 58.7818
568 | 0 | 0 | 1.2693 | 1.2352 | 1.2523 | 0.7 | 58.8026
568.5 | 0 | 0 | 1.2876 | 1.2509 | 1.2693 | 0.7 | 58.8236
569 | 0 | 0 | 1.3073 | 1.2695 | 1.2884 | 0.7 | 58.8449
569.5 | 0 | 0 | 1.3274 | 1.2859 | 1.3066 | 0.7 | 58.8665
570 | 0 | 0 | 1.348 | 1.307 | 1.3275 | 0.7 | 58.8885
570.5 | 0 | 0 | 1.3702 | 1.3257 | 1.348 | 0.7 | 58.9108
571 | 0 | 0 | 1.3926 | 1.3439 | 1.3683 | 0.7 | 58.9334
572 | 0 | 0 | 1.413 | 1.3608 | 1.3869 | 0.7 | 58.9793
572.5 | 0 | 0 | 1.4319 | 1.3771 | 1.4045 | 0.7 | 59.0026
573 | 0 | 0 | 1.4502 | 1.3913 | 1.4207 | 0.7 | 59.0261
573.5 | 0 | 0 | 1.4676 | 1.4066 | 1.4371 | 0.7 | 59.05
574 | 0 | 0 | 1.4854 | 1.4196 | 1.4525 | 0.7 | 59.074
574.5 | 0 | 0 | 1.503 | 1.4347 | 1.4689 | 0.7 | 59.0984
575 | 0 | 0 | 1.5213 | 1.4502 | 1.4858 | 0.7 | 59.123
575.5 | 0 | 0 | 1.5423 | 1.47 | 1.5062 | 0.7 | 59.1479
576 | 0 | 0 | 1.5631 | 1.4882 | 1.5256 | 0.7 | 59.1732
577 | 0 | 0 | 1.5846 | 1.5068 | 1.5457 | 0.7 | 59.2244
577.5 | 0 | 0 | 1.6062 | 1.5271 | 1.5667 | 0.7 | 59.2503
578 | 0 | 0 | 1.6264 | 1.5453 | 1.5858 | 0.7 | 59.2766
578.5 | 0 | 0 | 1.6456 | 1.5638 | 1.6047 | 0.7 | 59.3032
579 | 0 | 0 | 1.6646 | 1.5825 | 1.6235 | 0.7 | 59.3301
579.5 | 0 | 0 | 1.6838 | 1.5995 | 1.6417 | 0.7 | 59.3573
580 | 0 | 0 | 1.7015 | 1.6151 | 1.6583 | 0.7 | 59.3848
580.5 | 0 | 0 | 1.7197 | 1.6316 | 1.6757 | 0.7 | 59.4126
581 | 0 | 0 | 1.7362 | 1.6462 | 1.6912 | 0.7 | 59.4406
581.5 | 0 | 0 | 1.7514 | 1.6629 | 1.7071 | 0.7 | 59.469
582 | 0 | 0 | 1.7668 | 1.6778 | 1.7223 | 0.7 | 59.4975
583 | 0 | 0 | 1.7835 | 1.6947 | 1.7391 | 0.7 | 59.5552
583.5 | 0 | 0 | 1.8002 | 1.7113 | 1.7557 | 0.7 | 59.5844
584 | 0 | 0 | 1.816 | 1.7279 | 1.7719 | 0.7 | 59.6138
584.5 | 0 | 0 | 1.8313 | 1.7433 | 1.7873 | 0.7 | 59.6434
585 | 0 | 0 | 1.8445 | 1.7553 | 1.7999 | 0.7 | 59.6733
585.5 | 0 | 0 | 1.8557 | 1.7644 | 1.81 | 0.7 | 59.7034
586 | 0 | 0 | 1.8648 | 1.7708 | 1.8178 | 0.7 | 59.7336
586.5 | 0 | 0 | 1.87 | 1.7737 | 1.8219 | 0.7 | 59.7639
587 | 0 | 0 | 1.8722 | 1.7754 | 1.8238 | 0.7 | 59.7943
588 | 0 | 0 | 1.871 | 1.7732 | 1.8221 | 0.7 | 59.8551
588.5 | 0 | 0 | 1.8689 | 1.7715 | 1.8202 | 0.7 | 59.8854
589 | 0 | 0 | 1.8654 | 1.7682 | 1.8168 | 0.7 | 59.9158
589.5 | 0 | 0 | 1.8605 | 1.7643 | 1.8124 | 0.7 | 59.946
590 | 0 | 0 | 1.8564 | 1.76 | 1.8082 | 0.7 | 59.9762
590.5 | 0 | 0 | 1.8515 | 1.7544 | 1.803 | 0.7 | 60.0063
591 | 0 | 0 | 1.8471 | 1.7485 | 1.7978 | 0.7 | 60.0363
591.5 | 0 | 0 | 1.8436 | 1.7421 | 1.7929 | 0.7 | 60.0662
592 | 0 | 0 | 1.8381 | 1.7355 | 1.7868 | 0.7 | 60.096
592.5 | 0 | 0 | 1.8291 | 1.7273 | 1.7782 | 0.7 | 60.1257
593 | 0 | 0 | 1.8178 | 1.7171 | 1.7675 | 0.7 | 60.1553
594 | 0 | 0 | 1.8054 | 1.7062 | 1.7558 | 0.7 | 60.214
594.5 | 0 | 0 | 1.791 | 1.6933 | 1.7422 | 0.7 | 60.2432
595 | 0 | 0 | 1.7747 | 1.6785 | 1.7266 | 0.7 | 60.2721
595.5 | 0 | 0 | 1.758 | 1.662 | 1.71 | 0.7 | 60.3007
596 | 0 | 0 | 1.7406 | 1.6446 | 1.6926 | 0.7 | 60.329
596.5 | 0 | 0 | 1.7233 | 1.6279 | 1.6756 | 0.7 | 60.3571
597 | 0 | 0 | 1.708 | 1.6126 | 1.6603 | 0.7 | 60.3849
597.5 | 0 | 0 | 1.6923 | 1.5983 | 1.6453 | 0.7 | 60.4125
598 | 0 | 0 | 1.6767 | 1.5842 | 1.6304 | 0.7 | 60.4398
599 | 0 | 0 | 1.6617 | 1.5719 | 1.6168 | 0.7 | 60.4939
599.5 | 0 | 0 | 1.6472 | 1.5593 | 1.6032 | 0.7 | 60.5207
600 | 0 | 0 | 1.6319 | 1.5455 | 1.5887 | 0.7 | 60.5473
600.5 | 0 | 0 | 1.6142 | 1.5292 | 1.5717 | 0.7 | 60.5737
601 | 0 | 0 | 1.5954 | 1.513 | 1.5542 | 0.7 | 60.5997
601.5 | 0 | 0 | 1.577 | 1.4963 | 1.5367 | 0.7 | 60.6255
602 | 0 | 0 | 1.5601 | 1.4817 | 1.5209 | 0.7 | 60.6509
602.5 | 0 | 0 | 1.5453 | 1.4671 | 1.5062 | 0.7 | 60.6762
603 | 0 | 0 | 1.532 | 1.4549 | 1.4935 | 0.7 | 60.7012
603.5 | 0 | 0 | 1.5203 | 1.4433 | 1.4818 | 0.7 | 60.726
604 | 0 | 0 | 1.5072 | 1.4317 | 1.4694 | 0.7 | 60.7505
605 | 0 | 0 | 1.495 | 1.4229 | 1.4589 | 0.7 | 60.7994
605.5 | 0 | 0 | 1.4844 | 1.4134 | 1.4489 | 0.7 | 60.8236
606 | 0 | 0 | 1.4733 | 1.4054 | 1.4393 | 0.7 | 60.8477
606.5 | 0 | 0 | 1.4634 | 1.3989 | 1.4312 | 0.7 | 60.8716
607 | 0 | 0 | 1.4554 | 1.3939 | 1.4247 | 0.7 | 60.8954
607.5 | 0 | 0 | 1.4503 | 1.3899 | 1.4201 | 0.7 | 60.9191
608 | 0 | 0 | 1.4461 | 1.3856 | 1.4158 | 0.7 | 60.9427
608.5 | 0 | 0 | 1.442 | 1.3808 | 1.4114 | 0.7 | 60.9663
609 | 0 | 0 | 1.4373 | 1.3735 | 1.4054 | 0.7 | 60.9897
610 | 0 | 0 | 1.4311 | 1.3687 | 1.3999 | 0.7 | 61.0365
610.5 | 0 | 0 | 1.4253 | 1.3647 | 1.395 | 0.7 | 61.0598
611 | 0 | 0 | 1.4201 | 1.3598 | 1.39 | 0.7 | 61.083
611.5 | 0 | 0 | 1.4141 | 1.3556 | 1.3848 | 0.7 | 61.1061
612 | 0 | 0 | 1.407 | 1.3503 | 1.3787 | 0.7 | 61.1291
612.5 | 0 | 0 | 1.4007 | 1.3448 | 1.3727 | 0.7 | 61.1521
613 | 0 | 0 | 1.3933 | 1.3385 | 1.3659 | 0.7 | 61.1749
613.5 | 0 | 0 | 1.3853 | 1.331 | 1.3581 | 0.7 | 61.1976
614 | 0 | 0 | 1.3778 | 1.3242 | 1.351 | 0.7 | 61.2202
614.5 | 0 | 0 | 1.3707 | 1.3186 | 1.3447 | 0.7 | 61.2426
615 | 0 | 0 | 1.3658 | 1.3174 | 1.3416 | 0.7 | 61.265
616 | 0 | 0 | 1.3641 | 1.3157 | 1.3399 | 0.7 | 61.3097
616.5 | 0 | 0 | 1.365 | 1.3192 | 1.3421 | 0.7 | 61.3321
617 | 0 | 0 | 1.368 | 1.3214 | 1.3447 | 0.7 | 61.3545
617.5 | 0 | 0 | 1.3729 | 1.3246 | 1.3488 | 0.7 | 61.3769
618 | 0 | 0 | 1.3794 | 1.3292 | 1.3543 | 0.7 | 61.3994
618.5 | 0 | 0 | 1.3861 | 1.3348 | 1.3605 | 0.7 | 61.4221
619 | 0 | 0 | 1.3943 | 1.3393 | 1.3668 | 0.7 | 61.4448
619.5 | 0 | 0 | 1.4035 | 1.348 | 1.3757 | 0.7 | 61.4676
620 | 0 | 0 | 1.4138 | 1.3565 | 1.3851 | 0.7 | 61.4906
620.5 | 0 | 0 | 1.4251 | 1.3675 | 1.3963 | 0.7 | 61.5138
621 | 0 | 0 | 1.4392 | 1.3797 | 1.4094 | 0.7 | 61.5372
622 | 0 | 0 | 1.4539 | 1.3945 | 1.4242 | 0.7 | 61.5844
622.5 | 0 | 0 | 1.4721 | 1.4083 | 1.4402 | 0.7 | 61.6083
623 | 0 | 0 | 1.4914 | 1.4261 | 1.4587 | 0.7 | 61.6325
623.5 | 0 | 0 | 1.5106 | 1.4442 | 1.4774 | 0.7 | 61.6569
624 | 0 | 0 | 1.5324 | 1.4651 | 1.4988 | 0.7 | 61.6817
624.5 | 0 | 0 | 1.5561 | 1.4854 | 1.5207 | 0.7 | 61.7069
625 | 0 | 0 | 1.5821 | 1.5108 | 1.5464 | 0.7 | 61.7324
625.5 | 0 | 0 | 1.6095 | 1.5351 | 1.5723 | 0.7 | 61.7584
626 | 0 | 0 | 1.6378 | 1.5626 | 1.6002 | 0.7 | 61.7849
627 | 0 | 0 | 1.6693 | 1.5911 | 1.6302 | 0.7 | 61.8387
627.5 | 0 | 0 | 1.701 | 1.621 | 1.661 | 0.7 | 61.8661
628 | 0 | 0 | 1.7337 | 1.6509 | 1.6923 | 0.7 | 61.8941
628.5 | 0 | 0 | 1.7623 | 1.6782 | 1.7202 | 0.7 | 61.9225
629 | 0 | 0 | 1.7845 | 1.6982 | 1.7414 | 0.7 | 61.9514
629.5 | 0 | 0 | 1.8025 | 1.7142 | 1.7583 | 0.7 | 61.9805
630 | 0 | 0 | 1.8128 | 1.722 | 1.7674 | 0.7 | 62.0099
630.5 | 0 | 0 | 1.8178 | 1.7252 | 1.7715 | 0.7 | 62.0394
631 | 0 | 0 | 1.8166 | 1.7205 | 1.7685 | 0.7 | 62.0689
632 | 0 | 0 | 1.8112 | 1.7152 | 1.7632 | 0.7 | 62.1278
632.5 | 0 | 0 | 1.8057 | 1.7102 | 1.7579 | 0.7 | 62.1571
633 | 0 | 0 | 1.8 | 1.7066 | 1.7533 | 0.7 | 62.1864
633.5 | 0 | 0 | 1.7956 | 1.7037 | 1.7497 | 0.7 | 62.2156
634 | 0 | 0 | 1.7924 | 1.7012 | 1.7468 | 0.7 | 62.2447
634.5 | 0 | 0 | 1.7888 | 1.698 | 1.7434 | 0.7 | 62.2738
635 | 0 | 0 | 1.7867 | 1.6962 | 1.7415 | 0.7 | 62.3028
635.5 | 0 | 0 | 1.7846 | 1.6937 | 1.7392 | 0.7 | 62.3318
636 | 0 | 0 | 1.7841 | 1.6921 | 1.7381 | 0.7 | 62.3608
636.5 | 0 | 0 | 1.7833 | 1.6894 | 1.7364 | 0.7 | 62.3898
637 | 0 | 0 | 1.7817 | 1.688 | 1.7349 | 0.7 | 62.4187
638 | 0 | 0 | 1.7801 | 1.6853 | 1.7327 | 0.7 | 62.4765
638.5 | 0 | 0 | 1.7766 | 1.6818 | 1.7292 | 0.7 | 62.5053
639 | 0 | 0 | 1.7724 | 1.6771 | 1.7248 | 0.7 | 62.5341
639.5 | 0 | 0 | 1.7678 | 1.6743 | 1.7211 | 0.7 | 62.5628
640 | 0 | 0 | 1.7621 | 1.6709 | 1.7165 | 0.7 | 62.5915
640.5 | 0 | 0 | 1.7587 | 1.6688 | 1.7138 | 0.7 | 62.6201
641 | 0 | 0 | 1.7566 | 1.6683 | 1.7124 | 0.7 | 62.6486
641.5 | 0 | 0 | 1.7568 | 1.67 | 1.7134 | 0.7 | 62.6772
642 | 0 | 0 | 1.76 | 1.6722 | 1.7161 | 0.7 | 62.7057
643 | 0 | 0 | 1.7642 | 1.6748 | 1.7195 | 0.7 | 62.763
643.5 | 0 | 0 | 1.7678 | 1.6751 | 1.7214 | 0.7 | 62.7917
644 | 0 | 0 | 1.768 | 1.6737 | 1.7208 | 0.7 | 62.8204
644.5 | 0 | 0 | 1.7665 | 1.6704 | 1.7185 | 0.7 | 62.849
645 | 0 | 0 | 1.7618 | 1.6663 | 1.7141 | 0.7 | 62.8776
645.5 | 0 | 0 | 1.7543 | 1.66 | 1.7072 | 0.7 | 62.9061
646 | 0 | 0 | 1.7457 | 1.6521 | 1.6989 | 0.7 | 62.9345
646.5 | 0 | 0 | 1.7368 | 1.6448 | 1.6908 | 0.7 | 62.9628
647 | 0 | 0 | 1.7278 | 1.6377 | 1.6828 | 0.7 | 62.9909
647.5 | 0 | 0 | 1.7217 | 1.6321 | 1.6769 | 0.7 | 63.0189
648 | 0 | 0 | 1.7168 | 1.6286 | 1.6727 | 0.7 | 63.0468
649 | 0 | 0 | 1.7143 | 1.6263 | 1.6703 | 0.7 | 63.1025
649.5 | 0 | 0 | 1.7126 | 1.6258 | 1.6692 | 0.7 | 63.1303
650 | 0 | 0 | 1.7111 | 1.6248 | 1.6679 | 0.7 | 63.1581
650.5 | 0 | 0 | 1.708 | 1.6227 | 1.6653 | 0.7 | 63.1859
651 | 0 | 0 | 1.7041 | 1.6183 | 1.6612 | 0.7 | 63.2136
651.5 | 0 | 0 | 1.6985 | 1.6125 | 1.6555 | 0.7 | 63.2413
652 | 0 | 0 | 1.6918 | 1.6055 | 1.6487 | 0.7 | 63.2688
652.5 | 0 | 0 | 1.6824 | 1.5974 | 1.6399 | 0.7 | 63.2962
653 | 0 | 0 | 1.6736 | 1.588 | 1.6308 | 0.7 | 63.3235
654 | 0 | 0 | 1.6663 | 1.58 | 1.6231 | 0.7 | 63.3777
654.5 | 0 | 0 | 1.6597 | 1.5742 | 1.6169 | 0.7 | 63.4047
655 | 0 | 0 | 1.6552 | 1.5701 | 1.6127 | 0.7 | 63.4316
655.5 | 0 | 0 | 1.651 | 1.5662 | 1.6086 | 0.7 | 63.4585
656 | 0 | 0 | 1.6474 | 1.5633 | 1.6053 | 0.7 | 63.4853
656.5 | 0 | 0 | 1.6462 | 1.5619 | 1.604 | 0.7 | 63.512
657 | 0 | 0 | 1.6458 | 1.5622 | 1.604 | 0.7 | 63.5387
657.5 | 0 | 0 | 1.6439 | 1.5614 | 1.6027 | 0.7 | 63.5655
658 | 0 | 0 | 1.6436 | 1.5614 | 1.6025 | 0.7 | 63.5922
658.5 | 0 | 0 | 1.6443 | 1.5612 | 1.6027 | 0.7 | 63.6189
659 | 0 | 0 | 1.6458 | 1.5621 | 1.6039 | 0.7 | 63.6456
660 | 0 | 0 | 1.647 | 1.565 | 1.606 | 0.7 | 63.6991
660.5 | 0 | 0 | 1.6512 | 1.5688 | 1.61 | 0.7 | 63.7259
661 | 0 | 0 | 1.6573 | 1.574 | 1.6157 | 0.7 | 63.7528
661.5 | 0 | 0 | 1.6661 | 1.5815 | 1.6238 | 0.7 | 63.7798
662 | 0 | 0 | 1.6754 | 1.5909 | 1.6332 | 0.7 | 63.8069
662.5 | 0 | 0 | 1.6851 | 1.5999 | 1.6425 | 0.7 | 63.8342
663 | 0 | 0 | 1.6954 | 1.6098 | 1.6526 | 0.7 | 63.8617
663.5 | 0 | 0 | 1.7063 | 1.6199 | 1.6631 | 0.7 | 63.8893
664 | 0 | 0 | 1.7155 | 1.6287 | 1.6721 | 0.7 | 63.9171
664.5 | 0 | 0 | 1.7231 | 1.6367 | 1.6799 | 0.7 | 63.945
665 | 0 | 0 | 1.7302 | 1.6443 | 1.6873 | 0.7 | 63.9731
666 | 0 | 0 | 1.7372 | 1.6494 | 1.6933 | 0.7 | 64.0294
666.5 | 0 | 0 | 1.7434 | 1.6523 | 1.6979 | 0.7 | 64.0577
667 | 0 | 0 | 1.7488 | 1.6553 | 1.7021 | 0.7 | 64.086
667.5 | 0 | 0 | 1.7517 | 1.6576 | 1.7046 | 0.7 | 64.1144
668 | 0 | 0 | 1.7533 | 1.6591 | 1.7062 | 0.7 | 64.1428
668.5 | 0 | 0 | 1.7546 | 1.6612 | 1.7079 | 0.7 | 64.1713
669 | 0 | 0 | 1.7551 | 1.6629 | 1.709 | 0.7 | 64.1998
669.5 | 0 | 0 | 1.7543 | 1.6642 | 1.7092 | 0.7 | 64.2282
670 | 0 | 0 | 1.7545 | 1.6666 | 1.7106 | 0.7 | 64.2567
671 | 0 | 0 | 1.7554 | 1.6685 | 1.712 | 0.7 | 64.3138
671.5 | 0 | 0 | 1.7567 | 1.6706 | 1.7137 | 0.7 | 64.3423
672 | 0 | 0 | 1.7592 | 1.6721 | 1.7156 | 0.7 | 64.3709
672.5 | 0 | 0 | 1.7634 | 1.6747 | 1.719 | 0.7 | 64.3995
673 | 0 | 0 | 1.7656 | 1.6772 | 1.7214 | 0.7 | 64.4282
673.5 | 0 | 0 | 1.7676 | 1.6794 | 1.7235 | 0.7 | 64.4569
674 | 0 | 0 | 1.7698 | 1.6813 | 1.7256 | 0.7 | 64.4857
674.5 | 0 | 0 | 1.7711 | 1.6817 | 1.7264 | 0.7 | 64.5144
675 | 0 | 0 | 1.7712 | 1.6815 | 1.7263 | 0.7 | 64.5432
675.5 | 0 | 0 | 1.7709 | 1.6797 | 1.7253 | 0.7 | 64.572
676 | 0 | 0 | 1.7673 | 1.6752 | 1.7213 | 0.7 | 64.6007
677 | 0 | 0 | 1.7618 | 1.6689 | 1.7154 | 0.7 | 64.658
677.5 | 0 | 0 | 1.7543 | 1.661 | 1.7077 | 0.7 | 64.6865
678 | 0 | 0 | 1.7453 | 1.651 | 1.6982 | 0.7 | 64.7149
678.5 | 0 | 0 | 1.733 | 1.6403 | 1.6866 | 0.7 | 64.7431
679 | 0 | 0 | 1.7216 | 1.6282 | 1.6749 | 0.7 | 64.7711
679.5 | 0 | 0 | 1.7084 | 1.6158 | 1.6621 | 0.7 | 64.7989
680 | 0 | 0 | 1.6953 | 1.6023 | 1.6488 | 0.7 | 64.8265
680.5 | 0 | 0 | 1.6832 | 1.5902 | 1.6367 | 0.7 | 64.8539
681 | 0 | 0 | 1.671 | 1.5779 | 1.6244 | 0.7 | 64.881
681.5 | 0 | 0 | 1.6579 | 1.5645 | 1.6112 | 0.7 | 64.908
682 | 0 | 0 | 1.6437 | 1.5512 | 1.5975 | 0.7 | 64.9347
683 | 0 | 0 | 1.6289 | 1.5396 | 1.5842 | 0.7 | 64.9878
683.5 | 0 | 0 | 1.6159 | 1.5287 | 1.5723 | 0.7 | 65.0141
684 | 0 | 0 | 1.6044 | 1.5217 | 1.5631 | 0.7 | 65.0402
684.5 | 0 | 0 | 1.5965 | 1.5149 | 1.5557 | 0.7 | 65.0662
685 | 0 | 0 | 1.5903 | 1.5112 | 1.5507 | 0.7 | 65.0921
685.5 | 0 | 0 | 1.5883 | 1.5094 | 1.5488 | 0.7 | 65.1179
686 | 0 | 0 | 1.5872 | 1.5088 | 1.548 | 0.7 | 65.1437
686.5 | 0 | 0 | 1.5873 | 1.5091 | 1.5482 | 0.7 | 65.1695
687 | 0 | 0 | 1.5878 | 1.509 | 1.5484 | 0.7 | 65.1953
688 | 0 | 0 | 1.5862 | 1.5084 | 1.5473 | 0.7 | 65.2469
688.5 | 0 | 0 | 1.585 | 1.5074 | 1.5462 | 0.7 | 65.2727
689 | 0 | 0 | 1.5845 | 1.5076 | 1.5461 | 0.7 | 65.2985
689.5 | 0 | 0 | 1.585 | 1.5093 | 1.5471 | 0.7 | 65.3242
690 | 0 | 0 | 1.5866 | 1.5104 | 1.5485 | 0.7 | 65.35
690.5 | 0 | 0 | 1.5907 | 1.5136 | 1.5521 | 0.7 | 65.3759
691 | 0 | 0 | 1.5963 | 1.5179 | 1.5571 | 0.7 | 65.4018
691.5 | 0 | 0 | 1.6011 | 1.5221 | 1.5616 | 0.7 | 65.4278
692 | 0 | 0 | 1.6064 | 1.5266 | 1.5665 | 0.7 | 65.4538
693 | 0 | 0 | 1.6114 | 1.5308 | 1.5711 | 0.7 | 65.5061
693.5 | 0 | 0 | 1.6153 | 1.535 | 1.5752 | 0.7 | 65.5324
694 | 0 | 0 | 1.6192 | 1.5386 | 1.5789 | 0.7 | 65.5586
694.5 | 0 | 0 | 1.622 | 1.542 | 1.582 | 0.7 | 65.585
695 | 0 | 0 | 1.6241 | 1.5457 | 1.5849 | 0.7 | 65.6114
695.5 | 0 | 0 | 1.6264 | 1.5482 | 1.5873 | 0.7 | 65.6378
696 | 0 | 0 | 1.6292 | 1.5503 | 1.5898 | 0.7 | 65.6643
696.5 | 0 | 0 | 1.6298 | 1.5511 | 1.5904 | 0.7 | 65.6908
697 | 0 | 0 | 1.6289 | 1.5494 | 1.5892 | 0.7 | 65.7173
697.5 | 0 | 0 | 1.6276 | 1.5454 | 1.5865 | 0.7 | 65.7437
698 | 0 | 0 | 1.6233 | 1.5394 | 1.5814 | 0.7 | 65.7701
699 | 0 | 0 | 1.6162 | 1.532 | 1.5741 | 0.7 | 65.8227
699.5 | 0 | 0 | 1.6069 | 1.5206 | 1.5637 | 0.7 | 65.8489
700 | 0 | 0 | 1.5948 | 1.5078 | 1.5513 | 0.7 | 65.8748
700.5 | 0 | 0 | 1.5805 | 1.4948 | 1.5377 | 0.7 | 65.9006
701 | 0 | 0 | 1.566 | 1.4819 | 1.524 | 0.7 | 65.9261
701.5 | 0 | 0 | 1.5519 | 1.4712 | 1.5116 | 0.7 | 65.9514
702 | 0 | 0 | 1.5387 | 1.4616 | 1.5001 | 0.7 | 65.9765
702.5 | 0 | 0 | 1.5278 | 1.4544 | 1.4911 | 0.7 | 66.0014
703 | 0 | 0 | 1.521 | 1.4487 | 1.4848 | 0.7 | 66.0262
703.5 | 0 | 0 | 1.5155 | 1.4454 | 1.4805 | 0.7 | 66.0509
704 | 0 | 0 | 1.5105 | 1.4411 | 1.4758 | 0.7 | 66.0756
705 | 0 | 0 | 1.5049 | 1.4352 | 1.47 | 0.7 | 66.1247
705.5 | 0 | 0 | 1.4971 | 1.4282 | 1.4626 | 0.7 | 66.1491
706 | 0 | 0 | 1.4879 | 1.419 | 1.4534 | 0.7 | 66.1734
706.5 | 0 | 0 | 1.4767 | 1.4092 | 1.4429 | 0.7 | 66.1975
707 | 0 | 0 | 1.4639 | 1.3997 | 1.4318 | 0.7 | 66.2215
707.5 | 0 | 0 | 1.4517 | 1.3884 | 1.4201 | 0.7 | 66.2453
708 | 0 | 0 | 1.4386 | 1.3775 | 1.4081 | 0.7 | 66.2688
708.5 | 0 | 0 | 1.4265 | 1.3656 | 1.396 | 0.7 | 66.2922
709 | 0 | 0 | 1.4153 | 1.3556 | 1.3854 | 0.7 | 66.3154
710 | 0 | 0 | 1.4028 | 1.3442 | 1.3735 | 0.7 | 66.3614
710.5 | 0 | 0 | 1.391 | 1.3353 | 1.3631 | 0.7 | 66.3842
711 | 0 | 0 | 1.3792 | 1.3248 | 1.352 | 0.7 | 66.4068
711.5 | 0 | 0 | 1.3684 | 1.3165 | 1.3424 | 0.7 | 66.4292
712 | 0 | 0 | 1.3586 | 1.3105 | 1.3346 | 0.7 | 66.4515
712.5 | 0 | 0 | 1.3513 | 1.3055 | 1.3284 | 0.7 | 66.4737
713 | 0 | 0 | 1.3458 | 1.3023 | 1.3241 | 0.7 | 66.4958
713.5 | 0 | 0 | 1.3413 | 1.2991 | 1.3202 | 0.7 | 66.5179
714 | 0 | 0 | 1.3382 | 1.2948 | 1.3165 | 0.7 | 66.5398
714.5 | 0 | 0 | 1.3368 | 1.2927 | 1.3147 | 0.7 | 66.5618
715 | 0 | 0 | 1.3352 | 1.2902 | 1.3127 | 0.7 | 66.5837
716 | 0 | 0 | 1.3367 | 1.2919 | 1.3143 | 0.7 | 66.6275
716.5 | 0 | 0 | 1.338 | 1.2926 | 1.3153 | 0.7 | 66.6494
717 | 0 | 0 | 1.3412 | 1.2967 | 1.3189 | 0.7 | 66.6713
717.5 | 0 | 0 | 1.3466 | 1.302 | 1.3243 | 0.7 | 66.6933
718 | 0 | 0 | 1.3523 | 1.307 | 1.3296 | 0.7 | 66.7155
718.5 | 0 | 0 | 1.3586 | 1.3127 | 1.3357 | 0.7 | 66.7377
719 | 0 | 0 | 1.3647 | 1.3182 | 1.3414 | 0.7 | 66.76
719.5 | 0 | 0 | 1.3703 | 1.3229 | 1.3466 | 0.7 | 66.7824
720 | 0 | 0 | 1.3766 | 1.3305 | 1.3535 | 0.7 | 66.8049
721 | 0 | 0 | 1.3819 | 1.3351 | 1.3585 | 0.7 | 66.8501
721.5 | 0 | 0 | 1.3892 | 1.3425 | 1.3659 | 0.7 | 66.8728
722 | 0 | 0 | 1.3947 | 1.3467 | 1.3707 | 0.7 | 66.8956
722.5 | 0 | 0 | 1.4007 | 1.3535 | 1.3771 | 0.7 | 66.9185
723 | 0 | 0 | 1.4065 | 1.3573 | 1.3819 | 0.7 | 66.9415
723.5 | 0 | 0 | 1.4103 | 1.3589 | 1.3846 | 0.7 | 66.9645
724 | 0 | 0 | 1.414 | 1.3602 | 1.3871 | 0.7 | 66.9876
724.5 | 0 | 0 | 1.4169 | 1.3614 | 1.3892 | 0.7 | 67.0108
725 | 0 | 0 | 1.4201 | 1.3628 | 1.3914 | 0.7 | 67.0339
726 | 0 | 0 | 1.4236 | 1.3667 | 1.3952 | 0.7 | 67.0804
726.5 | 0 | 0 | 1.4281 | 1.3697 | 1.3989 | 0.7 | 67.1037
727 | 0 | 0 | 1.4339 | 1.3749 | 1.4044 | 0.7 | 67.127
727.5 | 0 | 0 | 1.4399 | 1.3807 | 1.4103 | 0.7 | 67.1505
728 | 0 | 0 | 1.4464 | 1.3892 | 1.4178 | 0.7 | 67.1741
728.5 | 0 | 0 | 1.4537 | 1.3947 | 1.4242 | 0.7 | 67.1977
729 | 0 | 0 | 1.4606 | 1.3999 | 1.4303 | 0.7 | 67.2215
729.5 | 0 | 0 | 1.4682 | 1.4064 | 1.4373 | 0.7 | 67.2454
730 | 0 | 0 | 1.476 | 1.4112 | 1.4436 | 0.7 | 67.2694
730.5 | 0 | 0 | 1.4821 | 1.4169 | 1.4495 | 0.7 | 67.2935
731 | 0 | 0 | 1.4885 | 1.4238 | 1.4562 | 0.7 | 67.3177
732 | 0 | 0 | 1.4948 | 1.4304 | 1.4626 | 0.7 | 67.3664
732.5 | 0 | 0 | 1.4996 | 1.4354 | 1.4675 | 0.7 | 67.3908
733 | 0 | 0 | 1.504 | 1.44 | 1.472 | 0.7 | 67.4153
733.5 | 0 | 0 | 1.5072 | 1.4447 | 1.4759 | 0.7 | 67.4399
734 | 0 | 0 | 1.5106 | 1.4459 | 1.4783 | 0.7 | 67.4645
734.5 | 0 | 0 | 1.5142 | 1.4488 | 1.4815 | 0.7 | 67.4892
735 | 0 | 0 | 1.5192 | 1.4532 | 1.4862 | 0.7 | 67.5139
735.5 | 0 | 0 | 1.5249 | 1.4588 | 1.4919 | 0.7 | 67.5387
736 | 0 | 0 | 1.5316 | 1.4632 | 1.4974 | 0.7 | 67.5636
736.5 | 0 | 0 | 1.5409 | 1.4702 | 1.5056 | 0.7 | 67.5886
737 | 0 | 0 | 1.5497 | 1.4771 | 1.5134 | 0.7 | 67.6138
738 | 0 | 0 | 1.5579 | 1.4839 | 1.5209 | 0.7 | 67.6644
738.5 | 0 | 0 | 1.5668 | 1.4913 | 1.5291 | 0.7 | 67.6898
739 | 0 | 0 | 1.5767 | 1.4997 | 1.5382 | 0.7 | 67.7153
739.5 | 0 | 0 | 1.5864 | 1.5084 | 1.5474 | 0.7 | 67.7411
740 | 0 | 0 | 1.5966 | 1.5207 | 1.5587 | 0.7 | 67.7669
740.5 | 0 | 0 | 1.6091 | 1.5344 | 1.5718 | 0.7 | 67.793
741 | 0 | 0 | 1.6229 | 1.5478 | 1.5854 | 0.7 | 67.8193
741.5 | 0 | 0 | 1.6373 | 1.5595 | 1.5984 | 0.7 | 67.8459
742 | 0 | 0 | 1.6506 | 1.572 | 1.6113 | 0.7 | 67.8726
743 | 0 | 0 | 1.6618 | 1.5812 | 1.6215 | 0.7 | 67.9265
743.5 | 0 | 0 | 1.6683 | 1.5861 | 1.6272 | 0.7 | 67.9536
744 | 0 | 0 | 1.6707 | 1.5867 | 1.6287 | 0.7 | 67.9807
744.5 | 0 | 0 | 1.6704 | 1.5851 | 1.6277 | 0.7 | 68.0078
745 | 0 | 0 | 1.667 | 1.5834 | 1.6252 | 0.7 | 68.0349
745.5 | 0 | 0 | 1.6619 | 1.5797 | 1.6208 | 0.7 | 68.062
746 | 0 | 0 | 1.6583 | 1.5768 | 1.6176 | 0.7 | 68.089
746.5 | 0 | 0 | 1.6556 | 1.5727 | 1.6142 | 0.7 | 68.1159
747 | 0 | 0 | 1.6528 | 1.5709 | 1.6119 | 0.7 | 68.1428
747.5 | 0 | 0 | 1.6502 | 1.5695 | 1.6099 | 0.7 | 68.1696
748 | 0 | 0 | 1.648 | 1.5675 | 1.6078 | 0.7 | 68.1965
749 | 0 | 0 | 1.6434 | 1.5623 | 1.6028 | 0.7 | 68.25
749.5 | 0 | 0 | 1.6373 | 1.5563 | 1.5968 | 0.7 | 68.2766
750 | 0 | 0 | 1.6315 | 1.5503 | 1.5909 | 0.7 | 68.3032
750.5 | 0 | 0 | 1.6253 | 1.5455 | 1.5854 | 0.7 | 68.3297
751 | 0 | 0 | 1.621 | 1.5397 | 1.5803 | 0.7 | 68.356
751.5 | 0 | 0 | 1.618 | 1.5362 | 1.5771 | 0.7 | 68.3824
752 | 0 | 0 | 1.6162 | 1.5327 | 1.5745 | 0.7 | 68.4086
752.5 | 0 | 0 | 1.6144 | 1.531 | 1.5727 | 0.7 | 68.4348
753 | 0 | 0 | 1.6119 | 1.5284 | 1.5702 | 0.7 | 68.461
753.5 | 0 | 0 | 1.6079 | 1.5231 | 1.5655 | 0.7 | 68.4872
754 | 0 | 0 | 1.6007 | 1.5149 | 1.5578 | 0.7 | 68.5132
755 | 0 | 0 | 1.5906 | 1.5051 | 1.5479 | 0.7 | 68.565
755.5 | 0 | 0 | 1.5782 | 1.4939 | 1.5361 | 0.7 | 68.5907
756 | 0 | 0 | 1.5648 | 1.4821 | 1.5235 | 0.7 | 68.6162
756.5 | 0 | 0 | 1.5518 | 1.4709 | 1.5113 | 0.7 | 68.6414
757 | 0 | 0 | 1.5401 | 1.4631 | 1.5016 | 0.7 | 68.6665
757.5 | 0 | 0 | 1.533 | 1.4592 | 1.4961 | 0.7 | 68.6915
758 | 0 | 0 | 1.5308 | 1.459 | 1.4949 | 0.7 | 68.7165
758.5 | 0 | 0 | 1.5319 | 1.4617 | 1.4968 | 0.7 | 68.7414
759 | 0 | 0 | 1.5368 | 1.4658 | 1.5013 | 0.7 | 68.7664
759.5 | 0 | 0 | 1.5429 | 1.4727 | 1.5078 | 0.7 | 68.7914
760 | 0 | 0 | 1.552 | 1.4804 | 1.5162 | 0.7 | 68.8166
761 | 0 | 0 | 1.5621 | 1.4888 | 1.5254 | 0.7 | 68.8673
761.5 | 0 | 0 | 1.5717 | 1.4962 | 1.534 | 0.7 | 68.8928
762 | 0 | 0 | 1.5795 | 1.5032 | 1.5414 | 0.7 | 68.9185
762.5 | 0 | 0 | 1.586 | 1.5097 | 1.5478 | 0.7 | 68.9442
763 | 0 | 0 | 1.5921 | 1.5143 | 1.5532 | 0.7 | 68.97
763.5 | 0 | 0 | 1.5973 | 1.5175 | 1.5574 | 0.7 | 68.996
764 | 0 | 0 | 1.5979 | 1.5173 | 1.5576 | 0.7 | 69.0219
764.5 | 0 | 0 | 1.5969 | 1.5159 | 1.5564 | 0.7 | 69.0479
765 | 0 | 0 | 1.5932 | 1.5136 | 1.5534 | 0.7 | 69.0738
766 | 0 | 0 | 1.5917 | 1.5112 | 1.5515 | 0.7 | 69.1255
766.5 | 0 | 0 | 1.5902 | 1.511 | 1.5506 | 0.7 | 69.1514
767 | 0 | 0 | 1.5912 | 1.5123 | 1.5517 | 0.7 | 69.1772
767.5 | 0 | 0 | 1.5944 | 1.517 | 1.5557 | 0.7 | 69.2031
768 | 0 | 0 | 1.6018 | 1.5245 | 1.5631 | 0.7 | 69.2291
768.5 | 0 | 0 | 1.6119 | 1.5362 | 1.5741 | 0.7 | 69.2553
769 | 0 | 0 | 1.6276 | 1.5509 | 1.5893 | 0.7 | 69.2816
769.5 | 0 | 0 | 1.6452 | 1.5691 | 1.6071 | 0.7 | 69.3083
770 | 0 | 0 | 1.6663 | 1.5899 | 1.6281 | 0.7 | 69.3352
770.5 | 0 | 0 | 1.6869 | 1.6088 | 1.6478 | 0.7 | 69.3625
771 | 0 | 0 | 1.7075 | 1.6277 | 1.6676 | 0.7 | 69.3902
772 | 0 | 0 | 1.726 | 1.6444 | 1.6852 | 0.7 | 69.446
772.5 | 0 | 0 | 1.7418 | 1.6573 | 1.6996 | 0.7 | 69.4742
773 | 0 | 0 | 1.7539 | 1.6667 | 1.7103 | 0.7 | 69.5027
773.5 | 0 | 0 | 1.7615 | 1.6715 | 1.7165 | 0.7 | 69.5312
774 | 0 | 0 | 1.7641 | 1.6749 | 1.7195 | 0.7 | 69.5599
774.5 | 0 | 0 | 1.7665 | 1.6742 | 1.7203 | 0.7 | 69.5885
775 | 0 | 0 | 1.765 | 1.6732 | 1.7191 | 0.7 | 69.6172
775.5 | 0 | 0 | 1.76 | 1.6681 | 1.714 | 0.7 | 69.6458
776 | 0 | 0 | 1.7527 | 1.6613 | 1.707 | 0.7 | 69.6743
777 | 0 | 0 | 1.7446 | 1.6553 | 1.6999 | 0.7 | 69.7311
777.5 | 0 | 0 | 1.7373 | 1.648 | 1.6927 | 0.7 | 69.7594
778 | 0 | 0 | 1.7294 | 1.6422 | 1.6858 | 0.7 | 69.7875
778.5 | 0 | 0 | 1.7245 | 1.637 | 1.6808 | 0.7 | 69.8156
779 | 0 | 0 | 1.7208 | 1.6344 | 1.6776 | 0.7 | 69.8435
779.5 | 0 | 0 | 1.72 | 1.635 | 1.6775 | 0.7 | 69.8715
780 | 0 | 0 | 1.7218 | 1.6371 | 1.6795 | 0.7 | 69.8995
780.5 | 0 | 0 | 1.725 | 1.6426 | 1.6838 | 0.7 | 69.9275
781 | 0 | 0 | 1.7298 | 1.6481 | 1.6889 | 0.7 | 69.9556
781.5 | 0 | 0 | 1.739 | 1.6565 | 1.6978 | 0.7 | 69.9838
782 | 0 | 0 | 1.7485 | 1.666 | 1.7072 | 0.7 | 70.0122
783 | 0 | 0 | 1.7594 | 1.6748 | 1.7171 | 0.7 | 70.0693
783.5 | 0 | 0 | 1.7704 | 1.6848 | 1.7276 | 0.7 | 70.098
784 | 0 | 0 | 1.7824 | 1.6941 | 1.7383 | 0.7 | 70.1269
784.5 | 0 | 0 | 1.7935 | 1.7038 | 1.7487 | 0.7 | 70.1559
785 | 0 | 0 | 1.8039 | 1.7127 | 1.7583 | 0.7 | 70.1852
785.5 | 0 | 0 | 1.8126 | 1.7202 | 1.7664 | 0.7 | 70.2145
786 | 0 | 0 | 1.8195 | 1.727 | 1.7733 | 0.7 | 70.244
786.5 | 0 | 0 | 1.8241 | 1.7315 | 1.7778 | 0.7 | 70.2736
787 | 0 | 0 | 1.8277 | 1.7344 | 1.7811 | 0.7 | 70.3033
788 | 0 | 0 | 1.8282 | 1.7354 | 1.7818 | 0.7 | 70.3627
788.5 | 0 | 0 | 1.8289 | 1.7369 | 1.7829 | 0.7 | 70.3924
789 | 0 | 0 | 1.8292 | 1.7389 | 1.784 | 0.7 | 70.4221
789.5 | 0 | 0 | 1.83 | 1.7415 | 1.7858 | 0.7 | 70.4518
790 | 0 | 0 | 1.833 | 1.7454 | 1.7892 | 0.7 | 70.4816
790.5 | 0 | 0 | 1.8369 | 1.7487 | 1.7928 | 0.7 | 70.5115
791 | 0 | 0 | 1.8392 | 1.7516 | 1.7954 | 0.7 | 70.5414
791.5 | 0 | 0 | 1.8403 | 1.7521 | 1.7962 | 0.7 | 70.5713
792 | 0 | 0 | 1.8396 | 1.7512 | 1.7954 | 0.7 | 70.6012
792.5 | 0 | 0 | 1.8372 | 1.7483 | 1.7928 | 0.7 | 70.6311
793 | 0 | 0 | 1.8314 | 1.7429 | 1.7871 | 0.7 | 70.661
794 | 0 | 0 | 1.8245 | 1.7359 | 1.7802 | 0.7 | 70.7204
794.5 | 0 | 0 | 1.8159 | 1.7281 | 1.772 | 0.7 | 70.75
795 | 0 | 0 | 1.8069 | 1.7194 | 1.7631 | 0.7 | 70.7795
795.5 | 0 | 0 | 1.7992 | 1.711 | 1.7551 | 0.7 | 70.8088
796 | 0 | 0 | 1.7902 | 1.7022 | 1.7462 | 0.7 | 70.838
796.5 | 0 | 0 | 1.7819 | 1.6945 | 1.7382 | 0.7 | 70.867
797 | 0 | 0 | 1.7746 | 1.6859 | 1.7302 | 0.7 | 70.8959
797.5 | 0 | 0 | 1.7677 | 1.68 | 1.7239 | 0.7 | 70.9247
798 | 0 | 0 | 1.7616 | 1.6746 | 1.7181 | 0.7 | 70.9534
798.5 | 0 | 0 | 1.7571 | 1.67 | 1.7135 | 0.7 | 70.982
799 | 0 | 0 | 1.7555 | 1.6672 | 1.7114 | 0.7 | 71.0105
800 | 0 | 0 | 1.7564 | 1.6671 | 1.7118 | 0.7 | 71.0676
800.5 | 0 | 0 | 1.7586 | 1.668 | 1.7133 | 0.7 | 71.0961
801 | 0 | 0 | 1.7615 | 1.6703 | 1.7159 | 0.7 | 71.1247
801.5 | 0 | 0 | 1.7636 | 1.6723 | 1.718 | 0.7 | 71.1533
802 | 0 | 0 | 1.7659 | 1.6765 | 1.7212 | 0.7 | 71.182
802.5 | 0 | 0 | 1.7676 | 1.6787 | 1.7231 | 0.7 | 71.2107
803 | 0 | 0 | 1.768 | 1.6823 | 1.7252 | 0.7 | 71.2394
803.5 | 0 | 0 | 1.769 | 1.6851 | 1.727 | 0.7 | 71.2682
804 | 0 | 0 | 1.7716 | 1.6892 | 1.7304 | 0.7 | 71.297
805 | 0 | 0 | 1.7772 | 1.6948 | 1.736 | 0.7 | 71.3548
805.5 | 0 | 0 | 1.7853 | 1.7016 | 1.7434 | 0.7 | 71.3838
806 | 0 | 0 | 1.7945 | 1.7094 | 1.752 | 0.7 | 71.4129
806.5 | 0 | 0 | 1.8038 | 1.718 | 1.7609 | 0.7 | 71.4422
807 | 0 | 0 | 1.8127 | 1.7252 | 1.769 | 0.7 | 71.4716
807.5 | 0 | 0 | 1.8209 | 1.7337 | 1.7773 | 0.7 | 71.5011
808 | 0 | 0 | 1.8291 | 1.7404 | 1.7847 | 0.7 | 71.5308
808.5 | 0 | 0 | 1.8352 | 1.7476 | 1.7914 | 0.7 | 71.5606
809 | 0 | 0 | 1.8404 | 1.7531 | 1.7967 | 0.7 | 71.5905
809.5 | 0 | 0 | 1.8444 | 1.7567 | 1.8006 | 0.7 | 71.6205
810 | 0 | 0 | 1.8475 | 1.7581 | 1.8028 | 0.7 | 71.6505
811 | 0 | 0 | 1.8482 | 1.7582 | 1.8032 | 0.7 | 71.7106
811.5 | 0 | 0 | 1.8464 | 1.7564 | 1.8014 | 0.7 | 71.7407
812 | 0 | 0 | 1.8427 | 1.7515 | 1.7971 | 0.7 | 71.7707
812.5 | 0 | 0 | 1.8363 | 1.7446 | 1.7904 | 0.7 | 71.8005
813 | 0 | 0 | 1.8289 | 1.7368 | 1.7829 | 0.7 | 71.8303
813.5 | 0 | 0 | 1.8215 | 1.7284 | 1.7749 | 0.7 | 71.86
814 | 0 | 0 | 1.8135 | 1.7199 | 1.7667 | 0.7 | 71.8895
814.5 | 0 | 0 | 1.8056 | 1.7109 | 1.7583 | 0.7 | 71.9189
815 | 0 | 0 | 1.7975 | 1.7024 | 1.7499 | 0.7 | 71.9481
816 | 0 | 0 | 1.7889 | 1.6947 | 1.7418 | 0.7 | 72.0063
816.5 | 0 | 0 | 1.7815 | 1.6888 | 1.7351 | 0.7 | 72.0353
817 | 0 | 0 | 1.7751 | 1.6845 | 1.7298 | 0.7 | 72.0641
817.5 | 0 | 0 | 1.7708 | 1.6818 | 1.7263 | 0.7 | 72.0929
818 | 0 | 0 | 1.7684 | 1.6821 | 1.7253 | 0.7 | 72.1217
818.5 | 0 | 0 | 1.7702 | 1.6841 | 1.7272 | 0.7 | 72.1505
819 | 0 | 0 | 1.7745 | 1.6884 | 1.7315 | 0.7 | 72.1793
819.5 | 0 | 0 | 1.782 | 1.6948 | 1.7384 | 0.7 | 72.2082
820 | 0 | 0 | 1.7914 | 1.7025 | 1.747 | 0.7 | 72.2373
821 | 0 | 0 | 1.8026 | 1.7121 | 1.7574 | 0.7 | 72.2957
821.5 | 0 | 0 | 1.8137 | 1.7233 | 1.7685 | 0.7 | 72.325
822 | 0 | 0 | 1.8259 | 1.7343 | 1.7801 | 0.7 | 72.3546
822.5 | 0 | 0 | 1.836 | 1.7441 | 1.79 | 0.7 | 72.3844
823 | 0 | 0 | 1.8452 | 1.7533 | 1.7993 | 0.7 | 72.4143
823.5 | 0 | 0 | 1.854 | 1.7608 | 1.8074 | 0.7 | 72.4443
824 | 0 | 0 | 1.8603 | 1.7676 | 1.814 | 0.7 | 72.4745
824.5 | 0 | 0 | 1.8648 | 1.773 | 1.8189 | 0.7 | 72.5048
825 | 0 | 0 | 1.8678 | 1.7774 | 1.8226 | 0.7 | 72.5351
826 | 0 | 0 | 1.8702 | 1.7805 | 1.8253 | 0.7 | 72.5959
826.5 | 0 | 0 | 1.8728 | 1.7824 | 1.8276 | 0.7 | 72.6264
827 | 0 | 0 | 1.8737 | 1.7853 | 1.8295 | 0.7 | 72.6568
827.5 | 0 | 0 | 1.8751 | 1.7873 | 1.8312 | 0.7 | 72.6874
828 | 0 | 0 | 1.8757 | 1.7891 | 1.8324 | 0.7 | 72.7179
828.5 | 0 | 0 | 1.8788 | 1.7916 | 1.8352 | 0.7 | 72.7484
829 | 0 | 0 | 1.8814 | 1.7941 | 1.8378 | 0.7 | 72.7791
829.5 | 0 | 0 | 1.8828 | 1.7959 | 1.8394 | 0.7 | 72.8097
830 | 0 | 0 | 1.8832 | 1.7966 | 1.8399 | 0.7 | 72.8404
830.5 | 0 | 0 | 1.8816 | 1.7949 | 1.8382 | 0.7 | 72.871
831 | 0 | 0 | 1.8785 | 1.7895 | 1.834 | 0.7 | 72.9016
832 | 0 | 0 | 1.8729 | 1.7828 | 1.8278 | 0.7 | 72.9626
832.5 | 0 | 0 | 1.8655 | 1.7747 | 1.8201 | 0.7 | 72.993
833 | 0 | 0 | 1.8575 | 1.766 | 1.8118 | 0.7 | 73.0233
833.5 | 0 | 0 | 1.8494 | 1.7574 | 1.8034 | 0.7 | 73.0534
834 | 0 | 0 | 1.8423 | 1.7505 | 1.7964 | 0.7 | 73.0834
834.5 | 0 | 0 | 1.8355 | 1.7442 | 1.7898 | 0.7 | 73.1133
835 | 0 | 0 | 1.8302 | 1.7396 | 1.7849 | 0.7 | 73.1431
835.5 | 0 | 0 | 1.8263 | 1.7352 | 1.7808 | 0.7 | 73.1728
836 | 0 | 0 | 1.8221 | 1.7315 | 1.7768 | 0.7 | 73.2025
837 | 0 | 0 | 1.8165 | 1.7269 | 1.7717 | 0.7 | 73.2616
837.5 | 0 | 0 | 1.8097 | 1.7211 | 1.7654 | 0.7 | 73.2911
838 | 0 | 0 | 1.8018 | 1.7125 | 1.7571 | 0.7 | 73.3204
838.5 | 0 | 0 | 1.7909 | 1.7028 | 1.7469 | 0.7 | 73.3496
839 | 0 | 0 | 1.7795 | 1.6923 | 1.7359 | 0.7 | 73.3787
839.5 | 0 | 0 | 1.7676 | 1.6825 | 1.725 | 0.7 | 73.4075
840 | 0 | 0 | 1.758 | 1.6736 | 1.7158 | 0.7 | 73.4362
840.5 | 0 | 0 | 1.7489 | 1.6655 | 1.7072 | 0.7 | 73.4647
841 | 0 | 0 | 1.7431 | 1.6573 | 1.7002 | 0.7 | 73.4931
841.5 | 0 | 0 | 1.7352 | 1.6498 | 1.6925 | 0.7 | 73.5214
842 | 0 | 0 | 1.7272 | 1.6421 | 1.6847 | 0.7 | 73.5495
843 | 0 | 0 | 1.7193 | 1.6333 | 1.6763 | 0.7 | 73.6055
843.5 | 0 | 0 | 1.7095 | 1.6232 | 1.6664 | 0.7 | 73.6334
844 | 0 | 0 | 1.698 | 1.6141 | 1.6561 | 0.7 | 73.6611
844.5 | 0 | 0 | 1.6882 | 1.6046 | 1.6464 | 0.7 | 73.6886
845 | 0 | 0 | 1.6782 | 1.5964 | 1.6373 | 0.7 | 73.716
845.5 | 0 | 0 | 1.6702 | 1.5902 | 1.6302 | 0.7 | 73.7432
846 | 0 | 0 | 1.6625 | 1.5836 | 1.623 | 0.7 | 73.7703
846.5 | 0 | 0 | 1.6569 | 1.5784 | 1.6177 | 0.7 | 73.7973
847 | 0 | 0 | 1.6501 | 1.573 | 1.6115 | 0.7 | 73.8242
847.5 | 0 | 0 | 1.6449 | 1.568 | 1.6064 | 0.7 | 73.851
848 | 0 | 0 | 1.6411 | 1.5656 | 1.6033 | 0.7 | 73.8778
849 | 0 | 0 | 1.64 | 1.5656 | 1.6028 | 0.7 | 73.9312
849.5 | 0 | 0 | 1.6412 | 1.5698 | 1.6055 | 0.7 | 73.9579
850 | 0 | 0 | 1.6488 | 1.5773 | 1.613 | 0.7 | 73.9848
850.5 | 0 | 0 | 1.6617 | 1.5898 | 1.6257 | 0.7 | 74.0118
851 | 0 | 0 | 1.6781 | 1.6056 | 1.6418 | 0.7 | 74.039
851.5 | 0 | 0 | 1.696 | 1.6237 | 1.6599 | 0.7 | 74.0665
852 | 0 | 0 | 1.7163 | 1.6428 | 1.6795 | 0.7 | 74.0943
852.5 | 0 | 0 | 1.7367 | 1.6614 | 1.6991 | 0.7 | 74.1225
853 | 0 | 0 | 1.7552 | 1.6762 | 1.7157 | 0.7 | 74.1509
854 | 0 | 0 | 1.7713 | 1.6913 | 1.7313 | 0.7 | 74.2084
854.5 | 0 | 0 | 1.7844 | 1.7032 | 1.7438 | 0.7 | 74.2374
855 | 0 | 0 | 1.7946 | 1.7136 | 1.7541 | 0.7 | 74.2665
855.5 | 0 | 0 | 1.8038 | 1.7212 | 1.7625 | 0.7 | 74.2958
856 | 0 | 0 | 1.811 | 1.7264 | 1.7687 | 0.7 | 74.3252
856.5 | 0 | 0 | 1.8155 | 1.7307 | 1.7731 | 0.7 | 74.3547
857 | 0 | 0 | 1.8189 | 1.7349 | 1.7769 | 0.7 | 74.3843
857.5 | 0 | 0 | 1.822 | 1.7378 | 1.7799 | 0.7 | 74.414
858 | 0 | 0 | 1.8242 | 1.7388 | 1.7815 | 0.7 | 74.4437
858.5 | 0 | 0 | 1.8245 | 1.7374 | 1.7809 | 0.7 | 74.4733
859 | 0 | 0 | 1.8235 | 1.7359 | 1.7797 | 0.7 | 74.503
860 | 0 | 0 | 1.8218 | 1.7329 | 1.7773 | 0.7 | 74.5623
860.5 | 0 | 0 | 1.8195 | 1.7309 | 1.7752 | 0.7 | 74.5919
861 | 0 | 0 | 1.8164 | 1.7274 | 1.7719 | 0.7 | 74.6215
861.5 | 0 | 0 | 1.8136 | 1.725 | 1.7693 | 0.7 | 74.651
862 | 0 | 0 | 1.8111 | 1.7233 | 1.7672 | 0.7 | 74.6804
862.5 | 0 | 0 | 1.8095 | 1.7231 | 1.7663 | 0.7 | 74.7099
863 | 0 | 0 | 1.8075 | 1.7224 | 1.765 | 0.7 | 74.7393
863.5 | 0 | 0 | 1.8059 | 1.721 | 1.7634 | 0.7 | 74.7687
864 | 0 | 0 | 1.8048 | 1.7197 | 1.7622 | 0.7 | 74.7981
865 | 0 | 0 | 1.8046 | 1.7187 | 1.7616 | 0.7 | 74.8568
865.5 | 0 | 0 | 1.8056 | 1.72 | 1.7628 | 0.7 | 74.8862
866 | 0 | 0 | 1.8085 | 1.7247 | 1.7666 | 0.7 | 74.9156
866.5 | 0 | 0 | 1.8141 | 1.7321 | 1.7731 | 0.7 | 74.9451
867 | 0 | 0 | 1.8237 | 1.7413 | 1.7825 | 0.7 | 74.9747
867.5 | 0 | 0 | 1.8336 | 1.7533 | 1.7935 | 0.7 | 75.0045
868 | 0 | 0 | 1.8471 | 1.7689 | 1.808 | 0.7 | 75.0345
868.5 | 0 | 0 | 1.8616 | 1.7842 | 1.8229 | 0.7 | 75.0648
869 | 0 | 0 | 1.8774 | 1.8 | 1.8387 | 0.7 | 75.0953
869.5 | 0 | 0 | 1.8918 | 1.8129 | 1.8523 | 0.7 | 75.1261
870 | 0 | 0 | 1.904 | 1.8228 | 1.8634 | 0.7 | 75.157
871 | 0 | 0 | 1.9118 | 1.8299 | 1.8708 | 0.7 | 75.2193
871.5 | 0 | 0 | 1.9171 | 1.8337 | 1.8754 | 0.7 | 75.2505
872 | 0 | 0 | 1.9206 | 1.8359 | 1.8783 | 0.7 | 75.2818
872.5 | 0 | 0 | 1.9231 | 1.8365 | 1.8798 | 0.7 | 75.3131
873 | 0 | 0 | 1.9227 | 1.8379 | 1.8803 | 0.7 | 75.3444
873.5 | 0 | 0 | 1.9235 | 1.8388 | 1.8811 | 0.7 | 75.3758
874 | 0 | 0 | 1.9228 | 1.8373 | 1.8801 | 0.7 | 75.4071
874.5 | 0 | 0 | 1.92 | 1.8345 | 1.8773 | 0.7 | 75.4384
875 | 0 | 0 | 1.9153 | 1.8284 | 1.8719 | 0.7 | 75.4697
875.5 | 0 | 0 | 1.9087 | 1.8197 | 1.8642 | 0.7 | 75.5008
876 | 0 | 0 | 1.8985 | 1.8087 | 1.8536 | 0.7 | 75.5318
877 | 0 | 0 | 1.8884 | 1.7977 | 1.843 | 0.7 | 75.5934
877.5 | 0 | 0 | 1.8784 | 1.7878 | 1.8331 | 0.7 | 75.624
878 | 0 | 0 | 1.8699 | 1.7806 | 1.8252 | 0.7 | 75.6545
878.5 | 0 | 0 | 1.8637 | 1.7744 | 1.819 | 0.7 | 75.6849
879 | 0 | 0 | 1.8604 | 1.7714 | 1.8159 | 0.7 | 75.7152
879.5 | 0 | 0 | 1.8581 | 1.7703 | 1.8142 | 0.7 | 75.7454
880 | 0 | 0 | 1.8567 | 1.7723 | 1.8145 | 0.7 | 75.7757
880.5 | 0 | 0 | 1.8592 | 1.7758 | 1.8175 | 0.7 | 75.8059
881 | 0 | 0 | 1.8645 | 1.7811 | 1.8228 | 0.7 | 75.8363
882 | 0 | 0 | 1.869 | 1.7865 | 1.8277 | 0.7 | 75.8971
882.5 | 0 | 0 | 1.8739 | 1.7909 | 1.8324 | 0.7 | 75.9276
883 | 0 | 0 | 1.8788 | 1.7959 | 1.8373 | 0.7 | 75.9582
883.5 | 0 | 0 | 1.8836 | 1.8004 | 1.842 | 0.7 | 75.9889
884 | 0 | 0 | 1.8884 | 1.8043 | 1.8464 | 0.7 | 76.0196
884.5 | 0 | 0 | 1.8937 | 1.8098 | 1.8517 | 0.7 | 76.0504
885 | 0 | 0 | 1.899 | 1.8162 | 1.8576 | 0.7 | 76.0813
885.5 | 0 | 0 | 1.9046 | 1.8241 | 1.8643 | 0.7 | 76.1123
886 | 0 | 0 | 1.913 | 1.8327 | 1.8729 | 0.7 | 76.1435
886.5 | 0 | 0 | 1.9238 | 1.8436 | 1.8837 | 0.7 | 76.1748
887 | 0 | 0 | 1.9337 | 1.8528 | 1.8933 | 0.7 | 76.2063
888 | 0 | 0 | 1.9433 | 1.8623 | 1.9028 | 0.7 | 76.2695
888.5 | 0 | 0 | 1.9532 | 1.8725 | 1.9128 | 0.7 | 76.3013
889 | 0 | 0 | 1.9612 | 1.8807 | 1.921 | 0.7 | 76.3333
889.5 | 0 | 0 | 1.9673 | 1.8865 | 1.9269 | 0.7 | 76.3653
890 | 0 | 0 | 1.9706 | 1.8899 | 1.9302 | 0.7 | 76.3975
890.5 | 0 | 0 | 1.9722 | 1.8914 | 1.9318 | 0.7 | 76.4297
891 | 0 | 0 | 1.9703 | 1.8905 | 1.9304 | 0.7 | 76.4619
891.5 | 0 | 0 | 1.9688 | 1.8877 | 1.9282 | 0.7 | 76.494
892 | 0 | 0 | 1.966 | 1.8843 | 1.9251 | 0.7 | 76.5261
892.5 | 0 | 0 | 1.9625 | 1.8797 | 1.9211 | 0.7 | 76.5582
893 | 0 | 0 | 1.9586 | 1.8752 | 1.9169 | 0.7 | 76.5902
894 | 0 | 0 | 1.9561 | 1.8716 | 1.9139 | 0.7 | 76.654
894.5 | 0 | 0 | 1.9527 | 1.868 | 1.9104 | 0.7 | 76.6859
895 | 0 | 0 | 1.949 | 1.8643 | 1.9067 | 0.7 | 76.7177
895.5 | 0 | 0 | 1.9436 | 1.8604 | 1.902 | 0.7 | 76.7494
896 | 0 | 0 | 1.9388 | 1.8548 | 1.8968 | 0.7 | 76.7811
896.5 | 0 | 0 | 1.9309 | 1.8473 | 1.8891 | 0.7 | 76.8126
897 | 0 | 0 | 1.921 | 1.8364 | 1.8787 | 0.7 | 76.844
897.5 | 0 | 0 | 1.9086 | 1.8238 | 1.8662 | 0.7 | 76.8752
898 | 0 | 0 | 1.8944 | 1.81 | 1.8522 | 0.7 | 76.9062
899 | 0 | 0 | 1.8798 | 1.7951 | 1.8375 | 0.7 | 76.9677
899.5 | 0 | 0 | 1.8672 | 1.7823 | 1.8247 | 0.7 | 76.9982
900 | 0 | 0 | 1.8554 | 1.7715 | 1.8134 | 0.7 | 77.0285
900.5 | 0 | 0 | 1.8468 | 1.763 | 1.8049 | 0.7 | 77.0587
901 | 0 | 0 | 1.8402 | 1.7567 | 1.7984 | 0.7 | 77.0887
901.5 | 0 | 0 | 1.8364 | 1.7519 | 1.7942 | 0.7 | 77.1187
902 | 0 | 0 | 1.8329 | 1.7472 | 1.79 | 0.7 | 77.1485
902.5 | 0 | 0 | 1.8273 | 1.7418 | 1.7845 | 0.7 | 77.1783
903 | 0 | 0 | 1.8204 | 1.7353 | 1.7779 | 0.7 | 77.208
903.5 | 0 | 0 | 1.8121 | 1.7271 | 1.7696 | 0.7 | 77.2376
904 | 0 | 0 | 1.8024 | 1.7166 | 1.7595 | 0.7 | 77.267
905 | 0 | 0 | 1.7906 | 1.7044 | 1.7475 | 0.7 | 77.3254
905.5 | 0 | 0 | 1.7774 | 1.6929 | 1.7352 | 0.7 | 77.3545
906 | 0 | 0 | 1.7647 | 1.6817 | 1.7232 | 0.7 | 77.3833
906.5 | 0 | 0 | 1.7521 | 1.6721 | 1.7121 | 0.7 | 77.4119
907 | 0 | 0 | 1.7423 | 1.6636 | 1.703 | 0.7 | 77.4404
907.5 | 0 | 0 | 1.7345 | 1.6571 | 1.6958 | 0.7 | 77.4687
908 | 0 | 0 | 1.7276 | 1.6529 | 1.6902 | 0.7 | 77.4969
908.5 | 0 | 0 | 1.7227 | 1.6493 | 1.686 | 0.7 | 77.525
909 | 0 | 0 | 1.7191 | 1.645 | 1.6821 | 0.7 | 77.5531
910 | 0 | 0 | 1.7152 | 1.6397 | 1.6774 | 0.7 | 77.6091
910.5 | 0 | 0 | 1.7096 | 1.633 | 1.6713 | 0.7 | 77.637
911 | 0 | 0 | 1.7027 | 1.6264 | 1.6645 | 0.7 | 77.6648
911.5 | 0 | 0 | 1.6958 | 1.6191 | 1.6574 | 0.7 | 77.6925
912 | 0 | 0 | 1.688 | 1.6112 | 1.6496 | 0.7 | 77.72
912.5 | 0 | 0 | 1.6803 | 1.6038 | 1.6421 | 0.7 | 77.7475
913 | 0 | 0 | 1.6737 | 1.5982 | 1.636 | 0.7 | 77.7748
913.5 | 0 | 0 | 1.6682 | 1.5936 | 1.6309 | 0.7 | 77.802
914 | 0 | 0 | 1.663 | 1.5903 | 1.6266 | 0.7 | 77.8292
914.5 | 0 | 0 | 1.6583 | 1.5858 | 1.622 | 0.7 | 77.8562
915 | 0 | 0 | 1.655 | 1.5825 | 1.6188 | 0.7 | 77.8832
916 | 0 | 0 | 1.6515 | 1.5793 | 1.6154 | 0.7 | 77.9371
916.5 | 0 | 0 | 1.6502 | 1.579 | 1.6146 | 0.7 | 77.9641
917 | 0 | 0 | 1.6532 | 1.582 | 1.6176 | 0.7 | 77.991
917.5 | 0 | 0 | 1.6578 | 1.5868 | 1.6223 | 0.7 | 78.018
918 | 0 | 0 | 1.6644 | 1.5928 | 1.6286 | 0.7 | 78.0451
918.5 | 0 | 0 | 1.672 | 1.5982 | 1.6351 | 0.7 | 78.0723
919 | 0 | 0 | 1.6776 | 1.6025 | 1.64 | 0.7 | 78.0996
919.5 | 0 | 0 | 1.6802 | 1.6044 | 1.6423 | 0.7 | 78.1269
920 | 0 | 0 | 1.6792 | 1.6011 | 1.6401 | 0.7 | 78.1543
920.5 | 0 | 0 | 1.6752 | 1.5963 | 1.6357 | 0.7 | 78.1816
921 | 0 | 0 | 1.6677 | 1.5901 | 1.6289 | 0.7 | 78.2088
922 | 0 | 0 | 1.661 | 1.5863 | 1.6236 | 0.7 | 78.263
922.5 | 0 | 0 | 1.6567 | 1.5829 | 1.6198 | 0.7 | 78.29
923 | 0 | 0 | 1.6543 | 1.5823 | 1.6183 | 0.7 | 78.317
923.5 | 0 | 0 | 1.6559 | 1.5837 | 1.6198 | 0.7 | 78.344
924 | 0 | 0 | 1.6595 | 1.5876 | 1.6235 | 0.7 | 78.371
924.5 | 0 | 0 | 1.6645 | 1.5932 | 1.6289 | 0.7 | 78.3981
925 | 0 | 0 | 1.6729 | 1.6004 | 1.6367 | 0.7 | 78.4253
925.5 | 0 | 0 | 1.6809 | 1.6084 | 1.6446 | 0.7 | 78.4527
926 | 0 | 0 | 1.6918 | 1.6201 | 1.6559 | 0.7 | 78.4802
927 | 0 | 0 | 1.706 | 1.6349 | 1.6705 | 0.7 | 78.5356
927.5 | 0 | 0 | 1.7215 | 1.6522 | 1.6868 | 0.7 | 78.5636
928 | 0 | 0 | 1.7392 | 1.6676 | 1.7034 | 0.7 | 78.5918
928.5 | 0 | 0 | 1.7555 | 1.6831 | 1.7193 | 0.7 | 78.6204
929 | 0 | 0 | 1.7697 | 1.6944 | 1.732 | 0.7 | 78.6491
929.5 | 0 | 0 | 1.7803 | 1.7032 | 1.7417 | 0.7 | 78.6781
930 | 0 | 0 | 1.7858 | 1.7065 | 1.7462 | 0.7 | 78.7071
930.5 | 0 | 0 | 1.7871 | 1.7075 | 1.7473 | 0.7 | 78.7363
931 | 0 | 0 | 1.7846 | 1.7048 | 1.7447 | 0.7 | 78.7654
932 | 0 | 0 | 1.7814 | 1.7018 | 1.7416 | 0.7 | 78.8235
932.5 | 0 | 0 | 1.7792 | 1.699 | 1.7391 | 0.7 | 78.8525
933 | 0 | 0 | 1.7771 | 1.6972 | 1.7372 | 0.7 | 78.8814
933.5 | 0 | 0 | 1.7771 | 1.6978 | 1.7375 | 0.7 | 78.9104
934 | 0 | 0 | 1.7794 | 1.7017 | 1.7406 | 0.7 | 78.9394
934.5 | 0 | 0 | 1.7836 | 1.7056 | 1.7446 | 0.7 | 78.9684
935 | 0 | 0 | 1.7883 | 1.7097 | 1.749 | 0.7 | 78.9975
935.5 | 0 | 0 | 1.7915 | 1.7129 | 1.7522 | 0.7 | 79.0267
936 | 0 | 0 | 1.7945 | 1.7157 | 1.7551 | 0.7 | 79.0559
936.5 | 0 | 0 | 1.7971 | 1.7164 | 1.7567 | 0.7 | 79.0852
937 | 0 | 0 | 1.7975 | 1.7156 | 1.7566 | 0.7 | 79.1145
938 | 0 | 0 | 1.7966 | 1.7139 | 1.7553 | 0.7 | 79.173
938.5 | 0 | 0 | 1.7963 | 1.7137 | 1.755 | 0.7 | 79.2023
939 | 0 | 0 | 1.7967 | 1.7174 | 1.757 | 0.7 | 79.2315
939.5 | 0 | 0 | 1.7992 | 1.7217 | 1.7604 | 0.7 | 79.2608
940 | 0 | 0 | 1.8019 | 1.7255 | 1.7637 | 0.7 | 79.2902
940.5 | 0 | 0 | 1.8049 | 1.7287 | 1.7668 | 0.7 | 79.3196
941 | 0 | 0 | 1.8075 | 1.732 | 1.7697 | 0.7 | 79.3491
941.5 | 0 | 0 | 1.8111 | 1.7352 | 1.7732 | 0.7 | 79.3786
942 | 0 | 0 | 1.8145 | 1.7379 | 1.7762 | 0.7 | 79.4082
943 | 0 | 0 | 1.8177 | 1.7396 | 1.7786 | 0.7 | 79.4675
943.5 | 0 | 0 | 1.8195 | 1.7414 | 1.7804 | 0.7 | 79.4971
944 | 0 | 0 | 1.8218 | 1.7428 | 1.7823 | 0.7 | 79.5268
944.5 | 0 | 0 | 1.8245 | 1.7453 | 1.7849 | 0.7 | 79.5565
945 | 0 | 0 | 1.828 | 1.7476 | 1.7878 | 0.7 | 79.5863
945.5 | 0 | 0 | 1.8321 | 1.7517 | 1.7919 | 0.7 | 79.6161
946 | 0 | 0 | 1.8376 | 1.7569 | 1.7973 | 0.7 | 79.646
946.5 | 0 | 0 | 1.843 | 1.7635 | 1.8033 | 0.7 | 79.676
947 | 0 | 0 | 1.8495 | 1.7711 | 1.8103 | 0.7 | 79.7062
947.5 | 0 | 0 | 1.8561 | 1.778 | 1.8171 | 0.7 | 79.7364
948 | 0 | 0 | 1.8612 | 1.7837 | 1.8224 | 0.7 | 79.7667
949 | 0 | 0 | 1.8636 | 1.786 | 1.8248 | 0.7 | 79.8275
949.5 | 0 | 0 | 1.8638 | 1.7849 | 1.8244 | 0.7 | 79.8579
950 | 0 | 0 | 1.8617 | 1.7816 | 1.8216 | 0.7 | 79.8883
950.5 | 0 | 0 | 1.858 | 1.7764 | 1.8172 | 0.7 | 79.9186
951 | 0 | 0 | 1.8528 | 1.7714 | 1.8121 | 0.7 | 79.9489
951.5 | 0 | 0 | 1.8465 | 1.7645 | 1.8055 | 0.7 | 79.979
952 | 0 | 0 | 1.8378 | 1.7566 | 1.7972 | 0.7 | 80.009
952.5 | 0 | 0 | 1.828 | 1.7478 | 1.7879 | 0.7 | 80.0389
953 | 0 | 0 | 1.8168 | 1.7379 | 1.7773 | 0.7 | 80.0686
954 | 0 | 0 | 1.8054 | 1.7256 | 1.7655 | 0.7 | 80.1277
954.5 | 0 | 0 | 1.792 | 1.7107 | 1.7513 | 0.7 | 80.157
955 | 0 | 0 | 1.7764 | 1.6951 | 1.7357 | 0.7 | 80.186
955.5 | 0 | 0 | 1.76 | 1.6778 | 1.7189 | 0.7 | 80.2148
956 | 0 | 0 | 1.7439 | 1.662 | 1.7029 | 0.7 | 80.2433
956.5 | 0 | 0 | 1.7292 | 1.6491 | 1.6891 | 0.7 | 80.2716
957 | 0 | 0 | 1.7181 | 1.6388 | 1.6784 | 0.7 | 80.2997
957.5 | 0 | 0 | 1.7083 | 1.6315 | 1.6699 | 0.7 | 80.3276
958 | 0 | 0 | 1.7022 | 1.629 | 1.6656 | 0.7 | 80.3554
958.5 | 0 | 0 | 1.6999 | 1.6289 | 1.6644 | 0.7 | 80.3831
959 | 0 | 0 | 1.7028 | 1.6315 | 1.6671 | 0.7 | 80.4109
960 | 0 | 0 | 1.7068 | 1.6359 | 1.6713 | 0.7 | 80.4665
960.5 | 0 | 0 | 1.7143 | 1.6436 | 1.6789 | 0.7 | 80.4944
961 | 0 | 0 | 1.725 | 1.652 | 1.6885 | 0.7 | 80.5225
961.5 | 0 | 0 | 1.7374 | 1.6634 | 1.7004 | 0.7 | 80.5507
962 | 0 | 0 | 1.7523 | 1.6772 | 1.7148 | 0.7 | 80.5792
962.5 | 0 | 0 | 1.7695 | 1.6932 | 1.7313 | 0.7 | 80.6079
963 | 0 | 0 | 1.7853 | 1.7093 | 1.7473 | 0.7 | 80.6369
963.5 | 0 | 0 | 1.8004 | 1.7248 | 1.7626 | 0.7 | 80.6662
964 | 0 | 0 | 1.8128 | 1.7372 | 1.775 | 0.7 | 80.6956
964.5 | 0 | 0 | 1.8231 | 1.7473 | 1.7852 | 0.7 | 80.7253
965 | 0 | 0 | 1.8304 | 1.7536 | 1.792 | 0.7 | 80.7551
966 | 0 | 0 | 1.8372 | 1.7606 | 1.7989 | 0.7 | 80.815
966.5 | 0 | 0 | 1.8445 | 1.7676 | 1.806 | 0.7 | 80.845
967 | 0 | 0 | 1.8526 | 1.7742 | 1.8134 | 0.7 | 80.8752
967.5 | 0 | 0 | 1.8617 | 1.7831 | 1.8224 | 0.7 | 80.9055
968 | 0 | 0 | 1.872 | 1.7941 | 1.8331 | 0.7 | 80.9359
968.5 | 0 | 0 | 1.8832 | 1.806 | 1.8446 | 0.7 | 80.9666
969 | 0 | 0 | 1.8941 | 1.8182 | 1.8561 | 0.7 | 80.9974
969.5 | 0 | 0 | 1.9047 | 1.8305 | 1.8676 | 0.7 | 81.0284
970 | 0 | 0 | 1.9155 | 1.8416 | 1.8786 | 0.7 | 81.0597
971 | 0 | 0 | 1.9255 | 1.8518 | 1.8887 | 0.7 | 81.1225
971.5 | 0 | 0 | 1.9344 | 1.8613 | 1.8978 | 0.7 | 81.154
972 | 0 | 0 | 1.9427 | 1.868 | 1.9053 | 0.7 | 81.1857
972.5 | 0 | 0 | 1.9492 | 1.8732 | 1.9112 | 0.7 | 81.2175
973 | 0 | 0 | 1.9529 | 1.8776 | 1.9153 | 0.7 | 81.2494
973.5 | 0 | 0 | 1.9556 | 1.88 | 1.9178 | 0.7 | 81.2813
974 | 0 | 0 | 1.9569 | 1.8807 | 1.9188 | 0.7 | 81.3133
974.5 | 0 | 0 | 1.9555 | 1.8806 | 1.918 | 0.7 | 81.3453
975 | 0 | 0 | 1.9547 | 1.8788 | 1.9168 | 0.7 | 81.3772
976 | 0 | 0 | 1.9533 | 1.8776 | 1.9155 | 0.7 | 81.4411
976.5 | 0 | 0 | 1.9518 | 1.8764 | 1.9141 | 0.7 | 81.473
977 | 0 | 0 | 1.9502 | 1.8737 | 1.9119 | 0.7 | 81.5049
977.5 | 0 | 0 | 1.9483 | 1.8712 | 1.9097 | 0.7 | 81.5367
978 | 0 | 0 | 1.9462 | 1.8717 | 1.909 | 0.7 | 81.5686
978.5 | 0 | 0 | 1.9451 | 1.8705 | 1.9078 | 0.7 | 81.6004
979 | 0 | 0 | 1.9443 | 1.8695 | 1.9069 | 0.7 | 81.6322
979.5 | 0 | 0 | 1.9436 | 1.8688 | 1.9062 | 0.7 | 81.6639
980 | 0 | 0 | 1.9425 | 1.8672 | 1.9048 | 0.7 | 81.6957
980.5 | 0 | 0 | 1.9422 | 1.8652 | 1.9037 | 0.7 | 81.7274
981 | 0 | 0 | 1.9409 | 1.8639 | 1.9024 | 0.7 | 81.7592
982 | 0 | 0 | 1.9379 | 1.8596 | 1.8988 | 0.7 | 81.8225
982.5 | 0 | 0 | 1.9334 | 1.854 | 1.8937 | 0.7 | 81.8541
983 | 0 | 0 | 1.9276 | 1.8474 | 1.8875 | 0.7 | 81.8856
983.5 | 0 | 0 | 1.9199 | 1.8399 | 1.8799 | 0.7 | 81.917
984 | 0 | 0 | 1.9123 | 1.832 | 1.8721 | 0.7 | 81.9483
984.5 | 0 | 0 | 1.9043 | 1.8252 | 1.8648 | 0.7 | 81.9794
985 | 0 | 0 | 1.8976 | 1.819 | 1.8583 | 0.7 | 82.0105
985.5 | 0 | 0 | 1.8933 | 1.815 | 1.8541 | 0.7 | 82.0414
986 | 0 | 0 | 1.8913 | 1.8143 | 1.8528 | 0.7 | 82.0723
987 | 0 | 0 | 1.8924 | 1.815 | 1.8537 | 0.7 | 82.1341
987.5 | 0 | 0 | 1.894 | 1.8176 | 1.8558 | 0.7 | 82.165
988 | 0 | 0 | 1.8968 | 1.8214 | 1.8591 | 0.7 | 82.1959
988.5 | 0 | 0 | 1.8998 | 1.8232 | 1.8615 | 0.7 | 82.2269
989 | 0 | 0 | 1.9019 | 1.8244 | 1.8631 | 0.7 | 82.258
989.5 | 0 | 0 | 1.9019 | 1.8244 | 1.8632 | 0.7 | 82.289
990 | 0 | 0 | 1.8997 | 1.822 | 1.8608 | 0.7 | 82.3201
990.5 | 0 | 0 | 1.8957 | 1.8179 | 1.8568 | 0.7 | 82.351
991 | 0 | 0 | 1.8923 | 1.8143 | 1.8533 | 0.7 | 82.382
991.5 | 0 | 0 | 1.889 | 1.8112 | 1.8501 | 0.7 | 82.4128
992 | 0 | 0 | 1.8864 | 1.8081 | 1.8472 | 0.7 | 82.4436
993 | 0 | 0 | 1.8838 | 1.8066 | 1.8452 | 0.7 | 82.5052
993.5 | 0 | 0 | 1.8817 | 1.8053 | 1.8435 | 0.7 | 82.5359
994 | 0 | 0 | 1.8813 | 1.8031 | 1.8422 | 0.7 | 82.5666
994.5 | 0 | 0 | 1.8807 | 1.8025 | 1.8416 | 0.7 | 82.5973
995 | 0 | 0 | 1.8795 | 1.8014 | 1.8404 | 0.7 | 82.628
995.5 | 0 | 0 | 1.8784 | 1.8017 | 1.8401 | 0.7 | 82.6587
996 | 0 | 0 | 1.8806 | 1.8047 | 1.8426 | 0.7 | 82.6894
996.5 | 0 | 0 | 1.8858 | 1.8095 | 1.8477 | 0.7 | 82.7201
997 | 0 | 0 | 1.892 | 1.8159 | 1.854 | 0.7 | 82.751
997.5 | 0 | 0 | 1.898 | 1.8207 | 1.8593 | 0.7 | 82.7819
998 | 0 | 0 | 1.903 | 1.8256 | 1.8643 | 0.7 | 82.8129
999 | 0 | 0 | 1.9066 | 1.8298 | 1.8682 | 0.7 | 82.8751
999.5 | 0 | 0 | 1.9099 | 1.8309 | 1.8704 | 0.7 | 82.9063
1000 | 0 | 0 | 1.9094 | 1.8307 | 1.8701 | 0.7 | 82.9375
1000.5 | 0 | 0 | 1.9064 | 1.8267 | 1.8665 | 0.7 | 82.9686
1001 | 0 | 0 | 1.9015 | 1.8209 | 1.8612 | 0.7 | 82.9997
1001.5 | 0 | 0 | 1.8964 | 1.8147 | 1.8555 | 0.7 | 83.0306
1002 | 0 | 0 | 1.8906 | 1.808 | 1.8493 | 0.7 | 83.0615
1002.5 | 0 | 0 | 1.8853 | 1.803 | 1.8442 | 0.7 | 83.0923
1003 | 0 | 0 | 1.8806 | 1.7981 | 1.8394 | 0.7 | 83.123
1004 | 0 | 0 | 1.877 | 1.7959 | 1.8365 | 0.7 | 83.1843
1004.5 | 0 | 0 | 1.875 | 1.7947 | 1.8348 | 0.7 | 83.2149
1005 | 0 | 0 | 1.8748 | 1.7941 | 1.8345 | 0.7 | 83.2454
1005.5 | 0 | 0 | 1.8747 | 1.7955 | 1.8351 | 0.7 | 83.276
1006 | 0 | 0 | 1.8743 | 1.7966 | 1.8354 | 0.7 | 83.3066
1006.5 | 0 | 0 | 1.875 | 1.7969 | 1.8359 | 0.7 | 83.3372
1007 | 0 | 0 | 1.8748 | 1.7983 | 1.8366 | 0.7 | 83.3678
1007.5 | 0 | 0 | 1.8754 | 1.8001 | 1.8378 | 0.7 | 83.3984
1008 | 0 | 0 | 1.8765 | 1.802 | 1.8393 | 0.7 | 83.4291
1008.5 | 0 | 0 | 1.8776 | 1.8037 | 1.8407 | 0.7 | 83.4597
1009 | 0 | 0 | 1.8788 | 1.8039 | 1.8413 | 0.7 | 83.4904
1010 | 0 | 0 | 1.8786 | 1.8016 | 1.8401 | 0.7 | 83.5518
1010.5 | 0 | 0 | 1.8756 | 1.7974 | 1.8365 | 0.7 | 83.5824
1011 | 0 | 0 | 1.8706 | 1.7908 | 1.8307 | 0.7 | 83.613
1011.5 | 0 | 0 | 1.8625 | 1.7827 | 1.8226 | 0.7 | 83.6434
1012 | 0 | 0 | 1.8535 | 1.773 | 1.8132 | 0.7 | 83.6737
1012.5 | 0 | 0 | 1.8426 | 1.7626 | 1.8026 | 0.7 | 83.7038
1013 | 0 | 0 | 1.8312 | 1.7515 | 1.7913 | 0.7 | 83.7338
1013.5 | 0 | 0 | 1.8193 | 1.7414 | 1.7804 | 0.7 | 83.7635
1014 | 0 | 0 | 1.8094 | 1.7322 | 1.7708 | 0.7 | 83.7931
1015 | 0 | 0 | 1.803 | 1.7255 | 1.7642 | 0.7 | 83.8521
1015.5 | 0 | 0 | 1.7981 | 1.7204 | 1.7593 | 0.7 | 83.8814
1016 | 0 | 0 | 1.795 | 1.7178 | 1.7564 | 0.7 | 83.9107
1016.5 | 0 | 0 | 1.7963 | 1.7195 | 1.7579 | 0.7 | 83.94
1017 | 0 | 0 | 1.8015 | 1.7261 | 1.7638 | 0.7 | 83.9694
1017.5 | 0 | 0 | 1.8101 | 1.7368 | 1.7735 | 0.7 | 83.9988
1018 | 0 | 0 | 1.8221 | 1.7497 | 1.7859 | 0.7 | 84.0285
1018.5 | 0 | 0 | 1.8361 | 1.7674 | 1.8018 | 0.7 | 84.0584
1019 | 0 | 0 | 1.8521 | 1.7847 | 1.8184 | 0.7 | 84.0886
1019.5 | 0 | 0 | 1.8699 | 1.8035 | 1.8367 | 0.7 | 84.119
1020 | 0 | 0 | 1.8884 | 1.8218 | 1.8551 | 0.7 | 84.1498
1021 | 0 | 0 | 1.9056 | 1.838 | 1.8718 | 0.7 | 84.2119
1021.5 | 0 | 0 | 1.9212 | 1.8531 | 1.8871 | 0.7 | 84.2432
1022 | 0 | 0 | 1.9348 | 1.8653 | 1.9 | 0.7 | 84.2748
1022.5 | 0 | 0 | 1.9473 | 1.8755 | 1.9114 | 0.7 | 84.3065
1023 | 0 | 0 | 1.9551 | 1.8825 | 1.9188 | 0.7 | 84.3385
1023.5 | 0 | 0 | 1.9607 | 1.8859 | 1.9233 | 0.7 | 84.3705
1024 | 0 | 0 | 1.9623 | 1.8875 | 1.9249 | 0.7 | 84.4025
1024.5 | 0 | 0 | 1.9613 | 1.8852 | 1.9233 | 0.7 | 84.4346
1025 | 0 | 0 | 1.9579 | 1.882 | 1.9199 | 0.7 | 84.4666
1025.5 | 0 | 0 | 1.9525 | 1.8761 | 1.9143 | 0.7 | 84.4986
1026 | 0 | 0 | 1.9461 | 1.8699 | 1.908 | 0.7 | 84.5304
1027 | 0 | 0 | 1.9395 | 1.8634 | 1.9014 | 0.7 | 84.5939
1027.5 | 0 | 0 | 1.9324 | 1.8553 | 1.8939 | 0.7 | 84.6256
1028 | 0 | 0 | 1.9261 | 1.849 | 1.8875 | 0.7 | 84.6571
1028.5 | 0 | 0 | 1.9201 | 1.8432 | 1.8817 | 0.7 | 84.6885
1029 | 0 | 0 | 1.9166 | 1.8383 | 1.8774 | 0.7 | 84.7198
1029.5 | 0 | 0 | 1.9143 | 1.8362 | 1.8752 | 0.7 | 84.7511
1030 | 0 | 0 | 1.9144 | 1.8373 | 1.8759 | 0.7 | 84.7823
1030.5 | 0 | 0 | 1.9149 | 1.838 | 1.8765 | 0.7 | 84.8136
1031 | 0 | 0 | 1.915 | 1.8403 | 1.8777 | 0.7 | 84.8449
1031.5 | 0 | 0 | 1.916 | 1.841 | 1.8785 | 0.7 | 84.8762
1032 | 0 | 0 | 1.9165 | 1.8418 | 1.8791 | 0.7 | 84.9075
1033 | 0 | 0 | 1.9146 | 1.8414 | 1.878 | 0.7 | 84.9701
1033.5 | 0 | 0 | 1.9114 | 1.839 | 1.8752 | 0.7 | 85.0014
1034 | 0 | 0 | 1.9085 | 1.8359 | 1.8722 | 0.7 | 85.0326
1034.5 | 0 | 0 | 1.9049 | 1.8313 | 1.8681 | 0.7 | 85.0638
1035 | 0 | 0 | 1.9012 | 1.8276 | 1.8644 | 0.7 | 85.0949
1035.5 | 0 | 0 | 1.8979 | 1.8241 | 1.861 | 0.7 | 85.126
1036 | 0 | 0 | 1.8943 | 1.8205 | 1.8574 | 0.7 | 85.1569
1036.5 | 0 | 0 | 1.8919 | 1.8189 | 1.8554 | 0.7 | 85.1879
1037 | 0 | 0 | 1.8934 | 1.8192 | 1.8563 | 0.7 | 85.2188
1038 | 0 | 0 | 1.8956 | 1.8233 | 1.8594 | 0.7 | 85.2807
1038.5 | 0 | 0 | 1.901 | 1.831 | 1.866 | 0.7 | 85.3118
1039 | 0 | 0 | 1.9095 | 1.8398 | 1.8747 | 0.7 | 85.343
1039.5 | 0 | 0 | 1.9211 | 1.8526 | 1.8869 | 0.7 | 85.3743
1040 | 0 | 0 | 1.9332 | 1.8674 | 1.9003 | 0.7 | 85.4059
1040.5 | 0 | 0 | 1.9483 | 1.8837 | 1.916 | 0.7 | 85.4377
1041 | 0 | 0 | 1.9646 | 1.9003 | 1.9325 | 0.7 | 85.4697
1041.5 | 0 | 0 | 1.9807 | 1.9166 | 1.9486 | 0.7 | 85.5021
1042 | 0 | 0 | 1.9961 | 1.9307 | 1.9634 | 0.7 | 85.5347
1042.5 | 0 | 0 | 2.0099 | 1.9427 | 1.9763 | 0.7 | 85.5675
1043 | 0 | 0 | 2.0196 | 1.9508 | 1.9852 | 0.7 | 85.6005
1044 | 0 | 0 | 2.0267 | 1.9551 | 1.9909 | 0.7 | 85.6668
1044.5 | 0 | 0 | 2.0286 | 1.9546 | 1.9916 | 0.7 | 85.7
1045 | 0 | 0 | 2.028 | 1.9523 | 1.9902 | 0.7 | 85.7332
1045.5 | 0 | 0 | 2.025 | 1.9505 | 1.9877 | 0.7 | 85.7663
1046 | 0 | 0 | 2.0244 | 1.9493 | 1.9869 | 0.7 | 85.7994
1046.5 | 0 | 0 | 2.024 | 1.9511 | 1.9876 | 0.7 | 85.8325
1047 | 0 | 0 | 2.0257 | 1.9535 | 1.9896 | 0.7 | 85.8657
1047.5 | 0 | 0 | 2.0282 | 1.9564 | 1.9923 | 0.7 | 85.8989
1048 | 0 | 0 | 2.032 | 1.9606 | 1.9963 | 0.7 | 85.9321
1049 | 0 | 0 | 2.0346 | 1.9641 | 1.9993 | 0.7 | 85.9987
1049.5 | 0 | 0 | 2.0357 | 1.9658 | 2.0007 | 0.7 | 86.032
1050 | 0 | 0 | 2.0351 | 1.9665 | 2.0008 | 0.7 | 86.0654
1050.5 | 0 | 0 | 2.0347 | 1.9652 | 1.9999 | 0.7 | 86.0987
1051 | 0 | 0 | 2.0351 | 1.9647 | 1.9999 | 0.7 | 86.1321
1051.5 | 0 | 0 | 2.0356 | 1.9655 | 2.0005 | 0.7 | 86.1654
1052 | 0 | 0 | 2.0366 | 1.9676 | 2.0021 | 0.7 | 86.1987
1052.5 | 0 | 0 | 2.0393 | 1.9701 | 2.0047 | 0.7 | 86.2321
1053 | 0 | 0 | 2.0439 | 1.9743 | 2.0091 | 0.7 | 86.2656
1053.5 | 0 | 0 | 2.0491 | 1.9791 | 2.0141 | 0.7 | 86.2991
1054 | 0 | 0 | 2.0537 | 1.9841 | 2.0189 | 0.7 | 86.3327
1055 | 0 | 0 | 2.0579 | 1.9881 | 2.023 | 0.7 | 86.4001
1055.5 | 0 | 0 | 2.0609 | 1.9908 | 2.0259 | 0.7 | 86.4338
1056 | 0 | 0 | 2.0637 | 1.992 | 2.0279 | 0.7 | 86.4676
1056.5 | 0 | 0 | 2.0656 | 1.9905 | 2.0281 | 0.7 | 86.5014
1057 | 0 | 0 | 2.0653 | 1.9889 | 2.0271 | 0.7 | 86.5352
1057.5 | 0 | 0 | 2.0619 | 1.9853 | 2.0236 | 0.7 | 86.569
1058 | 0 | 0 | 2.0582 | 1.9814 | 2.0198 | 0.7 | 86.6027
1058.5 | 0 | 0 | 2.0535 | 1.9786 | 2.0161 | 0.7 | 86.6363
1059 | 0 | 0 | 2.0488 | 1.9753 | 2.0121 | 0.7 | 86.6699
1060 | 0 | 0 | 2.0438 | 1.9709 | 2.0074 | 0.7 | 86.7368
1060.5 | 0 | 0 | 2.0387 | 1.9677 | 2.0032 | 0.7 | 86.7703
1061 | 0 | 0 | 2.0348 | 1.965 | 1.9999 | 0.7 | 86.8036
1061.5 | 0 | 0 | 2.0317 | 1.9638 | 1.9978 | 0.7 | 86.8369
1062 | 0 | 0 | 2.0298 | 1.9626 | 1.9962 | 0.7 | 86.8702
1062.5 | 0 | 0 | 2.0317 | 1.9632 | 1.9975 | 0.7 | 86.9035
1063 | 0 | 0 | 2.0321 | 1.9655 | 1.9988 | 0.7 | 86.9368
1063.5 | 0 | 0 | 2.038 | 1.9712 | 2.0046 | 0.7 | 86.9702
1064 | 0 | 0 | 2.0463 | 1.9803 | 2.0133 | 0.7 | 87.0036
1064.5 | 0 | 0 | 2.0591 | 1.9912 | 2.0251 | 0.7 | 87.0373
1065 | 0 | 0 | 2.073 | 2.0035 | 2.0383 | 0.7 | 87.0712
1066 | 0 | 0 | 2.0877 | 2.0175 | 2.0526 | 0.7 | 87.1393
1066.5 | 0 | 0 | 2.101 | 2.0307 | 2.0659 | 0.7 | 87.1737
1067 | 0 | 0 | 2.1122 | 2.0424 | 2.0773 | 0.7 | 87.2082
1067.5 | 0 | 0 | 2.1204 | 2.0505 | 2.0855 | 0.7 | 87.2429
1068 | 0 | 0 | 2.1266 | 2.0555 | 2.091 | 0.7 | 87.2777
1068.5 | 0 | 0 | 2.1287 | 2.0588 | 2.0937 | 0.7 | 87.3126
1069 | 0 | 0 | 2.1294 | 2.0601 | 2.0947 | 0.7 | 87.3475
1069.5 | 0 | 0 | 2.1293 | 2.0584 | 2.0939 | 0.7 | 87.3824
1070 | 0 | 0 | 2.1274 | 2.0555 | 2.0914 | 0.7 | 87.4172
1070.5 | 0 | 0 | 2.1237 | 2.0516 | 2.0876 | 0.7 | 87.4521
1071 | 0 | 0 | 2.1188 | 2.0447 | 2.0817 | 0.7 | 87.4868
1072 | 0 | 0 | 2.1108 | 2.0359 | 2.0734 | 0.7 | 87.5561
1072.5 | 0 | 0 | 2.0998 | 2.0255 | 2.0626 | 0.7 | 87.5905
1073 | 0 | 0 | 2.0859 | 2.0121 | 2.049 | 0.7 | 87.6248
1073.5 | 0 | 0 | 2.0701 | 1.9969 | 2.0335 | 0.7 | 87.6588
1074 | 0 | 0 | 2.053 | 1.9807 | 2.0168 | 0.7 | 87.6926
1074.5 | 0 | 0 | 2.0337 | 1.964 | 1.9989 | 0.7 | 87.726
1075 | 0 | 0 | 2.0162 | 1.9473 | 1.9817 | 0.7 | 87.7592
1075.5 | 0 | 0 | 2.0003 | 1.9327 | 1.9665 | 0.7 | 87.7921
1076 | 0 | 0 | 1.9878 | 1.9207 | 1.9542 | 0.7 | 87.8248
1077 | 0 | 0 | 1.9797 | 1.9117 | 1.9457 | 0.7 | 87.8898
1077.5 | 0 | 0 | 1.9749 | 1.9066 | 1.9408 | 0.7 | 87.9222
1078 | 0 | 0 | 1.9712 | 1.9047 | 1.9379 | 0.7 | 87.9545
1078.5 | 0 | 0 | 1.9699 | 1.9039 | 1.9369 | 0.7 | 87.9868
1079 | 0 | 0 | 1.9689 | 1.902 | 1.9354 | 0.7 | 88.0191
1079.5 | 0 | 0 | 1.9668 | 1.8999 | 1.9334 | 0.7 | 88.0513
1080 | 0 | 0 | 1.9648 | 1.8977 | 1.9313 | 0.7 | 88.0835
1080.5 | 0 | 0 | 1.9633 | 1.8953 | 1.9293 | 0.7 | 88.1157
1081 | 0 | 0 | 1.9629 | 1.8938 | 1.9284 | 0.7 | 88.1478
1081.5 | 0 | 0 | 1.9627 | 1.8937 | 1.9282 | 0.7 | 88.18
1082 | 0 | 0 | 1.9638 | 1.8954 | 1.9296 | 0.7 | 88.2121
1083 | 0 | 0 | 1.9666 | 1.9001 | 1.9333 | 0.7 | 88.2765
1083.5 | 0 | 0 | 1.9708 | 1.9056 | 1.9382 | 0.7 | 88.3087
1084 | 0 | 0 | 1.9756 | 1.9136 | 1.9446 | 0.7 | 88.3411
1084.5 | 0 | 0 | 1.9813 | 1.9209 | 1.9511 | 0.7 | 88.3736
1085 | 0 | 0 | 1.9874 | 1.9266 | 1.957 | 0.7 | 88.4061
1085.5 | 0 | 0 | 1.9939 | 1.9323 | 1.9631 | 0.7 | 88.4388
1086 | 0 | 0 | 1.9985 | 1.9351 | 1.9668 | 0.7 | 88.4715
1086.5 | 0 | 0 | 2.001 | 1.9366 | 1.9688 | 0.7 | 88.5043
1087 | 0 | 0 | 2.0001 | 1.9341 | 1.9671 | 0.7 | 88.5371
1088 | 0 | 0 | 1.9972 | 1.9306 | 1.9639 | 0.7 | 88.6027
1088.5 | 0 | 0 | 1.9945 | 1.9265 | 1.9605 | 0.7 | 88.6354
1089 | 0 | 0 | 1.9902 | 1.9224 | 1.9563 | 0.7 | 88.668
1089.5 | 0 | 0 | 1.9865 | 1.9204 | 1.9535 | 0.7 | 88.7006
1090 | 0 | 0 | 1.9835 | 1.9181 | 1.9508 | 0.7 | 88.7331
1090.5 | 0 | 0 | 1.9812 | 1.9157 | 1.9485 | 0.7 | 88.7656
1091 | 0 | 0 | 1.9805 | 1.9155 | 1.948 | 0.7 | 88.7981
1091.5 | 0 | 0 | 1.9797 | 1.914 | 1.9469 | 0.7 | 88.8305
1092 | 0 | 0 | 1.9785 | 1.913 | 1.9457 | 0.7 | 88.863
1092.5 | 0 | 0 | 1.977 | 1.9107 | 1.9438 | 0.7 | 88.8954
1093 | 0 | 0 | 1.9769 | 1.9107 | 1.9438 | 0.7 | 88.9278
1094 | 0 | 0 | 1.9776 | 1.9112 | 1.9444 | 0.7 | 88.9926
1094.5 | 0 | 0 | 1.9779 | 1.9127 | 1.9453 | 0.7 | 89.025
1095 | 0 | 0 | 1.9796 | 1.9147 | 1.9471 | 0.7 | 89.0574
1095.5 | 0 | 0 | 1.9811 | 1.9184 | 1.9497 | 0.7 | 89.0899
1096 | 0 | 0 | 1.9849 | 1.923 | 1.954 | 0.7 | 89.1225
1096.5 | 0 | 0 | 1.992 | 1.9296 | 1.9608 | 0.7 | 89.1551
1097 | 0 | 0 | 2.0002 | 1.9376 | 1.9689 | 0.7 | 89.1878
1097.5 | 0 | 0 | 2.0109 | 1.9485 | 1.9797 | 0.7 | 89.2207
1098 | 0 | 0 | 2.0259 | 1.9615 | 1.9937 | 0.7 | 89.2538
1098.5 | 0 | 0 | 2.0442 | 1.9779 | 2.011 | 0.7 | 89.2872
1099 | 0 | 0 | 2.0637 | 1.9982 | 2.031 | 0.7 | 89.3209
1100 | 0 | 0 | 2.0863 | 2.0192 | 2.0527 | 0.7 | 89.389
1100.5 | 0 | 0 | 2.1099 | 2.0407 | 2.0753 | 0.7 | 89.4234
1101 | 0 | 0 | 2.1319 | 2.0621 | 2.097 | 0.7 | 89.4581
1101.5 | 0 | 0 | 2.1502 | 2.0796 | 2.1149 | 0.7 | 89.4932
1102 | 0 | 0 | 2.1652 | 2.0965 | 2.1308 | 0.7 | 89.5286
1102.5 | 0 | 0 | 2.1785 | 2.1121 | 2.1453 | 0.7 | 89.5642
1103 | 0 | 0 | 2.1928 | 2.1269 | 2.1599 | 0.7 | 89.6001
1103.5 | 0 | 0 | 2.2054 | 2.1384 | 2.1719 | 0.7 | 89.6362
1104 | 0 | 0 | 2.215 | 2.1477 | 2.1813 | 0.7 | 89.6725
1105 | 0 | 0 | 2.2226 | 2.1561 | 2.1894 | 0.7 | 89.7453
1105.5 | 0 | 0 | 2.2269 | 2.1602 | 2.1936 | 0.7 | 89.7819
1106 | 0 | 0 | 2.2298 | 2.1613 | 2.1956 | 0.7 | 89.8184
1106.5 | 0 | 0 | 2.2282 | 2.1584 | 2.1933 | 0.7 | 89.855
1107 | 0 | 0 | 2.221 | 2.1508 | 2.1859 | 0.7 | 89.8915
1107.5 | 0 | 0 | 2.2142 | 2.1452 | 2.1797 | 0.7 | 89.9279
1108 | 0 | 0 | 2.209 | 2.1405 | 2.1747 | 0.7 | 89.9642
1108.5 | 0 | 0 | 2.2076 | 2.1393 | 2.1735 | 0.7 | 90.0004
1109 | 0 | 0 | 2.2078 | 2.1406 | 2.1742 | 0.7 | 90.0366
1110 | 0 | 0 | 2.2109 | 2.1445 | 2.1777 | 0.7 | 90.1092
1110.5 | 0 | 0 | 2.2166 | 2.1498 | 2.1832 | 0.7 | 90.1455
1111 | 0 | 0 | 2.2211 | 2.1556 | 2.1883 | 0.7 | 90.1819
1111.5 | 0 | 0 | 2.2286 | 2.1618 | 2.1952 | 0.7 | 90.2185
1112 | 0 | 0 | 2.236 | 2.1678 | 2.2019 | 0.7 | 90.2551
1112.5 | 0 | 0 | 2.2408 | 2.1731 | 2.207 | 0.7 | 90.2918
1113 | 0 | 0 | 2.2458 | 2.1783 | 2.2121 | 0.7 | 90.3287
1113.5 | 0 | 0 | 2.2489 | 2.1816 | 2.2153 | 0.7 | 90.3656
1114 | 0 | 0 | 2.2507 | 2.1834 | 2.217 | 0.7 | 90.4025
1114.5 | 0 | 0 | 2.2505 | 2.1834 | 2.2169 | 0.7 | 90.4395
1115 | 0 | 0 | 2.2497 | 2.1814 | 2.2155 | 0.7 | 90.4764
1116 | 0 | 0 | 2.2473 | 2.177 | 2.2122 | 0.7 | 90.5502
1116.5 | 0 | 0 | 2.2425 | 2.1722 | 2.2074 | 0.7 | 90.587
1117 | 0 | 0 | 2.2379 | 2.1679 | 2.2029 | 0.7 | 90.6238
1117.5 | 0 | 0 | 2.2338 | 2.1644 | 2.1991 | 0.7 | 90.6605
1118 | 0 | 0 | 2.2302 | 2.1635 | 2.1969 | 0.7 | 90.6971
1118.5 | 0 | 0 | 2.2282 | 2.1618 | 2.195 | 0.7 | 90.7337
1119 | 0 | 0 | 2.2278 | 2.1613 | 2.1945 | 0.7 | 90.7703
1119.5 | 0 | 0 | 2.2268 | 2.16 | 2.1934 | 0.7 | 90.8068
1120 | 0 | 0 | 2.227 | 2.1606 | 2.1938 | 0.7 | 90.8434
1120.5 | 0 | 0 | 2.228 | 2.1603 | 2.1941 | 0.7 | 90.88
1121 | 0 | 0 | 2.2285 | 2.1614 | 2.1949 | 0.7 | 90.9165
1122 | 0 | 0 | 2.2261 | 2.1621 | 2.1941 | 0.7 | 90.9897
1122.5 | 0 | 0 | 2.2249 | 2.1609 | 2.1929 | 0.7 | 91.0262
1123 | 0 | 0 | 2.2237 | 2.1591 | 2.1914 | 0.7 | 91.0628
1123.5 | 0 | 0 | 2.2208 | 2.1564 | 2.1886 | 0.7 | 91.0993
1124 | 0 | 0 | 2.2171 | 2.1516 | 2.1843 | 0.7 | 91.1357
1124.5 | 0 | 0 | 2.2118 | 2.1458 | 2.1788 | 0.7 | 91.1721
1125 | 0 | 0 | 2.2046 | 2.1391 | 2.1718 | 0.7 | 91.2083
1125.5 | 0 | 0 | 2.1989 | 2.1345 | 2.1667 | 0.7 | 91.2445
1126 | 0 | 0 | 2.1935 | 2.1302 | 2.1618 | 0.7 | 91.2806
1127 | 0 | 0 | 2.1901 | 2.128 | 2.159 | 0.7 | 91.3526
1127.5 | 0 | 0 | 2.1866 | 2.1253 | 2.156 | 0.7 | 91.3885
1128 | 0 | 0 | 2.1844 | 2.1219 | 2.1531 | 0.7 | 91.4244
1128.5 | 0 | 0 | 2.1829 | 2.1201 | 2.1515 | 0.7 | 91.4603
1129 | 0 | 0 | 2.1809 | 2.1165 | 2.1487 | 0.7 | 91.4961
1129.5 | 0 | 0 | 2.1778 | 2.1143 | 2.146 | 0.7 | 91.5319
1130 | 0 | 0 | 2.1726 | 2.1096 | 2.1411 | 0.7 | 91.5677
1130.5 | 0 | 0 | 2.1661 | 2.1036 | 2.1348 | 0.7 | 91.6033
1131 | 0 | 0 | 2.1595 | 2.0989 | 2.1292 | 0.7 | 91.6388
1131.5 | 0 | 0 | 2.1541 | 2.0929 | 2.1235 | 0.7 | 91.6743
1132 | 0 | 0 | 2.1504 | 2.0877 | 2.1191 | 0.7 | 91.7096
1133 | 0 | 0 | 2.148 | 2.0842 | 2.1161 | 0.7 | 91.7802
1133.5 | 0 | 0 | 2.1462 | 2.0831 | 2.1146 | 0.7 | 91.8155
1134 | 0 | 0 | 2.1479 | 2.0859 | 2.1169 | 0.7 | 91.8507
1134.5 | 0 | 0 | 2.1506 | 2.0892 | 2.1199 | 0.7 | 91.886
1135 | 0 | 0 | 2.1528 | 2.096 | 2.1244 | 0.7 | 91.9214
1135.5 | 0 | 0 | 2.1506 | 2.0964 | 2.1235 | 0.7 | 91.9568
1136 | 0 | 0 | 2.1647 | 2.1114 | 2.1381 | 0.7 | 91.9923
1136.5 | 0 | 0 | 2.1886 | 2.1345 | 2.1615 | 0.7 | 92.0281
1137 | 0 | 0 | 2.2186 | 2.1619 | 2.1902 | 0.7 | 92.0644
1138 | 0 | 0 | 2.2515 | 2.1933 | 2.2224 | 0.7 | 92.138
1138.5 | 0 | 0 | 2.2846 | 2.2236 | 2.2541 | 0.7 | 92.1753
1139 | 0 | 0 | 2.3107 | 2.2497 | 2.2802 | 0.7 | 92.213
1139.5 | 0 | 0 | 2.3315 | 2.2699 | 2.3007 | 0.7 | 92.2512
1140 | 0 | 0 | 2.3428 | 2.2818 | 2.3123 | 0.7 | 92.2897
1140.5 | 0 | 0 | 2.3424 | 2.2828 | 2.3126 | 0.7 | 92.3282
1141 | 0 | 0 | 2.3351 | 2.277 | 2.306 | 0.7 | 92.3667
1141.5 | 0 | 0 | 2.3394 | 2.2797 | 2.3096 | 0.7 | 92.4051
1142 | 0 | 0 | 2.3442 | 2.2829 | 2.3135 | 0.7 | 92.4437
1142.5 | 0 | 0 | 2.352 | 2.2913 | 2.3216 | 0.7 | 92.4823
1143 | 0 | 0 | 2.3625 | 2.3037 | 2.3331 | 0.7 | 92.5211
1144 | 0 | 0 | 2.379 | 2.3193 | 2.3492 | 0.7 | 92.5991
1144.5 | 0 | 0 | 2.3983 | 2.3387 | 2.3685 | 0.7 | 92.6384
1145 | 0 | 0 | 2.421 | 2.3594 | 2.3902 | 0.7 | 92.6781
1145.5 | 0 | 0 | 2.4436 | 2.3833 | 2.4135 | 0.7 | 92.7181
1146 | 0 | 0 | 2.4654 | 2.4058 | 2.4356 | 0.7 | 92.7585
1146.5 | 0 | 0 | 2.487 | 2.427 | 2.457 | 0.7 | 92.7993
1147 | 0 | 0 | 2.505 | 2.4439 | 2.4745 | 0.7 | 92.8404
1147.5 | 0 | 0 | 2.5177 | 2.4579 | 2.4878 | 0.7 | 92.8818
1148 | 0 | 0 | 2.5292 | 2.4723 | 2.5007 | 0.7 | 92.9233
1148.5 | 0 | 0 | 2.5375 | 2.4845 | 2.511 | 0.7 | 92.9651
1149 | 0 | 0 | 2.5502 | 2.4936 | 2.5219 | 0.7 | 93.007
1150 | 0 | 0 | 2.5603 | 2.5132 | 2.5368 | 0.7 | 93.0913
1150.5 | 0 | 0 | 2.5742 | 2.5334 | 2.5538 | 0.7 | 93.1338
1151 | 0 | 0 | 2.59 | 2.558 | 2.574 | 0.7 | 93.1765
1151.5 | 0 | 0 | 2.6111 | 2.5831 | 2.5971 | 0.7 | 93.2196
1152 | 0 | 0 | 2.6349 | 2.6076 | 2.6212 | 0.7 | 93.2631
1152.5 | 0 | 0 | 2.6556 | 2.6319 | 2.6437 | 0.7 | 93.307
1153 | 0 | 0 | 2.6757 | 2.6541 | 2.6649 | 0.7 | 93.3512
1153.5 | 0 | 0 | 2.6991 | 2.6772 | 2.6881 | 0.7 | 93.3958
1154 | 0 | 0 | 2.722 | 2.6972 | 2.7096 | 0.7 | 93.4408
1155 | 0 | 0 | 2.746 | 2.7177 | 2.7318 | 0.7 | 93.5315
1155.5 | 0 | 0 | 2.7697 | 2.7466 | 2.7581 | 0.7 | 93.5772
1156 | 0 | 0 | 2.7961 | 2.7713 | 2.7837 | 0.7 | 93.6234
1156.5 | 0 | 0 | 2.8181 | 2.7935 | 2.8058 | 0.7 | 93.67
1157 | 0 | 0 | 2.8366 | 2.8096 | 2.8231 | 0.7 | 93.7169
1157.5 | 0 | 0 | 2.8455 | 2.8202 | 2.8328 | 0.7 | 93.764
1158 | 0 | 0 | 2.847 | 2.8241 | 2.8355 | 0.7 | 93.8113
1158.5 | 0 | 0 | 2.8422 | 2.8221 | 2.8321 | 0.7 | 93.8585
1159 | 0 | 0 | 2.8351 | 2.8136 | 2.8244 | 0.7 | 93.9056
1160 | 0 | 0 | 2.8222 | 2.8026 | 2.8124 | 0.7 | 93.9996
1160.5 | 0 | 0 | 2.8069 | 2.791 | 2.799 | 0.7 | 94.0463
1161 | 0 | 0 | 2.7905 | 2.776 | 2.7833 | 0.7 | 94.0929
1161.5 | 0 | 0 | 2.7753 | 2.7624 | 2.7688 | 0.7 | 94.1391
1162 | 0 | 0 | 2.7605 | 2.7505 | 2.7555 | 0.7 | 94.1852
1162.5 | 0 | 0 | 2.7473 | 2.7384 | 2.7428 | 0.7 | 94.231
1163 | 0 | 0 | 2.7358 | 2.7289 | 2.7323 | 0.7 | 94.2766
1163.5 | 0 | 0 | 2.7282 | 2.7207 | 2.7244 | 0.7 | 94.3221
1164 | 0 | 0 | 2.7215 | 2.7144 | 2.7179 | 0.7 | 94.3674
1164.5 | 0 | 0 | 2.7165 | 2.7059 | 2.7112 | 0.7 | 94.4127
1165 | 0 | 0 | 2.7086 | 2.6985 | 2.7036 | 0.7 | 94.4578
1166 | 0 | 0 | 2.6985 | 2.6881 | 2.6933 | 0.7 | 94.5477
1166.5 | 0 | 0 | 2.6853 | 2.6744 | 2.6799 | 0.7 | 94.5925
1167 | 0 | 0 | 2.6726 | 2.662 | 2.6673 | 0.7 | 94.6371
1167.5 | 0 | 0 | 2.6607 | 2.6507 | 2.6557 | 0.7 | 94.6814
1168 | 0 | 0 | 2.6482 | 2.6406 | 2.6444 | 0.7 | 94.7256
1168.5 | 0 | 0 | 2.6397 | 2.6348 | 2.6373 | 0.7 | 94.7696
1169 | 0 | 0 | 2.635 | 2.6333 | 2.6342 | 0.7 | 94.8135
1169.5 | 0 | 0 | 2.635 | 2.6368 | 2.6359 | 0.7 | 94.8575
1170 | 0 | 0 | 2.639 | 2.6438 | 2.6414 | 0.7 | 94.9014
1170.5 | 0 | 0 | 2.6411 | 2.6456 | 2.6434 | 0.7 | 94.9455
1171 | 0 | 0 | 2.6562 | 2.6637 | 2.6599 | 0.7 | 94.9897
1172 | 0 | 0 | 2.6819 | 2.6909 | 2.6864 | 0.7 | 95.0788
1172.5 | 0 | 0 | 2.7132 | 2.7265 | 2.7199 | 0.7 | 95.1238
1173 | 0 | 0 | 2.7475 | 2.7622 | 2.7549 | 0.7 | 95.1695
1173.5 | 0 | 0 | 2.7771 | 2.7971 | 2.7871 | 0.7 | 95.2156
1174 | 0 | 0 | 2.8078 | 2.8315 | 2.8196 | 0.7 | 95.2624
1174.5 | 0 | 0 | 2.832 | 2.8599 | 2.8459 | 0.7 | 95.3096
1175 | 0 | 0 | 2.8502 | 2.8818 | 2.866 | 0.7 | 95.3572
1175.5 | 0 | 0 | 2.8621 | 2.8966 | 2.8793 | 0.7 | 95.405
1176 | 0 | 0 | 2.865 | 2.8993 | 2.8821 | 0.7 | 95.4531
1177 | 0 | 0 | 2.8732 | 2.9112 | 2.8922 | 0.7 | 95.5493
1177.5 | 0 | 0 | 2.88 | 2.9178 | 2.8989 | 0.7 | 95.5976
1178 | 0 | 0 | 2.8831 | 2.9217 | 2.9024 | 0.7 | 95.6459
1178.5 | 0 | 0 | 2.8807 | 2.9196 | 2.9001 | 0.7 | 95.6943
1179 | 0 | 0 | 2.874 | 2.9157 | 2.8948 | 0.7 | 95.7425
1179.5 | 0 | 0 | 2.8678 | 2.9122 | 2.89 | 0.7 | 95.7908
1180 | 0 | 0 | 2.8576 | 2.9065 | 2.882 | 0.7 | 95.8389
1180.5 | 0 | 0 | 2.8487 | 2.8988 | 2.8737 | 0.7 | 95.8868
1181 | 0 | 0 | 2.8388 | 2.8909 | 2.8648 | 0.7 | 95.9346
1182 | 0 | 0 | 2.8278 | 2.8788 | 2.8533 | 0.7 | 96.0299
1182.5 | 0 | 0 | 2.8142 | 2.8626 | 2.8384 | 0.7 | 96.0774
1183 | 0 | 0 | 2.7966 | 2.846 | 2.8213 | 0.7 | 96.1245
1183.5 | 0 | 0 | 2.7799 | 2.8267 | 2.8033 | 0.7 | 96.1714
1184 | 0 | 0 | 2.7613 | 2.8094 | 2.7854 | 0.7 | 96.218
1184.5 | 0 | 0 | 2.7443 | 2.7921 | 2.7682 | 0.7 | 96.2643
1185 | 0 | 0 | 2.7295 | 2.7794 | 2.7545 | 0.7 | 96.3103
1185.5 | 0 | 0 | 2.7157 | 2.7681 | 2.7419 | 0.7 | 96.3561
1186 | 0 | 0 | 2.7049 | 2.7568 | 2.7308 | 0.7 | 96.4017
1186.5 | 0 | 0 | 2.6957 | 2.7513 | 2.7235 | 0.7 | 96.4471
1187 | 0 | 0 | 2.688 | 2.7461 | 2.7171 | 0.7 | 96.4925
1188 | 0 | 0 | 2.681 | 2.7431 | 2.712 | 0.7 | 96.583
1188.5 | 0 | 0 | 2.674 | 2.7415 | 2.7077 | 0.7 | 96.6281
1189 | 0 | 0 | 2.6713 | 2.7377 | 2.7045 | 0.7 | 96.6732
1189.5 | 0 | 0 | 2.6676 | 2.736 | 2.7018 | 0.7 | 96.7183
1190 | 0 | 0 | 2.6635 | 2.7352 | 2.6993 | 0.7 | 96.7633
1190.5 | 0 | 0 | 2.6612 | 2.7352 | 2.6982 | 0.7 | 96.8083
1191 | 0 | 0 | 2.66 | 2.7339 | 2.6969 | 0.7 | 96.8532
1191.5 | 0 | 0 | 2.6589 | 2.7345 | 2.6967 | 0.7 | 96.8982
1192 | 0 | 0 | 2.661 | 2.7387 | 2.6998 | 0.7 | 96.9432
1193 | 0 | 0 | 2.6658 | 2.746 | 2.7059 | 0.7 | 97.0333
1193.5 | 0 | 0 | 2.6742 | 2.7565 | 2.7153 | 0.7 | 97.0784
1194 | 0 | 0 | 2.6821 | 2.7686 | 2.7253 | 0.7 | 97.1238
1194.5 | 0 | 0 | 2.6977 | 2.7862 | 2.742 | 0.7 | 97.1693
1195 | 0 | 0 | 2.7143 | 2.8076 | 2.7609 | 0.7 | 97.2152
1195.5 | 0 | 0 | 2.7292 | 2.8285 | 2.7789 | 0.7 | 97.2614
1196 | 0 | 0 | 2.7444 | 2.8472 | 2.7958 | 0.7 | 97.3078
1196.5 | 0 | 0 | 2.7573 | 2.8625 | 2.8099 | 0.7 | 97.3545
1197 | 0 | 0 | 2.766 | 2.873 | 2.8195 | 0.7 | 97.4014
1197.5 | 0 | 0 | 2.7714 | 2.8778 | 2.8246 | 0.7 | 97.4485
1198 | 0 | 0 | 2.7709 | 2.8758 | 2.8234 | 0.7 | 97.4955
1199 | 0 | 0 | 2.7627 | 2.8679 | 2.8153 | 0.7 | 97.5895
1199.5 | 0 | 0 | 2.7466 | 2.8549 | 2.8008 | 0.7 | 97.6363
1200 | 0 | 0 | 2.733 | 2.8386 | 2.7858 | 0.7 | 97.6829
1200.5 | 0 | 0 | 2.715 | 2.8213 | 2.7681 | 0.69625 | 97.7291
1201 | 0 | 0 | 2.6962 | 2.8014 | 2.7488 | 0.6925 | 97.7751
1201.5 | 0 | 0 | 2.6788 | 2.7854 | 2.7321 | 0.68875 | 97.8208
1202 | 0 | 0 | 2.6637 | 2.7703 | 2.717 | 0.685 | 97.8662
1202.5 | 0 | 0 | 2.6536 | 2.7582 | 2.7059 | 0.68125 | 97.9114
1203 | 0 | 0 | 2.6449 | 2.7512 | 2.6981 | 0.6775 | 97.9564
1204 | 0 | 0 | 2.6378 | 2.7443 | 2.691 | 0.67 | 98.0462
1204.5 | 0 | 0 | 2.6328 | 2.7398 | 2.6863 | 0.66625 | 98.0911
1205 | 0 | 0 | 2.6274 | 2.735 | 2.6812 | 0.6625 | 98.1358
1205.5 | 0 | 0 | 2.6223 | 2.7303 | 2.6763 | 0.65875 | 98.1804
1206 | 0 | 0 | 2.6175 | 2.7268 | 2.6721 | 0.655 | 98.225
1206.5 | 0 | 0 | 2.6144 | 2.7232 | 2.6688 | 0.65125 | 98.2695
1207 | 0 | 0 | 2.6119 | 2.7216 | 2.6668 | 0.6475 | 98.314
1207.5 | 0 | 0 | 2.6111 | 2.7217 | 2.6664 | 0.64375 | 98.3584
1208 | 0 | 0 | 2.6124 | 2.7257 | 2.6691 | 0.64 | 98.4029
1208.5 | 0 | 0 | 2.6128 | 2.7309 | 2.6719 | 0.63625 | 98.4474
1209 | 0 | 0 | 2.6143 | 2.7358 | 2.6751 | 0.6325 | 98.4919
1210 | 0 | 0 | 2.6181 | 2.7425 | 2.6803 | 0.625 | 98.5812
1210.5 | 0 | 0 | 2.622 | 2.7497 | 2.6858 | 0.62125 | 98.6259
1211 | 0 | 0 | 2.626 | 2.7578 | 2.6919 | 0.6175 | 98.6707
1211.5 | 0 | 0 | 2.6316 | 2.7614 | 2.6965 | 0.61375 | 98.7156
1212 | 0 | 0 | 2.6379 | 2.7732 | 2.7055 | 0.61 | 98.7607
1212.5 | 0 | 0 | 2.6461 | 2.7861 | 2.7161 | 0.60625 | 98.8058
1213 | 0 | 0 | 2.6552 | 2.7967 | 2.726 | 0.6025 | 98.8512
1213.5 | 0 | 0 | 2.6611 | 2.8062 | 2.7336 | 0.59876 | 98.8967
1214 | 0 | 0 | 2.665 | 2.8117 | 2.7383 | 0.59501 | 98.9423
1214.5 | 0 | 0 | 2.6673 | 2.8152 | 2.7412 | 0.59126 | 98.9879
1215 | 0 | 0 | 2.6691 | 2.8152 | 2.7422 | 0.58751 | 99.0336
1216 | 0 | 0 | 2.6695 | 2.8126 | 2.7411 | 0.58001 | 99.125
1216.5 | 0 | 0 | 2.6676 | 2.808 | 2.7378 | 0.57626 | 99.1707
1217 | 0 | 0 | 2.6643 | 2.8023 | 2.7333 | 0.57251 | 99.2163
1217.5 | 0 | 0 | 2.66 | 2.803 | 2.7315 | 0.56876 | 99.2618
1218 | 0 | 0 | 2.6559 | 2.8005 | 2.7282 | 0.56501 | 99.3073
1218.5 | 0 | 0 | 2.6519 | 2.7963 | 2.7241 | 0.56126 | 99.3527
1219 | 0 | 0 | 2.6456 | 2.7931 | 2.7194 | 0.55751 | 99.3981
1219.5 | 0 | 0 | 2.6409 | 2.7897 | 2.7153 | 0.55376 | 99.4434
1220 | 0 | 0 | 2.6378 | 2.7857 | 2.7117 | 0.55001 | 99.4886
1221 | 0 | 0 | 2.6366 | 2.7833 | 2.71 | 0.54251 | 99.579
1221.5 | 0 | 0 | 2.6376 | 2.7842 | 2.7109 | 0.53876 | 99.6242
1222 | 0 | 0 | 2.6401 | 2.7858 | 2.713 | 0.53501 | 99.6694
1222.5 | 0 | 0 | 2.6412 | 2.7883 | 2.7147 | 0.53126 | 99.7146
1223 | 0 | 0 | 2.6429 | 2.7881 | 2.7155 | 0.52751 | 99.7598
1223.5 | 0 | 0 | 2.6428 | 2.7887 | 2.7158 | 0.52376 | 99.8051
1224 | 0 | 0 | 2.6431 | 2.7925 | 2.7178 | 0.52001 | 99.8504
1224.5 | 0 | 0 | 2.6427 | 2.7925 | 2.7176 | 0.51626 | 99.8957
1225 | 0 | 0 | 2.6405 | 2.7894 | 2.7149 | 0.51251 | 99.9409
1225.5 | 0 | 0 | 2.636 | 2.7836 | 2.7098 | 0.50876 | 99.9862
1226 | 0 | 0 | 2.6308 | 2.7807 | 2.7058 | 0.50501 | 100.0313
1227 | 0 | 0 | 2.627 | 2.7776 | 2.7023 | 0.49751 | 100.1214
1227.5 | 0 | 0 | 2.6243 | 2.7744 | 2.6994 | 0.49376 | 100.1664
1228 | 0 | 0 | 2.6208 | 2.7705 | 2.6956 | 0.49001 | 100.2114
1228.5 | 0 | 0 | 2.6176 | 2.7651 | 2.6913 | 0.48626 | 100.2563
1229 | 0 | 0 | 2.6151 | 2.7638 | 2.6895 | 0.48251 | 100.3011
1229.5 | 0 | 0 | 2.6139 | 2.7655 | 2.6897 | 0.47876 | 100.346
1230 | 0 | 0 | 2.6146 | 2.7654 | 2.69 | 0.47501 | 100.3908
1230.5 | 0 | 0 | 2.6157 | 2.7632 | 2.6894 | 0.47126 | 100.4356
1231 | 0 | 0 | 2.6117 | 2.7591 | 2.6854 | 0.46751 | 100.4804
1231.5 | 0 | 0 | 2.6052 | 2.754 | 2.6796 | 0.46376 | 100.5251
1232 | 0 | 0 | 2.5998 | 2.7477 | 2.6737 | 0.46001 | 100.5697
1233 | 0 | 0 | 2.5934 | 2.7383 | 2.6658 | 0.45251 | 100.6587
1233.5 | 0 | 0 | 2.5837 | 2.725 | 2.6543 | 0.44876 | 100.703
1234 | 0 | 0 | 2.5738 | 2.712 | 2.6429 | 0.44501 | 100.7472
1234.5 | 0 | 0 | 2.564 | 2.7008 | 2.6324 | 0.44126 | 100.7912
1235 | 0 | 0 | 2.5553 | 2.6914 | 2.6234 | 0.43751 | 100.8349
1235.5 | 0 | 0 | 2.5496 | 2.6834 | 2.6165 | 0.43376 | 100.8786
1236 | 0 | 0 | 2.5453 | 2.675 | 2.6102 | 0.43001 | 100.9222
1236.5 | 0 | 0 | 2.5376 | 2.6679 | 2.6028 | 0.42626 | 100.9656
1237 | 0 | 0 | 2.5324 | 2.6596 | 2.596 | 0.42251 | 101.0089
1238 | 0 | 0 | 2.5281 | 2.6504 | 2.5893 | 0.41501 | 101.0954
1238.5 | 0 | 0 | 2.5198 | 2.6391 | 2.5795 | 0.41126 | 101.1384
1239 | 0 | 0 | 2.5059 | 2.625 | 2.5655 | 0.40751 | 101.1813
1239.5 | 0 | 0 | 2.4907 | 2.6088 | 2.5497 | 0.40376 | 101.2239
1240 | 0 | 0 | 2.4712 | 2.5911 | 2.5311 | 0.40001 | 101.2663
1240.5 | 0 | 0 | 2.453 | 2.5744 | 2.5137 | 0.4 | 101.3083
1241 | 0 | 0 | 2.4357 | 2.5577 | 2.4967 | 0.4 | 101.3501
1241.5 | 0 | 0 | 2.4188 | 2.5444 | 2.4816 | 0.4 | 101.3915
1242 | 0 | 0 | 2.4055 | 2.5325 | 2.469 | 0.4 | 101.4328
1243 | 0 | 0 | 2.3963 | 2.5226 | 2.4595 | 0.4 | 101.5149
1243.5 | 0 | 0 | 2.3874 | 2.5104 | 2.4489 | 0.4 | 101.5558
1244 | 0 | 0 | 2.3765 | 2.4983 | 2.4374 | 0.4 | 101.5966
1244.5 | 0 | 0 | 2.3621 | 2.4826 | 2.4223 | 0.4 | 101.6371
1245 | 0 | 0 | 2.3473 | 2.4622 | 2.4048 | 0.4 | 101.6773
1245.5 | 0 | 0 | 2.33 | 2.4417 | 2.3858 | 0.4 | 101.7172
1246 | 0 | 0 | 2.3133 | 2.4202 | 2.3667 | 0.4 | 101.7568
1246.5 | 0 | 0 | 2.2978 | 2.3989 | 2.3484 | 0.4 | 101.7961
1247 | 0 | 0 | 2.2801 | 2.3796 | 2.3299 | 0.4 | 101.8351
1247.5 | 0 | 0 | 2.2645 | 2.36 | 2.3122 | 0.4 | 101.8738
1248 | 0 | 0 | 2.2497 | 2.3438 | 2.2967 | 0.6 | 101.9122
1249 | 0 | 0 | 2.2343 | 2.325 | 2.2797 | 0.59375 | 101.9885
1249.5 | 0 | 0 | 2.2169 | 2.3052 | 2.261 | 0.59062 | 102.0263
1250 | 0 | 0 | 2.1979 | 2.2857 | 2.2418 | 0.5875 | 102.0638
1250.5 | 0 | 0 | 2.1808 | 2.2656 | 2.2232 | 0.58437 | 102.101
1251 | 0 | 0 | 2.1633 | 2.2471 | 2.2052 | 0.58125 | 102.1379
1251.5 | 0 | 0 | 2.1437 | 2.2264 | 2.185 | 0.57812 | 102.1745
1252 | 0 | 0 | 2.1257 | 2.2044 | 2.1651 | 0.575 | 102.2108
1252.5 | 0 | 0 | 2.1062 | 2.1815 | 2.1438 | 0.57187 | 102.2467
1253 | 0 | 0 | 2.0848 | 2.1579 | 2.1213 | 0.56875 | 102.2822
1253.5 | 0 | 0 | 2.0625 | 2.1346 | 2.0986 | 0.56562 | 102.3174
1254 | 0 | 0 | 2.0407 | 2.1087 | 2.0747 | 0.5625 | 102.3522
1255 | 0 | 0 | 2.0153 | 2.0815 | 2.0484 | 0.55625 | 102.4209
1255.5 | 0 | 0 | 1.9889 | 2.0544 | 2.0216 | 0.55312 | 102.4548
1256 | 0 | 0 | 1.9648 | 2.0278 | 1.9963 | 0.55 | 102.4883
1256.5 | 0 | 0 | 1.9391 | 2.0015 | 1.9703 | 0.54479 | 102.5213
1257 | 0 | 0 | 1.913 | 1.9741 | 1.9436 | 0.53958 | 102.554
1257.5 | 0 | 0 | 1.8905 | 1.95 | 1.9203 | 0.53437 | 102.5862
1258 | 0 | 0 | 1.8708 | 1.9287 | 1.8997 | 0.52916 | 102.618
1258.5 | 0 | 0 | 1.8523 | 1.9107 | 1.8815 | 0.52396 | 102.6495
1259 | 0 | 0 | 1.8376 | 1.8977 | 1.8676 | 0.51875 | 102.6807
1260 | 0 | 0 | 1.8282 | 1.8871 | 1.8577 | 0.50833 | 102.7428
1260.5 | 0 | 0 | 1.8193 | 1.8789 | 1.8491 | 0.50312 | 102.7737
1261 | 0 | 0 | 1.8129 | 1.874 | 1.8434 | 0.49791 | 102.8045
1261.5 | 0 | 0 | 1.8093 | 1.8705 | 1.8399 | 0.49271 | 102.8352
1262 | 0 | 0 | 1.8058 | 1.8655 | 1.8356 | 0.4875 | 102.8658
1262.5 | 0 | 0 | 1.8 | 1.8586 | 1.8293 | 0.48229 | 102.8964
1263 | 0 | 0 | 1.7898 | 1.8488 | 1.8193 | 0.47708 | 102.9268
1263.5 | 0 | 0 | 1.7733 | 1.831 | 1.8022 | 0.47187 | 102.9569
1264 | 0 | 0 | 1.7506 | 1.8058 | 1.7782 | 0.46666 | 102.9868
1264.5 | 0 | 0 | 1.7196 | 1.7747 | 1.7471 | 0.46146 | 103.0162
1265 | 0 | 0 | 1.6823 | 1.7378 | 1.7101 | 0.45625 | 103.045
1266 | 0 | 0 | 1.6408 | 1.6971 | 1.6689 | 0.44583 | 103.1013
1266.5 | 0 | 0 | 1.5996 | 1.6549 | 1.6272 | 0.44062 | 103.1287
1267 | 0 | 0 | 1.5575 | 1.6106 | 1.5841 | 0.43541 | 103.1555
1267.5 | 0 | 0 | 1.5161 | 1.5668 | 1.5414 | 0.43021 | 103.1816
1268 | 0 | 0 | 1.475 | 1.525 | 1.5 | 0.425 | 103.2069
1268.5 | 0 | 0 | 1.4365 | 1.4842 | 1.4603 | 0.41979 | 103.2316
1269 | 0 | 0 | 1.3986 | 1.4458 | 1.4222 | 0.41458 | 103.2556
1269.5 | 0 | 0 | 1.3622 | 1.4099 | 1.386 | 0.40937 | 103.279
1270 | 0 | 0 | 1.3282 | 1.3787 | 1.3535 | 0.40416 | 103.3018
1270.5 | 0 | 0 | 1.2947 | 1.3515 | 1.3231 | 0.39896 | 103.3241
1271 | 0 | 0 | 1.2637 | 1.3255 | 1.2946 | 0.39375 | 103.3459
1272 | 0 | 0 | 1.2366 | 1.3016 | 1.2691 | 0.38333 | 103.3887
1272.5 | 0 | 0 | 1.2082 | 1.2757 | 1.242 | 0.37812 | 103.4096
1273 | 0 | 0 | 1.1809 | 1.2508 | 1.2159 | 0.37291 | 103.4301
1273.5 | 0 | 0 | 1.1556 | 1.225 | 1.1903 | 0.36771 | 103.4501
1274 | 0 | 0 | 1.1345 | 1.2009 | 1.1677 | 0.3625 | 103.4698
1274.5 | 0 | 0 | 1.1148 | 1.1798 | 1.1473 | 0.35729 | 103.4891
1275 | 0 | 0 | 1.0969 | 1.1603 | 1.1286 | 0.35208 | 103.508
1275.5 | 0 | 0 | 1.08 | 1.142 | 1.111 | 0.34687 | 103.5267
1276 | 0 | 0 | 1.0607 | 1.1203 | 1.0905 | 0.34166 | 103.545
1277 | 0 | 0 | 1.0359 | 1.0925 | 1.0642 | 0.33125 | 103.581
1277.5 | 0 | 0 | 1.0058 | 1.0616 | 1.0337 | 0.32604 | 103.5984
1278 | 0 | 0 | 0.96919 | 1.0188 | 0.994 | 0.32083 | 103.6153
1278.5 | 0 | 0 | 0.92965 | 0.97288 | 0.95126 | 0.31562 | 103.6315
1279 | 0 | 0 | 0.88774 | 0.92411 | 0.90593 | 0.31041 | 103.647
1279.5 | 0 | 0 | 0.84717 | 0.87831 | 0.86274 | 0.30521 | 103.6618
1280 | 0 | 0 | 0.8098 | 0.83422 | 0.82201 | 0.3 | 103.6758
1280.5 | 0 | 0 | 0.77628 | 0.79703 | 0.78666 | 0.29896 | 103.6892
1281 | 0 | 0 | 0.74524 | 0.76407 | 0.75466 | 0.29792 | 103.7021
1281.5 | 0 | 0 | 0.71947 | 0.73445 | 0.72696 | 0.29687 | 103.7144
1282 | 0 | 0 | 0.69465 | 0.70749 | 0.70107 | 0.29583 | 103.7263
1283 | 0 | 0 | 0.66793 | 0.67971 | 0.67382 | 0.29375 | 103.7492
1283.5 | 0 | 0 | 0.64011 | 0.64659 | 0.64335 | 0.29271 | 103.7602
1284 | 0 | 0 | 0.61064 | 0.61301 | 0.61183 | 0.29167 | 103.7706
1284.5 | 0 | 0 | 0.57947 | 0.57612 | 0.5778 | 0.29062 | 103.7806
1285 | 0 | 0 | 0.54594 | 0.53869 | 0.54231 | 0.28958 | 103.7899
1285.5 | 0 | 0 | 0.51222 | 0.4989 | 0.50556 | 0.28854 | 103.7986
1286 | 0 | 0 | 0.47958 | 0.4629 | 0.47124 | 0.2875 | 103.8068
1286.5 | 0 | 0 | 0.44779 | 0.42878 | 0.43829 | 0.28646 | 103.8143
1287 | 0 | 0 | 0.41977 | 0.39922 | 0.40949 | 0.28542 | 103.8214
1288 | 0 | 0 | 0.39488 | 0.37354 | 0.38421 | 0.28333 | 103.8346
1288.5 | 0 | 0 | 0.37137 | 0.3501 | 0.36074 | 0.28229 | 103.8408
1289 | 0 | 0 | 0.35041 | 0.32979 | 0.3401 | 0.28125 | 103.8467
1289.5 | 0 | 0 | 0.33087 | 0.31211 | 0.32149 | 0.28021 | 103.8522
1290 | 0 | 0 | 0.31474 | 0.29704 | 0.30589 | 0.27917 | 103.8574
1290.5 | 0 | 0 | 0.30054 | 0.28435 | 0.29245 | 0.27812 | 103.8624
1291 | 0 | 0 | 0.28856 | 0.27199 | 0.28028 | 0.27708 | 103.8672
1291.5 | 0 | 0 | 0.27694 | 0.25869 | 0.26782 | 0.27604 | 103.8718
1292 | 0 | 0 | 0.2647 | 0.24478 | 0.25474 | 0.275 | 103.8761
1292.5 | 0 | 0 | 0.25091 | 0.23018 | 0.24055 | 0.27396 | 103.8802
1293 | 0 | 0 | 0.23686 | 0.2152 | 0.22603 | 0.27292 | 103.8841
1294 | 0 | 0 | 0.22338 | 0.20162 | 0.2125 | 0.27083 | 103.8914
1294.5 | 0 | 0 | 0.21007 | 0.18901 | 0.19954 | 0.26979 | 103.8949
1295 | 0 | 0 | 0.19804 | 0.17884 | 0.18844 | 0.26875 | 103.8981
1295.5 | 0 | 0 | 0.18801 | 0.17141 | 0.17971 | 0.26771 | 103.9012
1296 | 0 | 0 | 0.18136 | 0.16581 | 0.17358 | 0.26667 | 103.9041
1296.5 | 0 | 0 | 0.17622 | 0.16036 | 0.16829 | 0.26562 | 103.907
1297 | 0 | 0 | 0.17121 | 0.15487 | 0.16304 | 0.26458 | 103.9097
1297.5 | 0 | 0 | 0.16714 | 0.14988 | 0.15851 | 0.26354 | 103.9124
1298 | 0 | 0 | 0.16223 | 0.14452 | 0.15337 | 0.2625 | 103.915
1298.5 | 0 | 0 | 0.1572 | 0.13931 | 0.14826 | 0.26146 | 103.9175
1299 | 0 | 0 | 0.15213 | 0.13392 | 0.14302 | 0.26042 | 103.9199
1300 | 0 | 0 | 0.14713 | 0.12878 | 0.13795 | 0.25833 | 103.9246
1300.5 | 0 | 0 | 0.14262 | 0.12284 | 0.13273 | 0.25729 | 103.9269
1301 | 0 | 0 | 0.13773 | 0.11695 | 0.12734 | 0.25625 | 103.9291
1301.5 | 0 | 0 | 0.13328 | 0.11124 | 0.12226 | 0.25521 | 103.9311
1302 | 0 | 0 | 0.12918 | 0.106 | 0.11759 | 0.25417 | 103.9331
1302.5 | 0 | 0 | 0.12544 | 0.10108 | 0.11326 | 0.25312 | 103.9351
1303 | 0 | 0 | 0.12182 | 0.09651 | 0.10917 | 0.25208 | 103.9369
1303.5 | 0 | 0 | 0.11803 | 0.092615 | 0.10533 | 0.25104 | 103.9387
1304 | 0 | 0 | 0.1146 | 0.088793 | 0.1017 | 0.25 | 103.9404
1305 | 0 | 0 | 0.11088 | 0.085317 | 0.098099 | 0.23437 | 103.9437
1305.5 | 0 | 0 | 0.1071 | 0.081893 | 0.094495 | 0.22656 | 103.9454
1306 | 0 | 0 | 0.10385 | 0.078406 | 0.091129 | 0.21875 | 103.9469
1306.5 | 0 | 0 | 0.10041 | 0.074739 | 0.087577 | 0.21093 | 103.9484
1307 | 0 | 0 | 0.097166 | 0.071366 | 0.084266 | 0.20312 | 103.9498
1307.5 | 0 | 0 | 0.094007 | 0.068191 | 0.081099 | 0.19531 | 103.9512
1308 | 0 | 0 | 0.091114 | 0.064611 | 0.077862 | 0.1875 | 103.9525
1308.5 | 0 | 0 | 0.088298 | 0.061492 | 0.074895 | 0.17969 | 103.9538
1309 | 0 | 0 | 0.085408 | 0.058296 | 0.071852 | 0.17187 | 103.955
1309.5 | 0 | 0 | 0.082797 | 0.055214 | 0.069006 | 0.16406 | 103.9562
1310 | 0 | 0 | 0.080016 | 0.052079 | 0.066048 | 0.15625 | 103.9573
1311 | 0 | 0 | 0.077434 | 0.052434 | 0.064934 | 0.14062 | 103.9595
1311.5 | 0 | 0 | 0.075249 | 0.049138 | 0.062193 | 0.13281 | 103.9606
1312 | 0 | 0 | 0.073179 | 0.042541 | 0.05786 | 0.125 | 103.9616
1312.5 | 0 | 0 | 0.071084 | 0.034545 | 0.052815 | 0.11719 | 103.9625
1313 | 0 | 0 | 0.068716 | 0.025277 | 0.046997 | 0.10937 | 103.9633
1313.5 | 0 | 0 | 0.066501 | 0.016287 | 0.041394 | 0.10156 | 103.9641
1314 | 0 | 0 | 0.064298 | 0.0080443 | 0.036171 | 0.093749 | 103.9647
1314.5 | 0 | 0 | 0.062133 | 0.0013916 | 0.031762 | 0.085936 | 103.9653
1315 | 0 | 0 | 0.05959 | 0 | 0.029795 | 0.078124 | 103.9658
1315.5 | 0 | 0 | 0.05714 | 0 | 0.02857 | 0.070312 | 103.9663
1316 | 0 | 0 | 0.054746 | 0 | 0.027373 | 0.062499 | 103.9667
1317 | 0 | 0 | 0.052643 | 0 | 0.026322 | 0.046874 | 103.9676
1317.5 | 0 | 0 | 0.054168 | 0 | 0.027084 | 0.039062 | 103.9681
1318 | 0 | 0 | 0.051305 | 0 | 0.025653 | 0.03125 | 103.9685
1318.5 | 0 | 0 | 0.045033 | 0 | 0.022516 | 0.023437 | 103.9689
1319 | 0 | 0 | 0.036765 | 0 | 0.018382 | 0.015625 | 103.9693
1319.5 | 0 | 0 | 0.027301 | 0 | 0.01365 | 0.0078124 | 103.9695
1320 | 0 | 0 | 0.017751 | 0 | 0.0088753 | 0 | 103.9697
1320.5 | 0 | 0 | 0.008669 | 0 | 0.0043345 | 0 | 103.9698
1321 | 0 | 0 | 0.0015338 | 0 | 0.0007669 | 0 | 103.9699

## 关键点分析
时间点(s) | 3号瞬时流量(L/Min) | 4号瞬时流量(L/Min) | 平均瞬时流量(L/Min) | 平均总流量(L) | 基准总流量(L)
10 | 12.06 | 12.11 | 12.09 | 1.57 | 0.25
80 | 4.42 | 4.31 | 4.36 | 9.59 | 3.87
150 | 3.46 | 3.3 | 3.38 | 14.18 | 6.14
360 | 1.82 | 1.73 | 1.77 | 23.52 | 9.43
420 | 1.82 | 1.72 | 1.77 | 25.36 | 10.25
1200 | 2.73 | 2.84 | 2.79 | 48.84 | 19.35
1248 | 2.25 | 2.34 | 2.3 | 50.96 | 19.77
1320 | 0.02 | 0 | 0.01 | 51.98 | 20.16

## 性能指标分析
设备 | 启动时长(秒) | 达峰时长(秒) | 累计流量(升) | 达标率(%) | 产氧时间(分钟)
3号 | 2 | 2 | 52.68 | 98.05 | 22.02
4号 | 2 | 2 | 51.29 | 97.71 | 22.02
平均值 | 2 | 2 | 51.98 | 97.84 | 22.02

## 点火测试记录数据
传感器 | 供氧启动时长(秒) | 达峰时长(秒) | 峰值维持时长(秒) | 从启动到峰值结束供氧总量(升) | 反应总时长(秒) | 总累积供氧(升) | 外壳最高温度(°C) | 隔热垫外最高温度(°C) | 供氧口最高温度(°C)
3号 | 2 | 2 | 203 | 17.51 | 1321 | 52.68
4号 | 2 | 2 | 200 | 17.12 | 1321 | 51.29
平均值 | 2 | 2 | 202 | 17.34 | 1321 | 51.98
总计(2个传感器) | 2 | 2 | 202 | 34.67 | 1321 | 103.97 | 364.6 | 147.2 | 80.2

## 平稳性分析
平稳性分析报告
一、平稳期边界信息
起始时间(s) | 86
结束时间(s) | 1201
持续时间(s) | 1115
起始累积总流量(L) | 20.05
结束累积总流量(L) | 97.78
二、线性拟合参数
拟合斜率(L/min/s) | -0.000942
表示平稳期内流量的变化趋势。接近0表示流量稳定；负值表示流量缓慢下降；正值表示流量缓慢上升
拟合截距(L/min) | 2.6988
拟合优度R² | 0.1929
衡量数据与拟合直线的吻合程度(0-1)。越接近1表示数据越接近线性变化，流量波动越规律
三、稳定性指标
相对基准线变异系数 | 0.2967 | 较差
实际流量偏离拟合直线的相对离散程度。反映流量围绕趋势线的波动大小
最大偏差幅度(L/min) | 1.9221
平稳期内实际流量与拟合值的最大偏差，反映流量波动的极值
超调时间占比(%) | 66.16 | (阈值: ±0.314 L/min)
偏差超过平均流量15%的时间占比。反映大幅波动的频繁程度
平稳期平均流量(L/min) | 2.092
平稳期产氧效率(L/min) | 4.182 | (基于总流量)
启动响应时间(s) | 86 | (总产氧量达到20L)
四、滑动窗口分析
说明： | 将平稳期数据按60秒窗口、10秒步长进行滑动分析，评估局部稳定性的时间演变
稳定性评价标准：
优秀: CV<1% ¦ 良好: 1%≤CV<2% ¦ 一般: 2%≤CV<4% ¦ 较差: CV≥4%
时间段 | 局部CV | 局部最大斜率 | 稳定性评价
86-151s | 0.1074 | 0.0813 | 较差
96-162s | 0.1055 | 0.1139 | 较差
108-173s | 0.0689 | 0.1139 | 较差
118-184s | 0.0635 | 0.1139 | 较差
130-195s | 0.0761 | 0.1139 | 较差
140-206s | 0.089 | 0.1139 | 较差
152-217s | 0.1042 | 0.1139 | 较差
162-228s | 0.1131 | 0.1135 | 较差
174-239s | 0.092 | 0.1135 | 较差
图表数据说明：灰色线条表示非平稳期，彩色线条表示平稳期 | 0.056 | 0.102 | 较差
时间(s) | 平均流量L/Min | 基准流量L/Min | 平均流量_前 | 基准流量_前 | 平均流量_稳定 | 基准流量_稳定 | 拟合流量_稳定 | 平均流量_后 | 基准流量_后
0 | 0 | 0 | 0 | 0
1 | 0 | 0.30392 | 0 | 0.30392
2 | 5.6053 | 0.60784 | 5.6053 | 0.60784
3 | 9.5459 | 0.91176 | 9.5459 | 0.91176
4 | 11.6148 | 1.2157 | 11.6148 | 1.2157
5 | 11.7887 | 1.5196 | 11.7887 | 1.5196
6 | 11.8575 | 1.8235 | 11.8575 | 1.8235
7 | 12.2695 | 2.1275 | 12.2695 | 2.1275
8 | 12.5651 | 2.4314 | 12.5651 | 2.4314
9 | 12.3994 | 2.7353 | 12.3994 | 2.7353
10 | 12.0852 | 3.0392 | 12.0852 | 3.0392
11 | 11.2554 | 3.1 | 11.2554 | 3.1
12 | 10.7108 | 3.1 | 10.7108 | 3.1
13 | 10.5747 | 3.1 | 10.5747 | 3.1
14 | 10.6378 | 3.1 | 10.6378 | 3.1
15 | 10.6636 | 3.1 | 10.6636 | 3.1
16 | 10.6351 | 3.1 | 10.6351 | 3.1
17 | 10.7622 | 3.1 | 10.7622 | 3.1
18 | 10.3411 | 3.1 | 10.3411 | 3.1
19 | 9.2921 | 3.1 | 9.2921 | 3.1
20 | 7.9296 | 3.1 | 7.9296 | 3.1
21 | 7.2393 | 3.1 | 7.2393 | 3.1
22 | 6.3047 | 3.1 | 6.3047 | 3.1
23 | 5.736 | 3.1 | 5.736 | 3.1
24 | 5.5107 | 3.1 | 5.5107 | 3.1
25 | 5.6962 | 3.1 | 5.6962 | 3.1
26 | 5.8438 | 3.1 | 5.8438 | 3.1
27 | 6.2233 | 3.1 | 6.2233 | 3.1
28 | 6.6574 | 3.1 | 6.6574 | 3.1
29 | 7.1598 | 3.1 | 7.1598 | 3.1
30 | 7.677 | 3.1 | 7.677 | 3.1
31 | 7.7838 | 3.1 | 7.7838 | 3.1
32 | 7.7766 | 3.1 | 7.7766 | 3.1
33 | 7.7125 | 3.1 | 7.7125 | 3.1
34 | 7.7811 | 3.1 | 7.7811 | 3.1
35 | 8.0494 | 3.1 | 8.0494 | 3.1
36 | 8.1202 | 3.1 | 8.1202 | 3.1
37 | 8.1075 | 3.1 | 8.1075 | 3.1
38 | 8.0584 | 3.1 | 8.0584 | 3.1
39 | 8.0007 | 3.1 | 8.0007 | 3.1
40 | 7.9009 | 3.1 | 7.9009 | 3.1
41 | 7.7287 | 3.1 | 7.7287 | 3.1
42 | 7.5631 | 3.1 | 7.5631 | 3.1
43 | 7.492 | 3.1 | 7.492 | 3.1
44 | 7.3832 | 3.1 | 7.3832 | 3.1
45 | 7.3052 | 3.1 | 7.3052 | 3.1
46 | 7.22 | 3.1 | 7.22 | 3.1
47 | 7.102 | 3.1 | 7.102 | 3.1
48 | 7.0244 | 3.1 | 7.0244 | 3.1
49 | 6.8412 | 3.1 | 6.8412 | 3.1
50 | 6.6794 | 3.1 | 6.6794 | 3.1
51 | 6.5264 | 3.1 | 6.5264 | 3.1
52 | 6.3798 | 3.1 | 6.3798 | 3.1
53 | 6.3093 | 3.1 | 6.3093 | 3.1
54 | 6.1838 | 3.1 | 6.1838 | 3.1
55 | 6.0746 | 3.1 | 6.0746 | 3.1
56 | 5.9916 | 3.1 | 5.9916 | 3.1
57 | 5.9101 | 3.1 | 5.9101 | 3.1
58 | 5.8224 | 3.1 | 5.8224 | 3.1
59 | 5.7772 | 3.1 | 5.7772 | 3.1
60 | 5.6915 | 3.1 | 5.6915 | 3.1
61 | 5.6333 | 3.1 | 5.6333 | 3.1
62 | 5.5829 | 3.1 | 5.5829 | 3.1
63 | 5.5052 | 3.1 | 5.5052 | 3.1
64 | 5.3943 | 3.1 | 5.3943 | 3.1
65 | 5.3252 | 3.1 | 5.3252 | 3.1
66 | 5.2055 | 3.1 | 5.2055 | 3.1
67 | 5.0981 | 3.1 | 5.0981 | 3.1
68 | 5.0249 | 3.1 | 5.0249 | 3.1
69 | 4.9742 | 3.1 | 4.9742 | 3.1
70 | 4.9581 | 3.1 | 4.9581 | 3.1
71 | 4.9291 | 3.1 | 4.9291 | 3.1
72 | 4.8853 | 3.1 | 4.8853 | 3.1
73 | 4.808 | 3.1 | 4.808 | 3.1
74 | 4.7086 | 3.1 | 4.7086 | 3.1
75 | 4.6461 | 3.1 | 4.6461 | 3.1
76 | 4.5287 | 3.1 | 4.5287 | 3.1
77 | 4.4332 | 3.1 | 4.4332 | 3.1
78 | 4.3746 | 3.1 | 4.3746 | 3.1
79 | 4.3602 | 3.1 | 4.3602 | 3.1
80 | 4.3643 | 3.093 | 4.3643 | 3.093
81 | 4.3685 | 3.0601 | 4.3685 | 3.0601
82 | 4.3636 | 3.0272 | 4.3636 | 3.0272
83 | 4.3411 | 2.9943 | 4.3411 | 2.9943
84 | 4.3053 | 2.9614 | 4.3053 | 2.9614
85 | 4.2633 | 2.9285 | 4.2633 | 2.9285
86 | 4.2438 | 2.8956 |  |  | 4.2438 | 2.8956 | 2.6177
87 | 4.2178 | 2.8627 |  |  | 4.2178 | 2.8627 | 2.6168
88 | 4.2398 | 2.8298 |  |  | 4.2398 | 2.8298 | 2.6158
89 | 4.3023 | 2.7969 |  |  | 4.3023 | 2.7969 | 2.6149
90 | 4.3724 | 2.764 |  |  | 4.3724 | 2.764 | 2.6139
91 | 4.4398 | 2.7311 |  |  | 4.4398 | 2.7311 | 2.613
92 | 4.4718 | 2.6982 |  |  | 4.4718 | 2.6982 | 2.6121
93 | 4.5132 | 2.6653 |  |  | 4.5132 | 2.6653 | 2.6111
94 | 4.5268 | 2.6324 |  |  | 4.5268 | 2.6324 | 2.6102
95 | 4.4928 | 2.5995 |  |  | 4.4928 | 2.5995 | 2.6092
96 | 4.4452 | 2.5666 |  |  | 4.4452 | 2.5666 | 2.6083
97 | 4.4383 | 2.5337 |  |  | 4.4383 | 2.5337 | 2.6074
98 | 4.448 | 2.5008 |  |  | 4.448 | 2.5008 | 2.6064
99 | 4.4857 | 2.4679 |  |  | 4.4857 | 2.4679 | 2.6055
100 | 4.5191 | 2.435 |  |  | 4.5191 | 2.435 | 2.6045
101 | 4.5251 | 2.4021 |  |  | 4.5251 | 2.4021 | 2.6036
102 | 4.5112 | 2.3692 |  |  | 4.5112 | 2.3692 | 2.6026
103 | 4.5001 | 2.3363 |  |  | 4.5001 | 2.3363 | 2.6017
104 | 4.4677 | 2.3034 |  |  | 4.4677 | 2.3034 | 2.6008
105 | 4.419 | 2.2705 |  |  | 4.419 | 2.2705 | 2.5998
106 | 4.3549 | 2.2376 |  |  | 4.3549 | 2.2376 | 2.5989
107 | 4.2849 | 2.2047 |  |  | 4.2849 | 2.2047 | 2.5979
108 | 4.2153 | 2.1718 |  |  | 4.2153 | 2.1718 | 2.597
109 | 4.1782 | 2.1389 |  |  | 4.1782 | 2.1389 | 2.596
110 | 4.0987 | 2.106 |  |  | 4.0987 | 2.106 | 2.5951
111 | 4.0202 | 2.0731 |  |  | 4.0202 | 2.0731 | 2.5942
112 | 3.9538 | 2.0402 |  |  | 3.9538 | 2.0402 | 2.5932
113 | 3.889 | 2.0073 |  |  | 3.889 | 2.0073 | 2.5923
114 | 3.855 | 1.9744 |  |  | 3.855 | 1.9744 | 2.5913
115 | 3.7853 | 1.9415 |  |  | 3.7853 | 1.9415 | 2.5904
116 | 3.7263 | 1.9086 |  |  | 3.7263 | 1.9086 | 2.5894
117 | 3.6903 | 1.8757 |  |  | 3.6903 | 1.8757 | 2.5885
118 | 3.6828 | 1.8428 |  |  | 3.6828 | 1.8428 | 2.5876
119 | 3.6952 | 1.8099 |  |  | 3.6952 | 1.8099 | 2.5866
120 | 3.7074 | 1.777 |  |  | 3.7074 | 1.777 | 2.5857
121 | 3.7231 | 1.7441 |  |  | 3.7231 | 1.7441 | 2.5847
122 | 3.7182 | 1.7112 |  |  | 3.7182 | 1.7112 | 2.5838
123 | 3.6968 | 1.6783 |  |  | 3.6968 | 1.6783 | 2.5829
124 | 3.6572 | 1.6454 |  |  | 3.6572 | 1.6454 | 2.5819
125 | 3.6002 | 1.6125 |  |  | 3.6002 | 1.6125 | 2.581
126 | 3.5686 | 1.5796 |  |  | 3.5686 | 1.5796 | 2.58
127 | 3.5039 | 1.5467 |  |  | 3.5039 | 1.5467 | 2.5791
128 | 3.466 | 1.5138 |  |  | 3.466 | 1.5138 | 2.5781
129 | 3.4642 | 1.4809 |  |  | 3.4642 | 1.4809 | 2.5772
130 | 3.4929 | 1.448 |  |  | 3.4929 | 1.448 | 2.5763
131 | 3.512 | 1.4151 |  |  | 3.512 | 1.4151 | 2.5753
132 | 3.5419 | 1.3822 |  |  | 3.5419 | 1.3822 | 2.5744
133 | 3.5406 | 1.3493 |  |  | 3.5406 | 1.3493 | 2.5734
134 | 3.5067 | 1.3164 |  |  | 3.5067 | 1.3164 | 2.5725
135 | 3.4716 | 1.2835 |  |  | 3.4716 | 1.2835 | 2.5715
136 | 3.4637 | 1.2506 |  |  | 3.4637 | 1.2506 | 2.5706
137 | 3.482 | 1.2177 |  |  | 3.482 | 1.2177 | 2.5697
138 | 3.534 | 1.1848 |  |  | 3.534 | 1.1848 | 2.5687
139 | 3.59 | 1.1519 |  |  | 3.59 | 1.1519 | 2.5678
140 | 3.6138 | 1.119 |  |  | 3.6138 | 1.119 | 2.5668
141 | 3.587 | 1.0861 |  |  | 3.587 | 1.0861 | 2.5659
142 | 3.5632 | 1.0532 |  |  | 3.5632 | 1.0532 | 2.5649
143 | 3.5007 | 1.0203 |  |  | 3.5007 | 1.0203 | 2.564
144 | 3.4433 | 0.9964 |  |  | 3.4433 | 0.9964 | 2.5631
145 | 3.4 | 0.987 |  |  | 3.4 | 0.987 | 2.5621
146 | 3.3787 | 0.9776 |  |  | 3.3787 | 0.9776 | 2.5612
147 | 3.3785 | 0.9682 |  |  | 3.3785 | 0.9682 | 2.5602
148 | 3.3874 | 0.9588 |  |  | 3.3874 | 0.9588 | 2.5593
149 | 3.3918 | 0.9494 |  |  | 3.3918 | 0.9494 | 2.5584
150 | 3.3794 | 0.94 |  |  | 3.3794 | 0.94 | 2.5574
151 | 3.3483 | 0.94 |  |  | 3.3483 | 0.94 | 2.5565
152 | 3.3109 | 0.94 |  |  | 3.3109 | 0.94 | 2.5555
153 | 3.2961 | 0.94 |  |  | 3.2961 | 0.94 | 2.5546
154 | 3.2684 | 0.94 |  |  | 3.2684 | 0.94 | 2.5536
155 | 3.2455 | 0.94 |  |  | 3.2455 | 0.94 | 2.5527
156 | 3.2286 | 0.94 |  |  | 3.2286 | 0.94 | 2.5518
157 | 3.2339 | 0.94 |  |  | 3.2339 | 0.94 | 2.5508
158 | 3.2836 | 0.94 |  |  | 3.2836 | 0.94 | 2.5499
159 | 3.3214 | 0.94 |  |  | 3.3214 | 0.94 | 2.5489
160 | 3.4208 | 0.94 |  |  | 3.4208 | 0.94 | 2.548
161 | 3.5321 | 0.94 |  |  | 3.5321 | 0.94 | 2.547
162 | 3.6402 | 0.94 |  |  | 3.6402 | 0.94 | 2.5461
163 | 3.7343 | 0.94 |  |  | 3.7343 | 0.94 | 2.5452
164 | 3.7753 | 0.94 |  |  | 3.7753 | 0.94 | 2.5442
165 | 3.8246 | 0.94 |  |  | 3.8246 | 0.94 | 2.5433
166 | 3.9084 | 0.94 |  |  | 3.9084 | 0.94 | 2.5423
167 | 3.9854 | 0.94 |  |  | 3.9854 | 0.94 | 2.5414
168 | 4.0316 | 0.94 |  |  | 4.0316 | 0.94 | 2.5404
169 | 4.038 | 0.94 |  |  | 4.038 | 0.94 | 2.5395
170 | 4.0037 | 0.94 |  |  | 4.0037 | 0.94 | 2.5386
171 | 3.9522 | 0.94 |  |  | 3.9522 | 0.94 | 2.5376
172 | 3.9254 | 0.94 |  |  | 3.9254 | 0.94 | 2.5367
173 | 3.9169 | 0.94 |  |  | 3.9169 | 0.94 | 2.5357
174 | 3.9248 | 0.94 |  |  | 3.9248 | 0.94 | 2.5348
175 | 3.9314 | 0.94 |  |  | 3.9314 | 0.94 | 2.5339
176 | 3.9494 | 0.94 |  |  | 3.9494 | 0.94 | 2.5329
177 | 3.9573 | 0.94 |  |  | 3.9573 | 0.94 | 2.532
178 | 3.9463 | 0.94 |  |  | 3.9463 | 0.94 | 2.531
179 | 3.9046 | 0.94 |  |  | 3.9046 | 0.94 | 2.5301
180 | 3.8363 | 0.94 |  |  | 3.8363 | 0.94 | 2.5291
181 | 3.794 | 0.94 |  |  | 3.794 | 0.94 | 2.5282
182 | 3.7004 | 0.94 |  |  | 3.7004 | 0.94 | 2.5273
183 | 3.5957 | 0.94 |  |  | 3.5957 | 0.94 | 2.5263
184 | 3.4837 | 0.94 |  |  | 3.4837 | 0.94 | 2.5254
185 | 3.3787 | 0.94 |  |  | 3.3787 | 0.94 | 2.5244
186 | 3.3294 | 0.94 |  |  | 3.3294 | 0.94 | 2.5235
187 | 3.2555 | 0.94 |  |  | 3.2555 | 0.94 | 2.5225
188 | 3.2079 | 0.94 |  |  | 3.2079 | 0.94 | 2.5216
189 | 3.1784 | 0.94 |  |  | 3.1784 | 0.94 | 2.5207
190 | 3.1664 | 0.94 |  |  | 3.1664 | 0.94 | 2.5197
191 | 3.1614 | 0.94 |  |  | 3.1614 | 0.94 | 2.5188
192 | 3.1639 | 0.94 |  |  | 3.1639 | 0.94 | 2.5178
193 | 3.1771 | 0.94 |  |  | 3.1771 | 0.94 | 2.5169
194 | 3.185 | 0.94 |  |  | 3.185 | 0.94 | 2.516
195 | 3.1895 | 0.94 |  |  | 3.1895 | 0.94 | 2.515
196 | 3.1834 | 0.94 |  |  | 3.1834 | 0.94 | 2.5141
197 | 3.1816 | 0.94 |  |  | 3.1816 | 0.94 | 2.5131
198 | 3.178 | 0.94 |  |  | 3.178 | 0.94 | 2.5122
199 | 3.1771 | 0.94 |  |  | 3.1771 | 0.94 | 2.5112
200 | 3.1786 | 0.94 |  |  | 3.1786 | 0.94 | 2.5103
201 | 3.1736 | 0.94 |  |  | 3.1736 | 0.94 | 2.5094
202 | 3.1495 | 0.94 |  |  | 3.1495 | 0.94 | 2.5084
203 | 3.131 | 0.94 |  |  | 3.131 | 0.94 | 2.5075
204 | 3.0859 | 0.94 |  |  | 3.0859 | 0.94 | 2.5065
205 | 3.0475 | 0.94 |  |  | 3.0475 | 0.94 | 2.5056
206 | 3.023 | 0.94 |  |  | 3.023 | 0.94 | 2.5046
207 | 3.0184 | 0.94 |  |  | 3.0184 | 0.94 | 2.5037
208 | 3.0218 | 0.94 |  |  | 3.0218 | 0.94 | 2.5028
209 | 3.0304 | 0.94 |  |  | 3.0304 | 0.94 | 2.5018
210 | 3.0332 | 0.94 |  |  | 3.0332 | 0.94 | 2.5009
211 | 3.0319 | 0.94 |  |  | 3.0319 | 0.94 | 2.4999
212 | 3.0302 | 0.94 |  |  | 3.0302 | 0.94 | 2.499
213 | 3.0331 | 0.94 |  |  | 3.0331 | 0.94 | 2.498
214 | 3.0186 | 0.94 |  |  | 3.0186 | 0.94 | 2.4971
215 | 2.9845 | 0.94 |  |  | 2.9845 | 0.94 | 2.4962
216 | 2.962 | 0.94 |  |  | 2.962 | 0.94 | 2.4952
217 | 2.9604 | 0.94 |  |  | 2.9604 | 0.94 | 2.4943
218 | 2.9831 | 0.94 |  |  | 2.9831 | 0.94 | 2.4933
219 | 2.9769 | 0.94 |  |  | 2.9769 | 0.94 | 2.4924
220 | 2.9741 | 0.94 |  |  | 2.9741 | 0.94 | 2.4915
221 | 2.9775 | 0.94 |  |  | 2.9775 | 0.94 | 2.4905
222 | 2.9947 | 0.94 |  |  | 2.9947 | 0.94 | 2.4896
223 | 3.0192 | 0.94 |  |  | 3.0192 | 0.94 | 2.4886
224 | 3.0475 | 0.94 |  |  | 3.0475 | 0.94 | 2.4877
225 | 3.0642 | 0.94 |  |  | 3.0642 | 0.94 | 2.4867
226 | 3.1 | 0.94 |  |  | 3.1 | 0.94 | 2.4858
227 | 3.1323 | 0.94 |  |  | 3.1323 | 0.94 | 2.4849
228 | 3.1482 | 0.94 |  |  | 3.1482 | 0.94 | 2.4839
229 | 3.1334 | 0.94 |  |  | 3.1334 | 0.94 | 2.483
230 | 3.1079 | 0.94 |  |  | 3.1079 | 0.94 | 2.482
231 | 3.0957 | 0.94 |  |  | 3.0957 | 0.94 | 2.4811
232 | 3.0763 | 0.94 |  |  | 3.0763 | 0.94 | 2.4801
233 | 3.0665 | 0.94 |  |  | 3.0665 | 0.94 | 2.4792
234 | 3.0533 | 0.94 |  |  | 3.0533 | 0.94 | 2.4783
235 | 3.0338 | 0.94 |  |  | 3.0338 | 0.94 | 2.4773
236 | 3.0022 | 0.94 |  |  | 3.0022 | 0.94 | 2.4764
237 | 2.9835 | 0.94 |  |  | 2.9835 | 0.94 | 2.4754
238 | 2.9448 | 0.94 |  |  | 2.9448 | 0.94 | 2.4745
239 | 2.9078 | 0.94 |  |  | 2.9078 | 0.94 | 2.4735
240 | 2.8763 | 0.94 |  |  | 2.8763 | 0.94 | 2.4726
241 | 2.8498 | 0.94 |  |  | 2.8498 | 0.94 | 2.4717
242 | 2.8387 | 0.94 |  |  | 2.8387 | 0.94 | 2.4707
243 | 2.8175 | 0.94 |  |  | 2.8175 | 0.94 | 2.4698
244 | 2.7954 | 0.94 |  |  | 2.7954 | 0.94 | 2.4688
245 | 2.7407 | 0.94 |  |  | 2.7407 | 0.94 | 2.4679
246 | 2.6743 | 0.94 |  |  | 2.6743 | 0.94 | 2.467
247 | 2.6145 | 0.94 |  |  | 2.6145 | 0.94 | 2.466
248 | 2.5913 | 0.94 |  |  | 2.5913 | 0.94 | 2.4651
249 | 2.5641 | 0.94 |  |  | 2.5641 | 0.94 | 2.4641
250 | 2.5358 | 0.94 |  |  | 2.5358 | 0.94 | 2.4632
251 | 2.5249 | 0.94 |  |  | 2.5249 | 0.94 | 2.4622
252 | 2.5253 | 0.94 |  |  | 2.5253 | 0.94 | 2.4613
253 | 2.5074 | 0.94 |  |  | 2.5074 | 0.94 | 2.4604
254 | 2.4913 | 0.94 |  |  | 2.4913 | 0.94 | 2.4594
255 | 2.4482 | 0.94 |  |  | 2.4482 | 0.94 | 2.4585
256 | 2.4092 | 0.94 |  |  | 2.4092 | 0.94 | 2.4575
257 | 2.394 | 0.94 |  |  | 2.394 | 0.94 | 2.4566
258 | 2.3821 | 0.94 |  |  | 2.3821 | 0.94 | 2.4556
259 | 2.379 | 0.94 |  |  | 2.379 | 0.94 | 2.4547
260 | 2.3791 | 0.94 |  |  | 2.3791 | 0.94 | 2.4538
261 | 2.3905 | 0.94 |  |  | 2.3905 | 0.94 | 2.4528
262 | 2.4121 | 0.94 |  |  | 2.4121 | 0.94 | 2.4519
263 | 2.4465 | 0.94 |  |  | 2.4465 | 0.94 | 2.4509
264 | 2.4807 | 0.94 |  |  | 2.4807 | 0.94 | 2.45
265 | 2.4954 | 0.94 |  |  | 2.4954 | 0.94 | 2.449
266 | 2.5092 | 0.94 |  |  | 2.5092 | 0.94 | 2.4481
267 | 2.4986 | 0.94 |  |  | 2.4986 | 0.94 | 2.4472
268 | 2.4741 | 0.94 |  |  | 2.4741 | 0.94 | 2.4462
269 | 2.4533 | 0.94 |  |  | 2.4533 | 0.94 | 2.4453
270 | 2.4417 | 0.94 |  |  | 2.4417 | 0.94 | 2.4443
271 | 2.4125 | 0.94 |  |  | 2.4125 | 0.94 | 2.4434
272 | 2.3773 | 0.94 |  |  | 2.3773 | 0.94 | 2.4425
273 | 2.3459 | 0.94 |  |  | 2.3459 | 0.94 | 2.4415
274 | 2.333 | 0.94 |  |  | 2.333 | 0.94 | 2.4406
275 | 2.3381 | 0.94 |  |  | 2.3381 | 0.94 | 2.4396
276 | 2.3424 | 0.94 |  |  | 2.3424 | 0.94 | 2.4387
277 | 2.3504 | 0.94 |  |  | 2.3504 | 0.94 | 2.4377
278 | 2.3619 | 0.94 |  |  | 2.3619 | 0.94 | 2.4368
279 | 2.3756 | 0.94 |  |  | 2.3756 | 0.94 | 2.4359
280 | 2.3951 | 0.94 |  |  | 2.3951 | 0.94 | 2.4349
281 | 2.4051 | 0.94 |  |  | 2.4051 | 0.94 | 2.434
282 | 2.4161 | 0.94 |  |  | 2.4161 | 0.94 | 2.433
283 | 2.4174 | 0.94 |  |  | 2.4174 | 0.94 | 2.4321
284 | 2.4083 | 0.94 |  |  | 2.4083 | 0.94 | 2.4311
285 | 2.3881 | 0.94 |  |  | 2.3881 | 0.94 | 2.4302
286 | 2.3603 | 0.94 |  |  | 2.3603 | 0.94 | 2.4293
287 | 2.3445 | 0.94 |  |  | 2.3445 | 0.94 | 2.4283
288 | 2.3116 | 0.94 |  |  | 2.3116 | 0.94 | 2.4274
289 | 2.2819 | 0.94 |  |  | 2.2819 | 0.94 | 2.4264
290 | 2.2582 | 0.94 |  |  | 2.2582 | 0.94 | 2.4255
291 | 2.2492 | 0.94 |  |  | 2.2492 | 0.94 | 2.4245
292 | 2.2524 | 0.94 |  |  | 2.2524 | 0.94 | 2.4236
293 | 2.255 | 0.94 |  |  | 2.255 | 0.94 | 2.4227
294 | 2.2543 | 0.94 |  |  | 2.2543 | 0.94 | 2.4217
295 | 2.243 | 0.94 |  |  | 2.243 | 0.94 | 2.4208
296 | 2.233 | 0.94 |  |  | 2.233 | 0.94 | 2.4198
297 | 2.2441 | 0.94 |  |  | 2.2441 | 0.94 | 2.4189
298 | 2.2592 | 0.94 |  |  | 2.2592 | 0.94 | 2.418
299 | 2.2971 | 0.94 |  |  | 2.2971 | 0.94 | 2.417
300 | 2.3351 | 0.94 |  |  | 2.3351 | 0.94 | 2.4161
301 | 2.3669 | 0.94 |  |  | 2.3669 | 0.94 | 2.4151
302 | 2.3966 | 0.94 |  |  | 2.3966 | 0.94 | 2.4142
303 | 2.412 | 0.94 |  |  | 2.412 | 0.94 | 2.4132
304 | 2.4078 | 0.94 |  |  | 2.4078 | 0.94 | 2.4123
305 | 2.3733 | 0.94 |  |  | 2.3733 | 0.94 | 2.4114
306 | 2.3129 | 0.94 |  |  | 2.3129 | 0.94 | 2.4104
307 | 2.2527 | 0.94 |  |  | 2.2527 | 0.94 | 2.4095
308 | 2.1989 | 0.94 |  |  | 2.1989 | 0.94 | 2.4085
309 | 2.1717 | 0.94 |  |  | 2.1717 | 0.94 | 2.4076
310 | 2.1179 | 0.94 |  |  | 2.1179 | 0.94 | 2.4066
311 | 2.0662 | 0.94 |  |  | 2.0662 | 0.94 | 2.4057
312 | 2.0242 | 0.94 |  |  | 2.0242 | 0.94 | 2.4048
313 | 1.9947 | 0.94 |  |  | 1.9947 | 0.94 | 2.4038
314 | 1.9809 | 0.94 |  |  | 1.9809 | 0.94 | 2.4029
315 | 1.9551 | 0.94 |  |  | 1.9551 | 0.94 | 2.4019
316 | 1.9234 | 0.94 |  |  | 1.9234 | 0.94 | 2.401
317 | 1.886 | 0.94 |  |  | 1.886 | 0.94 | 2.4001
318 | 1.8496 | 0.94 |  |  | 1.8496 | 0.94 | 2.3991
319 | 1.8284 | 0.94 |  |  | 1.8284 | 0.94 | 2.3982
320 | 1.8255 | 0.94 |  |  | 1.8255 | 0.94 | 2.3972
321 | 1.83 | 0.94 |  |  | 1.83 | 0.94 | 2.3963
322 | 1.8427 | 0.94 |  |  | 1.8427 | 0.94 | 2.3953
323 | 1.8578 | 0.94 |  |  | 1.8578 | 0.94 | 2.3944
324 | 1.8722 | 0.94 |  |  | 1.8722 | 0.94 | 2.3935
325 | 1.8785 | 0.94 |  |  | 1.8785 | 0.94 | 2.3925
326 | 1.8842 | 0.94 |  |  | 1.8842 | 0.94 | 2.3916
327 | 1.8841 | 0.94 |  |  | 1.8841 | 0.94 | 2.3906
328 | 1.8883 | 0.94 |  |  | 1.8883 | 0.94 | 2.3897
329 | 1.9012 | 0.94 |  |  | 1.9012 | 0.94 | 2.3887
330 | 1.9107 | 0.94 |  |  | 1.9107 | 0.94 | 2.3878
331 | 1.9331 | 0.94 |  |  | 1.9331 | 0.94 | 2.3869
332 | 1.9474 | 0.94 |  |  | 1.9474 | 0.94 | 2.3859
333 | 1.953 | 0.94 |  |  | 1.953 | 0.94 | 2.385
334 | 1.9473 | 0.94 |  |  | 1.9473 | 0.94 | 2.384
335 | 1.9331 | 0.94 |  |  | 1.9331 | 0.94 | 2.3831
336 | 1.9237 | 0.94 |  |  | 1.9237 | 0.94 | 2.3821
337 | 1.8994 | 0.94 |  |  | 1.8994 | 0.94 | 2.3812
338 | 1.8676 | 0.94 |  |  | 1.8676 | 0.94 | 2.3803
339 | 1.8308 | 0.94 |  |  | 1.8308 | 0.94 | 2.3793
340 | 1.797 | 0.94 |  |  | 1.797 | 0.94 | 2.3784
341 | 1.7744 | 0.94 |  |  | 1.7744 | 0.94 | 2.3774
342 | 1.7672 | 0.94 |  |  | 1.7672 | 0.94 | 2.3765
343 | 1.7596 | 0.94 |  |  | 1.7596 | 0.94 | 2.3756
344 | 1.7602 | 0.94 |  |  | 1.7602 | 0.94 | 2.3746
345 | 1.7642 | 0.94 |  |  | 1.7642 | 0.94 | 2.3737
346 | 1.7675 | 0.94 |  |  | 1.7675 | 0.94 | 2.3727
347 | 1.7681 | 0.94 |  |  | 1.7681 | 0.94 | 2.3718
348 | 1.7649 | 0.94 |  |  | 1.7649 | 0.94 | 2.3708
349 | 1.7635 | 0.94 |  |  | 1.7635 | 0.94 | 2.3699
350 | 1.7654 | 0.94 |  |  | 1.7654 | 0.94 | 2.369
351 | 1.7687 | 0.94 |  |  | 1.7687 | 0.94 | 2.368
352 | 1.7744 | 0.94 |  |  | 1.7744 | 0.94 | 2.3671
353 | 1.7784 | 0.94 |  |  | 1.7784 | 0.94 | 2.3661
354 | 1.7882 | 0.94 |  |  | 1.7882 | 0.94 | 2.3652
355 | 1.7984 | 0.94 |  |  | 1.7984 | 0.94 | 2.3642
356 | 1.8046 | 0.94 |  |  | 1.8046 | 0.94 | 2.3633
357 | 1.8026 | 0.94 |  |  | 1.8026 | 0.94 | 2.3624
358 | 1.7984 | 0.94 |  |  | 1.7984 | 0.94 | 2.3614
359 | 1.7853 | 0.94 |  |  | 1.7853 | 0.94 | 2.3605
360 | 1.7749 | 0.94 |  |  | 1.7749 | 0.94 | 2.3595
361 | 1.7742 | 0.936 |  |  | 1.7742 | 0.936 | 2.3586
362 | 1.7803 | 0.932 |  |  | 1.7803 | 0.932 | 2.3576
363 | 1.785 | 0.928 |  |  | 1.785 | 0.928 | 2.3567
364 | 1.7905 | 0.924 |  |  | 1.7905 | 0.924 | 2.3558
365 | 1.7902 | 0.92 |  |  | 1.7902 | 0.92 | 2.3548
366 | 1.788 | 0.916 |  |  | 1.788 | 0.916 | 2.3539
367 | 1.7849 | 0.912 |  |  | 1.7849 | 0.912 | 2.3529
368 | 1.7883 | 0.908 |  |  | 1.7883 | 0.908 | 2.352
369 | 1.7935 | 0.904 |  |  | 1.7935 | 0.904 | 2.3511
370 | 1.8111 | 0.9 |  |  | 1.8111 | 0.9 | 2.3501
371 | 1.8381 | 0.896 |  |  | 1.8381 | 0.896 | 2.3492
372 | 1.87 | 0.892 |  |  | 1.87 | 0.892 | 2.3482
373 | 1.8935 | 0.888 |  |  | 1.8935 | 0.888 | 2.3473
374 | 1.9048 | 0.884 |  |  | 1.9048 | 0.884 | 2.3463
375 | 1.9047 | 0.88 |  |  | 1.9047 | 0.88 | 2.3454
376 | 1.893 | 0.876 |  |  | 1.893 | 0.876 | 2.3445
377 | 1.8741 | 0.872 |  |  | 1.8741 | 0.872 | 2.3435
378 | 1.8525 | 0.868 |  |  | 1.8525 | 0.868 | 2.3426
379 | 1.8336 | 0.864 |  |  | 1.8336 | 0.864 | 2.3416
380 | 1.8243 | 0.86 |  |  | 1.8243 | 0.86 | 2.3407
381 | 1.8141 | 0.856 |  |  | 1.8141 | 0.856 | 2.3397
382 | 1.8074 | 0.852 |  |  | 1.8074 | 0.852 | 2.3388
383 | 1.7996 | 0.848 |  |  | 1.7996 | 0.848 | 2.3379
384 | 1.7855 | 0.844 |  |  | 1.7855 | 0.844 | 2.3369
385 | 1.7741 | 0.84 |  |  | 1.7741 | 0.84 | 2.336
386 | 1.7513 | 0.836 |  |  | 1.7513 | 0.836 | 2.335
387 | 1.7429 | 0.832 |  |  | 1.7429 | 0.832 | 2.3341
388 | 1.7507 | 0.828 |  |  | 1.7507 | 0.828 | 2.3331
389 | 1.7723 | 0.824 |  |  | 1.7723 | 0.824 | 2.3322
390 | 1.7902 | 0.82 |  |  | 1.7902 | 0.82 | 2.3313
391 | 1.7939 | 0.816 |  |  | 1.7939 | 0.816 | 2.3303
392 | 1.8002 | 0.812 |  |  | 1.8002 | 0.812 | 2.3294
393 | 1.805 | 0.808 |  |  | 1.805 | 0.808 | 2.3284
394 | 1.8145 | 0.804 |  |  | 1.8145 | 0.804 | 2.3275
395 | 1.828 | 0.8 |  |  | 1.828 | 0.8 | 2.3266
396 | 1.8355 | 0.796 |  |  | 1.8355 | 0.796 | 2.3256
397 | 1.8477 | 0.792 |  |  | 1.8477 | 0.792 | 2.3247
398 | 1.8561 | 0.788 |  |  | 1.8561 | 0.788 | 2.3237
399 | 1.8632 | 0.784 |  |  | 1.8632 | 0.784 | 2.3228
400 | 1.8709 | 0.78 |  |  | 1.8709 | 0.78 | 2.3218
401 | 1.8757 | 0.776 |  |  | 1.8757 | 0.776 | 2.3209
402 | 1.8885 | 0.772 |  |  | 1.8885 | 0.772 | 2.32
403 | 1.9015 | 0.768 |  |  | 1.9015 | 0.768 | 2.319
404 | 1.9134 | 0.764 |  |  | 1.9134 | 0.764 | 2.3181
405 | 1.9167 | 0.76 |  |  | 1.9167 | 0.76 | 2.3171
406 | 1.9066 | 0.756 |  |  | 1.9066 | 0.756 | 2.3162
407 | 1.8998 | 0.752 |  |  | 1.8998 | 0.752 | 2.3152
408 | 1.8838 | 0.748 |  |  | 1.8838 | 0.748 | 2.3143
409 | 1.8746 | 0.744 |  |  | 1.8746 | 0.744 | 2.3134
410 | 1.8725 | 0.74 |  |  | 1.8725 | 0.74 | 2.3124
411 | 1.8715 | 0.736 |  |  | 1.8715 | 0.736 | 2.3115
412 | 1.8747 | 0.732 |  |  | 1.8747 | 0.732 | 2.3105
413 | 1.8835 | 0.728 |  |  | 1.8835 | 0.728 | 2.3096
414 | 1.894 | 0.724 |  |  | 1.894 | 0.724 | 2.3087
415 | 1.8998 | 0.72 |  |  | 1.8998 | 0.72 | 2.3077
416 | 1.8901 | 0.716 |  |  | 1.8901 | 0.716 | 2.3068
417 | 1.8787 | 0.712 |  |  | 1.8787 | 0.712 | 2.3058
418 | 1.8464 | 0.708 |  |  | 1.8464 | 0.708 | 2.3049
419 | 1.8068 | 0.704 |  |  | 1.8068 | 0.704 | 2.3039
420 | 1.7709 | 0.7 |  |  | 1.7709 | 0.7 | 2.303
421 | 1.7448 | 0.7 |  |  | 1.7448 | 0.7 | 2.3021
422 | 1.7267 | 0.7 |  |  | 1.7267 | 0.7 | 2.3011
423 | 1.7205 | 0.7 |  |  | 1.7205 | 0.7 | 2.3002
424 | 1.7114 | 0.7 |  |  | 1.7114 | 0.7 | 2.2992
425 | 1.7094 | 0.7 |  |  | 1.7094 | 0.7 | 2.2983
426 | 1.7111 | 0.7 |  |  | 1.7111 | 0.7 | 2.2973
427 | 1.713 | 0.7 |  |  | 1.713 | 0.7 | 2.2964
428 | 1.7124 | 0.7 |  |  | 1.7124 | 0.7 | 2.2955
429 | 1.7116 | 0.7 |  |  | 1.7116 | 0.7 | 2.2945
430 | 1.7098 | 0.7 |  |  | 1.7098 | 0.7 | 2.2936
431 | 1.7051 | 0.7 |  |  | 1.7051 | 0.7 | 2.2926
432 | 1.6953 | 0.7 |  |  | 1.6953 | 0.7 | 2.2917
433 | 1.681 | 0.7 |  |  | 1.681 | 0.7 | 2.2907
434 | 1.6746 | 0.7 |  |  | 1.6746 | 0.7 | 2.2898
435 | 1.6641 | 0.7 |  |  | 1.6641 | 0.7 | 2.2889
436 | 1.6601 | 0.7 |  |  | 1.6601 | 0.7 | 2.2879
437 | 1.6675 | 0.7 |  |  | 1.6675 | 0.7 | 2.287
438 | 1.6826 | 0.7 |  |  | 1.6826 | 0.7 | 2.286
439 | 1.6909 | 0.7 |  |  | 1.6909 | 0.7 | 2.2851
440 | 1.7079 | 0.7 |  |  | 1.7079 | 0.7 | 2.2842
441 | 1.7206 | 0.7 |  |  | 1.7206 | 0.7 | 2.2832
442 | 1.7379 | 0.7 |  |  | 1.7379 | 0.7 | 2.2823
443 | 1.7599 | 0.7 |  |  | 1.7599 | 0.7 | 2.2813
444 | 1.7906 | 0.7 |  |  | 1.7906 | 0.7 | 2.2804
445 | 1.8081 | 0.7 |  |  | 1.8081 | 0.7 | 2.2794
446 | 1.8403 | 0.7 |  |  | 1.8403 | 0.7 | 2.2785
447 | 1.865 | 0.7 |  |  | 1.865 | 0.7 | 2.2776
448 | 1.8784 | 0.7 |  |  | 1.8784 | 0.7 | 2.2766
449 | 1.8837 | 0.7 |  |  | 1.8837 | 0.7 | 2.2757
450 | 1.8826 | 0.7 |  |  | 1.8826 | 0.7 | 2.2747
451 | 1.873 | 0.7 |  |  | 1.873 | 0.7 | 2.2738
452 | 1.8565 | 0.7 |  |  | 1.8565 | 0.7 | 2.2728
453 | 1.8391 | 0.7 |  |  | 1.8391 | 0.7 | 2.2719
454 | 1.8283 | 0.7 |  |  | 1.8283 | 0.7 | 2.271
455 | 1.8222 | 0.7 |  |  | 1.8222 | 0.7 | 2.27
456 | 1.8196 | 0.7 |  |  | 1.8196 | 0.7 | 2.2691
457 | 1.8131 | 0.7 |  |  | 1.8131 | 0.7 | 2.2681
458 | 1.8027 | 0.7 |  |  | 1.8027 | 0.7 | 2.2672
459 | 1.7931 | 0.7 |  |  | 1.7931 | 0.7 | 2.2662
460 | 1.7898 | 0.7 |  |  | 1.7898 | 0.7 | 2.2653
461 | 1.7912 | 0.7 |  |  | 1.7912 | 0.7 | 2.2644
462 | 1.8033 | 0.7 |  |  | 1.8033 | 0.7 | 2.2634
463 | 1.8208 | 0.7 |  |  | 1.8208 | 0.7 | 2.2625
464 | 1.8399 | 0.7 |  |  | 1.8399 | 0.7 | 2.2615
465 | 1.8565 | 0.7 |  |  | 1.8565 | 0.7 | 2.2606
466 | 1.8651 | 0.7 |  |  | 1.8651 | 0.7 | 2.2597
467 | 1.8675 | 0.7 |  |  | 1.8675 | 0.7 | 2.2587
468 | 1.8666 | 0.7 |  |  | 1.8666 | 0.7 | 2.2578
469 | 1.8605 | 0.7 |  |  | 1.8605 | 0.7 | 2.2568
470 | 1.8581 | 0.7 |  |  | 1.8581 | 0.7 | 2.2559
471 | 1.8637 | 0.7 |  |  | 1.8637 | 0.7 | 2.2549
472 | 1.8776 | 0.7 |  |  | 1.8776 | 0.7 | 2.254
473 | 1.8877 | 0.7 |  |  | 1.8877 | 0.7 | 2.2531
474 | 1.9073 | 0.7 |  |  | 1.9073 | 0.7 | 2.2521
475 | 1.918 | 0.7 |  |  | 1.918 | 0.7 | 2.2512
476 | 1.91 | 0.7 |  |  | 1.91 | 0.7 | 2.2502
477 | 1.8826 | 0.7 |  |  | 1.8826 | 0.7 | 2.2493
478 | 1.8638 | 0.7 |  |  | 1.8638 | 0.7 | 2.2483
479 | 1.8269 | 0.7 |  |  | 1.8269 | 0.7 | 2.2474
480 | 1.7934 | 0.7 |  |  | 1.7934 | 0.7 | 2.2465
481 | 1.7626 | 0.7 |  |  | 1.7626 | 0.7 | 2.2455
482 | 1.7347 | 0.7 |  |  | 1.7347 | 0.7 | 2.2446
483 | 1.7133 | 0.7 |  |  | 1.7133 | 0.7 | 2.2436
484 | 1.7061 | 0.7 |  |  | 1.7061 | 0.7 | 2.2427
485 | 1.6933 | 0.7 |  |  | 1.6933 | 0.7 | 2.2417
486 | 1.6819 | 0.7 |  |  | 1.6819 | 0.7 | 2.2408
487 | 1.6739 | 0.7 |  |  | 1.6739 | 0.7 | 2.2399
488 | 1.6693 | 0.7 |  |  | 1.6693 | 0.7 | 2.2389
489 | 1.669 | 0.7 |  |  | 1.669 | 0.7 | 2.238
490 | 1.6658 | 0.7 |  |  | 1.6658 | 0.7 | 2.237
491 | 1.6584 | 0.7 |  |  | 1.6584 | 0.7 | 2.2361
492 | 1.6415 | 0.7 |  |  | 1.6415 | 0.7 | 2.2352
493 | 1.6244 | 0.7 |  |  | 1.6244 | 0.7 | 2.2342
494 | 1.6022 | 0.7 |  |  | 1.6022 | 0.7 | 2.2333
495 | 1.5889 | 0.7 |  |  | 1.5889 | 0.7 | 2.2323
496 | 1.5641 | 0.7 |  |  | 1.5641 | 0.7 | 2.2314
497 | 1.5378 | 0.7 |  |  | 1.5378 | 0.7 | 2.2304
498 | 1.5169 | 0.7 |  |  | 1.5169 | 0.7 | 2.2295
499 | 1.4986 | 0.7 |  |  | 1.4986 | 0.7 | 2.2286
500 | 1.4897 | 0.7 |  |  | 1.4897 | 0.7 | 2.2276
501 | 1.4734 | 0.7 |  |  | 1.4734 | 0.7 | 2.2267
502 | 1.4646 | 0.7 |  |  | 1.4646 | 0.7 | 2.2257
503 | 1.4645 | 0.7 |  |  | 1.4645 | 0.7 | 2.2248
504 | 1.4751 | 0.7 |  |  | 1.4751 | 0.7 | 2.2238
505 | 1.4895 | 0.7 |  |  | 1.4895 | 0.7 | 2.2229
506 | 1.4977 | 0.7 |  |  | 1.4977 | 0.7 | 2.222
507 | 1.5152 | 0.7 |  |  | 1.5152 | 0.7 | 2.221
508 | 1.5378 | 0.7 |  |  | 1.5378 | 0.7 | 2.2201
509 | 1.5673 | 0.7 |  |  | 1.5673 | 0.7 | 2.2191
510 | 1.5993 | 0.7 |  |  | 1.5993 | 0.7 | 2.2182
511 | 1.6156 | 0.7 |  |  | 1.6156 | 0.7 | 2.2172
512 | 1.6417 | 0.7 |  |  | 1.6417 | 0.7 | 2.2163
513 | 1.6559 | 0.7 |  |  | 1.6559 | 0.7 | 2.2154
514 | 1.6593 | 0.7 |  |  | 1.6593 | 0.7 | 2.2144
515 | 1.6541 | 0.7 |  |  | 1.6541 | 0.7 | 2.2135
516 | 1.6476 | 0.7 |  |  | 1.6476 | 0.7 | 2.2125
517 | 1.6451 | 0.7 |  |  | 1.6451 | 0.7 | 2.2116
518 | 1.6456 | 0.7 |  |  | 1.6456 | 0.7 | 2.2107
519 | 1.6505 | 0.7 |  |  | 1.6505 | 0.7 | 2.2097
520 | 1.6599 | 0.7 |  |  | 1.6599 | 0.7 | 2.2088
521 | 1.6732 | 0.7 |  |  | 1.6732 | 0.7 | 2.2078
522 | 1.6819 | 0.7 |  |  | 1.6819 | 0.7 | 2.2069
523 | 1.7041 | 0.7 |  |  | 1.7041 | 0.7 | 2.2059
524 | 1.73 | 0.7 |  |  | 1.73 | 0.7 | 2.205
525 | 1.7577 | 0.7 |  |  | 1.7577 | 0.7 | 2.2041
526 | 1.7829 | 0.7 |  |  | 1.7829 | 0.7 | 2.2031
527 | 1.8026 | 0.7 |  |  | 1.8026 | 0.7 | 2.2022
528 | 1.8101 | 0.7 |  |  | 1.8101 | 0.7 | 2.2012
529 | 1.8168 | 0.7 |  |  | 1.8168 | 0.7 | 2.2003
530 | 1.8176 | 0.7 |  |  | 1.8176 | 0.7 | 2.1993
531 | 1.8124 | 0.7 |  |  | 1.8124 | 0.7 | 2.1984
532 | 1.7983 | 0.7 |  |  | 1.7983 | 0.7 | 2.1975
533 | 1.7885 | 0.7 |  |  | 1.7885 | 0.7 | 2.1965
534 | 1.7661 | 0.7 |  |  | 1.7661 | 0.7 | 2.1956
535 | 1.7424 | 0.7 |  |  | 1.7424 | 0.7 | 2.1946
536 | 1.7159 | 0.7 |  |  | 1.7159 | 0.7 | 2.1937
537 | 1.6856 | 0.7 |  |  | 1.6856 | 0.7 | 2.1928
538 | 1.6472 | 0.7 |  |  | 1.6472 | 0.7 | 2.1918
539 | 1.6274 | 0.7 |  |  | 1.6274 | 0.7 | 2.1909
540 | 1.5843 | 0.7 |  |  | 1.5843 | 0.7 | 2.1899
541 | 1.5406 | 0.7 |  |  | 1.5406 | 0.7 | 2.189
542 | 1.505 | 0.7 |  |  | 1.505 | 0.7 | 2.188
543 | 1.4787 | 0.7 |  |  | 1.4787 | 0.7 | 2.1871
544 | 1.4688 | 0.7 |  |  | 1.4688 | 0.7 | 2.1862
545 | 1.4544 | 0.7 |  |  | 1.4544 | 0.7 | 2.1852
546 | 1.4338 | 0.7 |  |  | 1.4338 | 0.7 | 2.1843
547 | 1.4069 | 0.7 |  |  | 1.4069 | 0.7 | 2.1833
548 | 1.3719 | 0.7 |  |  | 1.3719 | 0.7 | 2.1824
549 | 1.3331 | 0.7 |  |  | 1.3331 | 0.7 | 2.1814
550 | 1.3128 | 0.7 |  |  | 1.3128 | 0.7 | 2.1805
551 | 1.2726 | 0.7 |  |  | 1.2726 | 0.7 | 2.1796
552 | 1.2358 | 0.7 |  |  | 1.2358 | 0.7 | 2.1786
553 | 1.2059 | 0.7 |  |  | 1.2059 | 0.7 | 2.1777
554 | 1.1843 | 0.7 |  |  | 1.1843 | 0.7 | 2.1767
555 | 1.1678 | 0.7 |  |  | 1.1678 | 0.7 | 2.1758
556 | 1.1611 | 0.7 |  |  | 1.1611 | 0.7 | 2.1748
557 | 1.1514 | 0.7 |  |  | 1.1514 | 0.7 | 2.1739
558 | 1.1426 | 0.7 |  |  | 1.1426 | 0.7 | 2.173
559 | 1.1389 | 0.7 |  |  | 1.1389 | 0.7 | 2.172
560 | 1.1415 | 0.7 |  |  | 1.1415 | 0.7 | 2.1711
561 | 1.1456 | 0.7 |  |  | 1.1456 | 0.7 | 2.1701
562 | 1.1604 | 0.7 |  |  | 1.1604 | 0.7 | 2.1692
563 | 1.1762 | 0.7 |  |  | 1.1762 | 0.7 | 2.1683
564 | 1.1895 | 0.7 |  |  | 1.1895 | 0.7 | 2.1673
565 | 1.1991 | 0.7 |  |  | 1.1991 | 0.7 | 2.1664
566 | 1.2124 | 0.7 |  |  | 1.2124 | 0.7 | 2.1654
567 | 1.2227 | 0.7 |  |  | 1.2227 | 0.7 | 2.1645
568 | 1.2523 | 0.7 |  |  | 1.2523 | 0.7 | 2.1635
569 | 1.2884 | 0.7 |  |  | 1.2884 | 0.7 | 2.1626
570 | 1.3275 | 0.7 |  |  | 1.3275 | 0.7 | 2.1617
571 | 1.3683 | 0.7 |  |  | 1.3683 | 0.7 | 2.1607
572 | 1.3869 | 0.7 |  |  | 1.3869 | 0.7 | 2.1598
573 | 1.4207 | 0.7 |  |  | 1.4207 | 0.7 | 2.1588
574 | 1.4525 | 0.7 |  |  | 1.4525 | 0.7 | 2.1579
575 | 1.4858 | 0.7 |  |  | 1.4858 | 0.7 | 2.1569
576 | 1.5256 | 0.7 |  |  | 1.5256 | 0.7 | 2.156
577 | 1.5457 | 0.7 |  |  | 1.5457 | 0.7 | 2.1551
578 | 1.5858 | 0.7 |  |  | 1.5858 | 0.7 | 2.1541
579 | 1.6235 | 0.7 |  |  | 1.6235 | 0.7 | 2.1532
580 | 1.6583 | 0.7 |  |  | 1.6583 | 0.7 | 2.1522
581 | 1.6912 | 0.7 |  |  | 1.6912 | 0.7 | 2.1513
582 | 1.7223 | 0.7 |  |  | 1.7223 | 0.7 | 2.1503
583 | 1.7391 | 0.7 |  |  | 1.7391 | 0.7 | 2.1494
584 | 1.7719 | 0.7 |  |  | 1.7719 | 0.7 | 2.1485
585 | 1.7999 | 0.7 |  |  | 1.7999 | 0.7 | 2.1475
586 | 1.8178 | 0.7 |  |  | 1.8178 | 0.7 | 2.1466
587 | 1.8238 | 0.7 |  |  | 1.8238 | 0.7 | 2.1456
588 | 1.8221 | 0.7 |  |  | 1.8221 | 0.7 | 2.1447
589 | 1.8168 | 0.7 |  |  | 1.8168 | 0.7 | 2.1438
590 | 1.8082 | 0.7 |  |  | 1.8082 | 0.7 | 2.1428
591 | 1.7978 | 0.7 |  |  | 1.7978 | 0.7 | 2.1419
592 | 1.7868 | 0.7 |  |  | 1.7868 | 0.7 | 2.1409
593 | 1.7675 | 0.7 |  |  | 1.7675 | 0.7 | 2.14
594 | 1.7558 | 0.7 |  |  | 1.7558 | 0.7 | 2.139
595 | 1.7266 | 0.7 |  |  | 1.7266 | 0.7 | 2.1381
596 | 1.6926 | 0.7 |  |  | 1.6926 | 0.7 | 2.1372
597 | 1.6603 | 0.7 |  |  | 1.6603 | 0.7 | 2.1362
598 | 1.6304 | 0.7 |  |  | 1.6304 | 0.7 | 2.1353
599 | 1.6168 | 0.7 |  |  | 1.6168 | 0.7 | 2.1343
600 | 1.5887 | 0.7 |  |  | 1.5887 | 0.7 | 2.1334
601 | 1.5542 | 0.7 |  |  | 1.5542 | 0.7 | 2.1324
602 | 1.5209 | 0.7 |  |  | 1.5209 | 0.7 | 2.1315
603 | 1.4935 | 0.7 |  |  | 1.4935 | 0.7 | 2.1306
604 | 1.4694 | 0.7 |  |  | 1.4694 | 0.7 | 2.1296
605 | 1.4589 | 0.7 |  |  | 1.4589 | 0.7 | 2.1287
606 | 1.4393 | 0.7 |  |  | 1.4393 | 0.7 | 2.1277
607 | 1.4247 | 0.7 |  |  | 1.4247 | 0.7 | 2.1268
608 | 1.4158 | 0.7 |  |  | 1.4158 | 0.7 | 2.1258
609 | 1.4054 | 0.7 |  |  | 1.4054 | 0.7 | 2.1249
610 | 1.3999 | 0.7 |  |  | 1.3999 | 0.7 | 2.124
611 | 1.39 | 0.7 |  |  | 1.39 | 0.7 | 2.123
612 | 1.3787 | 0.7 |  |  | 1.3787 | 0.7 | 2.1221
613 | 1.3659 | 0.7 |  |  | 1.3659 | 0.7 | 2.1211
614 | 1.351 | 0.7 |  |  | 1.351 | 0.7 | 2.1202
615 | 1.3416 | 0.7 |  |  | 1.3416 | 0.7 | 2.1193
616 | 1.3399 | 0.7 |  |  | 1.3399 | 0.7 | 2.1183
617 | 1.3447 | 0.7 |  |  | 1.3447 | 0.7 | 2.1174
618 | 1.3543 | 0.7 |  |  | 1.3543 | 0.7 | 2.1164
619 | 1.3668 | 0.7 |  |  | 1.3668 | 0.7 | 2.1155
620 | 1.3851 | 0.7 |  |  | 1.3851 | 0.7 | 2.1145
621 | 1.4094 | 0.7 |  |  | 1.4094 | 0.7 | 2.1136
622 | 1.4242 | 0.7 |  |  | 1.4242 | 0.7 | 2.1127
623 | 1.4587 | 0.7 |  |  | 1.4587 | 0.7 | 2.1117
624 | 1.4988 | 0.7 |  |  | 1.4988 | 0.7 | 2.1108
625 | 1.5464 | 0.7 |  |  | 1.5464 | 0.7 | 2.1098
626 | 1.6002 | 0.7 |  |  | 1.6002 | 0.7 | 2.1089
627 | 1.6302 | 0.7 |  |  | 1.6302 | 0.7 | 2.1079
628 | 1.6923 | 0.7 |  |  | 1.6923 | 0.7 | 2.107
629 | 1.7414 | 0.7 |  |  | 1.7414 | 0.7 | 2.1061
630 | 1.7674 | 0.7 |  |  | 1.7674 | 0.7 | 2.1051
631 | 1.7685 | 0.7 |  |  | 1.7685 | 0.7 | 2.1042
632 | 1.7632 | 0.7 |  |  | 1.7632 | 0.7 | 2.1032
633 | 1.7533 | 0.7 |  |  | 1.7533 | 0.7 | 2.1023
634 | 1.7468 | 0.7 |  |  | 1.7468 | 0.7 | 2.1014
635 | 1.7415 | 0.7 |  |  | 1.7415 | 0.7 | 2.1004
636 | 1.7381 | 0.7 |  |  | 1.7381 | 0.7 | 2.0995
637 | 1.7349 | 0.7 |  |  | 1.7349 | 0.7 | 2.0985
638 | 1.7327 | 0.7 |  |  | 1.7327 | 0.7 | 2.0976
639 | 1.7248 | 0.7 |  |  | 1.7248 | 0.7 | 2.0966
640 | 1.7165 | 0.7 |  |  | 1.7165 | 0.7 | 2.0957
641 | 1.7124 | 0.7 |  |  | 1.7124 | 0.7 | 2.0948
642 | 1.7161 | 0.7 |  |  | 1.7161 | 0.7 | 2.0938
643 | 1.7195 | 0.7 |  |  | 1.7195 | 0.7 | 2.0929
644 | 1.7208 | 0.7 |  |  | 1.7208 | 0.7 | 2.0919
645 | 1.7141 | 0.7 |  |  | 1.7141 | 0.7 | 2.091
646 | 1.6989 | 0.7 |  |  | 1.6989 | 0.7 | 2.09
647 | 1.6828 | 0.7 |  |  | 1.6828 | 0.7 | 2.0891
648 | 1.6727 | 0.7 |  |  | 1.6727 | 0.7 | 2.0882
649 | 1.6703 | 0.7 |  |  | 1.6703 | 0.7 | 2.0872
650 | 1.6679 | 0.7 |  |  | 1.6679 | 0.7 | 2.0863
651 | 1.6612 | 0.7 |  |  | 1.6612 | 0.7 | 2.0853
652 | 1.6487 | 0.7 |  |  | 1.6487 | 0.7 | 2.0844
653 | 1.6308 | 0.7 |  |  | 1.6308 | 0.7 | 2.0834
654 | 1.6231 | 0.7 |  |  | 1.6231 | 0.7 | 2.0825
655 | 1.6127 | 0.7 |  |  | 1.6127 | 0.7 | 2.0816
656 | 1.6053 | 0.7 |  |  | 1.6053 | 0.7 | 2.0806
657 | 1.604 | 0.7 |  |  | 1.604 | 0.7 | 2.0797
658 | 1.6025 | 0.7 |  |  | 1.6025 | 0.7 | 2.0787
659 | 1.6039 | 0.7 |  |  | 1.6039 | 0.7 | 2.0778
660 | 1.606 | 0.7 |  |  | 1.606 | 0.7 | 2.0769
661 | 1.6157 | 0.7 |  |  | 1.6157 | 0.7 | 2.0759
662 | 1.6332 | 0.7 |  |  | 1.6332 | 0.7 | 2.075
663 | 1.6526 | 0.7 |  |  | 1.6526 | 0.7 | 2.074
664 | 1.6721 | 0.7 |  |  | 1.6721 | 0.7 | 2.0731
665 | 1.6873 | 0.7 |  |  | 1.6873 | 0.7 | 2.0721
666 | 1.6933 | 0.7 |  |  | 1.6933 | 0.7 | 2.0712
667 | 1.7021 | 0.7 |  |  | 1.7021 | 0.7 | 2.0703
668 | 1.7062 | 0.7 |  |  | 1.7062 | 0.7 | 2.0693
669 | 1.709 | 0.7 |  |  | 1.709 | 0.7 | 2.0684
670 | 1.7106 | 0.7 |  |  | 1.7106 | 0.7 | 2.0674
671 | 1.712 | 0.7 |  |  | 1.712 | 0.7 | 2.0665
672 | 1.7156 | 0.7 |  |  | 1.7156 | 0.7 | 2.0655
673 | 1.7214 | 0.7 |  |  | 1.7214 | 0.7 | 2.0646
674 | 1.7256 | 0.7 |  |  | 1.7256 | 0.7 | 2.0637
675 | 1.7263 | 0.7 |  |  | 1.7263 | 0.7 | 2.0627
676 | 1.7213 | 0.7 |  |  | 1.7213 | 0.7 | 2.0618
677 | 1.7154 | 0.7 |  |  | 1.7154 | 0.7 | 2.0608
678 | 1.6982 | 0.7 |  |  | 1.6982 | 0.7 | 2.0599
679 | 1.6749 | 0.7 |  |  | 1.6749 | 0.7 | 2.0589
680 | 1.6488 | 0.7 |  |  | 1.6488 | 0.7 | 2.058
681 | 1.6244 | 0.7 |  |  | 1.6244 | 0.7 | 2.0571
682 | 1.5975 | 0.7 |  |  | 1.5975 | 0.7 | 2.0561
683 | 1.5842 | 0.7 |  |  | 1.5842 | 0.7 | 2.0552
684 | 1.5631 | 0.7 |  |  | 1.5631 | 0.7 | 2.0542
685 | 1.5507 | 0.7 |  |  | 1.5507 | 0.7 | 2.0533
686 | 1.548 | 0.7 |  |  | 1.548 | 0.7 | 2.0524
687 | 1.5484 | 0.7 |  |  | 1.5484 | 0.7 | 2.0514
688 | 1.5473 | 0.7 |  |  | 1.5473 | 0.7 | 2.0505
689 | 1.5461 | 0.7 |  |  | 1.5461 | 0.7 | 2.0495
690 | 1.5485 | 0.7 |  |  | 1.5485 | 0.7 | 2.0486
691 | 1.5571 | 0.7 |  |  | 1.5571 | 0.7 | 2.0476
692 | 1.5665 | 0.7 |  |  | 1.5665 | 0.7 | 2.0467
693 | 1.5711 | 0.7 |  |  | 1.5711 | 0.7 | 2.0458
694 | 1.5789 | 0.7 |  |  | 1.5789 | 0.7 | 2.0448
695 | 1.5849 | 0.7 |  |  | 1.5849 | 0.7 | 2.0439
696 | 1.5898 | 0.7 |  |  | 1.5898 | 0.7 | 2.0429
697 | 1.5892 | 0.7 |  |  | 1.5892 | 0.7 | 2.042
698 | 1.5814 | 0.7 |  |  | 1.5814 | 0.7 | 2.041
699 | 1.5741 | 0.7 |  |  | 1.5741 | 0.7 | 2.0401
700 | 1.5513 | 0.7 |  |  | 1.5513 | 0.7 | 2.0392
701 | 1.524 | 0.7 |  |  | 1.524 | 0.7 | 2.0382
702 | 1.5001 | 0.7 |  |  | 1.5001 | 0.7 | 2.0373
703 | 1.4848 | 0.7 |  |  | 1.4848 | 0.7 | 2.0363
704 | 1.4758 | 0.7 |  |  | 1.4758 | 0.7 | 2.0354
705 | 1.47 | 0.7 |  |  | 1.47 | 0.7 | 2.0344
706 | 1.4534 | 0.7 |  |  | 1.4534 | 0.7 | 2.0335
707 | 1.4318 | 0.7 |  |  | 1.4318 | 0.7 | 2.0326
708 | 1.4081 | 0.7 |  |  | 1.4081 | 0.7 | 2.0316
709 | 1.3854 | 0.7 |  |  | 1.3854 | 0.7 | 2.0307
710 | 1.3735 | 0.7 |  |  | 1.3735 | 0.7 | 2.0297
711 | 1.352 | 0.7 |  |  | 1.352 | 0.7 | 2.0288
712 | 1.3346 | 0.7 |  |  | 1.3346 | 0.7 | 2.0279
713 | 1.3241 | 0.7 |  |  | 1.3241 | 0.7 | 2.0269
714 | 1.3165 | 0.7 |  |  | 1.3165 | 0.7 | 2.026
715 | 1.3127 | 0.7 |  |  | 1.3127 | 0.7 | 2.025
716 | 1.3143 | 0.7 |  |  | 1.3143 | 0.7 | 2.0241
717 | 1.3189 | 0.7 |  |  | 1.3189 | 0.7 | 2.0231
718 | 1.3296 | 0.7 |  |  | 1.3296 | 0.7 | 2.0222
719 | 1.3414 | 0.7 |  |  | 1.3414 | 0.7 | 2.0213
720 | 1.3535 | 0.7 |  |  | 1.3535 | 0.7 | 2.0203
721 | 1.3585 | 0.7 |  |  | 1.3585 | 0.7 | 2.0194
722 | 1.3707 | 0.7 |  |  | 1.3707 | 0.7 | 2.0184
723 | 1.3819 | 0.7 |  |  | 1.3819 | 0.7 | 2.0175
724 | 1.3871 | 0.7 |  |  | 1.3871 | 0.7 | 2.0165
725 | 1.3914 | 0.7 |  |  | 1.3914 | 0.7 | 2.0156
726 | 1.3952 | 0.7 |  |  | 1.3952 | 0.7 | 2.0147
727 | 1.4044 | 0.7 |  |  | 1.4044 | 0.7 | 2.0137
728 | 1.4178 | 0.7 |  |  | 1.4178 | 0.7 | 2.0128
729 | 1.4303 | 0.7 |  |  | 1.4303 | 0.7 | 2.0118
730 | 1.4436 | 0.7 |  |  | 1.4436 | 0.7 | 2.0109
731 | 1.4562 | 0.7 |  |  | 1.4562 | 0.7 | 2.0099
732 | 1.4626 | 0.7 |  |  | 1.4626 | 0.7 | 2.009
733 | 1.472 | 0.7 |  |  | 1.472 | 0.7 | 2.0081
734 | 1.4783 | 0.7 |  |  | 1.4783 | 0.7 | 2.0071
735 | 1.4862 | 0.7 |  |  | 1.4862 | 0.7 | 2.0062
736 | 1.4974 | 0.7 |  |  | 1.4974 | 0.7 | 2.0052
737 | 1.5134 | 0.7 |  |  | 1.5134 | 0.7 | 2.0043
738 | 1.5209 | 0.7 |  |  | 1.5209 | 0.7 | 2.0034
739 | 1.5382 | 0.7 |  |  | 1.5382 | 0.7 | 2.0024
740 | 1.5587 | 0.7 |  |  | 1.5587 | 0.7 | 2.0015
741 | 1.5854 | 0.7 |  |  | 1.5854 | 0.7 | 2.0005
742 | 1.6113 | 0.7 |  |  | 1.6113 | 0.7 | 1.9996
743 | 1.6215 | 0.7 |  |  | 1.6215 | 0.7 | 1.9986
744 | 1.6287 | 0.7 |  |  | 1.6287 | 0.7 | 1.9977
745 | 1.6252 | 0.7 |  |  | 1.6252 | 0.7 | 1.9968
746 | 1.6176 | 0.7 |  |  | 1.6176 | 0.7 | 1.9958
747 | 1.6119 | 0.7 |  |  | 1.6119 | 0.7 | 1.9949
748 | 1.6078 | 0.7 |  |  | 1.6078 | 0.7 | 1.9939
749 | 1.6028 | 0.7 |  |  | 1.6028 | 0.7 | 1.993
750 | 1.5909 | 0.7 |  |  | 1.5909 | 0.7 | 1.992
751 | 1.5803 | 0.7 |  |  | 1.5803 | 0.7 | 1.9911
752 | 1.5745 | 0.7 |  |  | 1.5745 | 0.7 | 1.9902
753 | 1.5702 | 0.7 |  |  | 1.5702 | 0.7 | 1.9892
754 | 1.5578 | 0.7 |  |  | 1.5578 | 0.7 | 1.9883
755 | 1.5479 | 0.7 |  |  | 1.5479 | 0.7 | 1.9873
756 | 1.5235 | 0.7 |  |  | 1.5235 | 0.7 | 1.9864
757 | 1.5016 | 0.7 |  |  | 1.5016 | 0.7 | 1.9855
758 | 1.4949 | 0.7 |  |  | 1.4949 | 0.7 | 1.9845
759 | 1.5013 | 0.7 |  |  | 1.5013 | 0.7 | 1.9836
760 | 1.5162 | 0.7 |  |  | 1.5162 | 0.7 | 1.9826
761 | 1.5254 | 0.7 |  |  | 1.5254 | 0.7 | 1.9817
762 | 1.5414 | 0.7 |  |  | 1.5414 | 0.7 | 1.9807
763 | 1.5532 | 0.7 |  |  | 1.5532 | 0.7 | 1.9798
764 | 1.5576 | 0.7 |  |  | 1.5576 | 0.7 | 1.9789
765 | 1.5534 | 0.7 |  |  | 1.5534 | 0.7 | 1.9779
766 | 1.5515 | 0.7 |  |  | 1.5515 | 0.7 | 1.977
767 | 1.5517 | 0.7 |  |  | 1.5517 | 0.7 | 1.976
768 | 1.5631 | 0.7 |  |  | 1.5631 | 0.7 | 1.9751
769 | 1.5893 | 0.7 |  |  | 1.5893 | 0.7 | 1.9741
770 | 1.6281 | 0.7 |  |  | 1.6281 | 0.7 | 1.9732
771 | 1.6676 | 0.7 |  |  | 1.6676 | 0.7 | 1.9723
772 | 1.6852 | 0.7 |  |  | 1.6852 | 0.7 | 1.9713
773 | 1.7103 | 0.7 |  |  | 1.7103 | 0.7 | 1.9704
774 | 1.7195 | 0.7 |  |  | 1.7195 | 0.7 | 1.9694
775 | 1.7191 | 0.7 |  |  | 1.7191 | 0.7 | 1.9685
776 | 1.707 | 0.7 |  |  | 1.707 | 0.7 | 1.9675
777 | 1.6999 | 0.7 |  |  | 1.6999 | 0.7 | 1.9666
778 | 1.6858 | 0.7 |  |  | 1.6858 | 0.7 | 1.9657
779 | 1.6776 | 0.7 |  |  | 1.6776 | 0.7 | 1.9647
780 | 1.6795 | 0.7 |  |  | 1.6795 | 0.7 | 1.9638
781 | 1.6889 | 0.7 |  |  | 1.6889 | 0.7 | 1.9628
782 | 1.7072 | 0.7 |  |  | 1.7072 | 0.7 | 1.9619
783 | 1.7171 | 0.7 |  |  | 1.7171 | 0.7 | 1.961
784 | 1.7383 | 0.7 |  |  | 1.7383 | 0.7 | 1.96
785 | 1.7583 | 0.7 |  |  | 1.7583 | 0.7 | 1.9591
786 | 1.7733 | 0.7 |  |  | 1.7733 | 0.7 | 1.9581
787 | 1.7811 | 0.7 |  |  | 1.7811 | 0.7 | 1.9572
788 | 1.7818 | 0.7 |  |  | 1.7818 | 0.7 | 1.9562
789 | 1.784 | 0.7 |  |  | 1.784 | 0.7 | 1.9553
790 | 1.7892 | 0.7 |  |  | 1.7892 | 0.7 | 1.9544
791 | 1.7954 | 0.7 |  |  | 1.7954 | 0.7 | 1.9534
792 | 1.7954 | 0.7 |  |  | 1.7954 | 0.7 | 1.9525
793 | 1.7871 | 0.7 |  |  | 1.7871 | 0.7 | 1.9515
794 | 1.7802 | 0.7 |  |  | 1.7802 | 0.7 | 1.9506
795 | 1.7631 | 0.7 |  |  | 1.7631 | 0.7 | 1.9496
796 | 1.7462 | 0.7 |  |  | 1.7462 | 0.7 | 1.9487
797 | 1.7302 | 0.7 |  |  | 1.7302 | 0.7 | 1.9478
798 | 1.7181 | 0.7 |  |  | 1.7181 | 0.7 | 1.9468
799 | 1.7114 | 0.7 |  |  | 1.7114 | 0.7 | 1.9459
800 | 1.7118 | 0.7 |  |  | 1.7118 | 0.7 | 1.9449
801 | 1.7159 | 0.7 |  |  | 1.7159 | 0.7 | 1.944
802 | 1.7212 | 0.7 |  |  | 1.7212 | 0.7 | 1.943
803 | 1.7252 | 0.7 |  |  | 1.7252 | 0.7 | 1.9421
804 | 1.7304 | 0.7 |  |  | 1.7304 | 0.7 | 1.9412
805 | 1.736 | 0.7 |  |  | 1.736 | 0.7 | 1.9402
806 | 1.752 | 0.7 |  |  | 1.752 | 0.7 | 1.9393
807 | 1.769 | 0.7 |  |  | 1.769 | 0.7 | 1.9383
808 | 1.7847 | 0.7 |  |  | 1.7847 | 0.7 | 1.9374
809 | 1.7967 | 0.7 |  |  | 1.7967 | 0.7 | 1.9365
810 | 1.8028 | 0.7 |  |  | 1.8028 | 0.7 | 1.9355
811 | 1.8032 | 0.7 |  |  | 1.8032 | 0.7 | 1.9346
812 | 1.7971 | 0.7 |  |  | 1.7971 | 0.7 | 1.9336
813 | 1.7829 | 0.7 |  |  | 1.7829 | 0.7 | 1.9327
814 | 1.7667 | 0.7 |  |  | 1.7667 | 0.7 | 1.9317
815 | 1.7499 | 0.7 |  |  | 1.7499 | 0.7 | 1.9308
816 | 1.7418 | 0.7 |  |  | 1.7418 | 0.7 | 1.9299
817 | 1.7298 | 0.7 |  |  | 1.7298 | 0.7 | 1.9289
818 | 1.7253 | 0.7 |  |  | 1.7253 | 0.7 | 1.928
819 | 1.7315 | 0.7 |  |  | 1.7315 | 0.7 | 1.927
820 | 1.747 | 0.7 |  |  | 1.747 | 0.7 | 1.9261
821 | 1.7574 | 0.7 |  |  | 1.7574 | 0.7 | 1.9251
822 | 1.7801 | 0.7 |  |  | 1.7801 | 0.7 | 1.9242
823 | 1.7993 | 0.7 |  |  | 1.7993 | 0.7 | 1.9233
824 | 1.814 | 0.7 |  |  | 1.814 | 0.7 | 1.9223
825 | 1.8226 | 0.7 |  |  | 1.8226 | 0.7 | 1.9214
826 | 1.8253 | 0.7 |  |  | 1.8253 | 0.7 | 1.9204
827 | 1.8295 | 0.7 |  |  | 1.8295 | 0.7 | 1.9195
828 | 1.8324 | 0.7 |  |  | 1.8324 | 0.7 | 1.9185
829 | 1.8378 | 0.7 |  |  | 1.8378 | 0.7 | 1.9176
830 | 1.8399 | 0.7 |  |  | 1.8399 | 0.7 | 1.9167
831 | 1.834 | 0.7 |  |  | 1.834 | 0.7 | 1.9157
832 | 1.8278 | 0.7 |  |  | 1.8278 | 0.7 | 1.9148
833 | 1.8118 | 0.7 |  |  | 1.8118 | 0.7 | 1.9138
834 | 1.7964 | 0.7 |  |  | 1.7964 | 0.7 | 1.9129
835 | 1.7849 | 0.7 |  |  | 1.7849 | 0.7 | 1.912
836 | 1.7768 | 0.7 |  |  | 1.7768 | 0.7 | 1.911
837 | 1.7717 | 0.7 |  |  | 1.7717 | 0.7 | 1.9101
838 | 1.7571 | 0.7 |  |  | 1.7571 | 0.7 | 1.9091
839 | 1.7359 | 0.7 |  |  | 1.7359 | 0.7 | 1.9082
840 | 1.7158 | 0.7 |  |  | 1.7158 | 0.7 | 1.9072
841 | 1.7002 | 0.7 |  |  | 1.7002 | 0.7 | 1.9063
842 | 1.6847 | 0.7 |  |  | 1.6847 | 0.7 | 1.9054
843 | 1.6763 | 0.7 |  |  | 1.6763 | 0.7 | 1.9044
844 | 1.6561 | 0.7 |  |  | 1.6561 | 0.7 | 1.9035
845 | 1.6373 | 0.7 |  |  | 1.6373 | 0.7 | 1.9025
846 | 1.623 | 0.7 |  |  | 1.623 | 0.7 | 1.9016
847 | 1.6115 | 0.7 |  |  | 1.6115 | 0.7 | 1.9006
848 | 1.6033 | 0.7 |  |  | 1.6033 | 0.7 | 1.8997
849 | 1.6028 | 0.7 |  |  | 1.6028 | 0.7 | 1.8988
850 | 1.613 | 0.7 |  |  | 1.613 | 0.7 | 1.8978
851 | 1.6418 | 0.7 |  |  | 1.6418 | 0.7 | 1.8969
852 | 1.6795 | 0.7 |  |  | 1.6795 | 0.7 | 1.8959
853 | 1.7157 | 0.7 |  |  | 1.7157 | 0.7 | 1.895
854 | 1.7313 | 0.7 |  |  | 1.7313 | 0.7 | 1.8941
855 | 1.7541 | 0.7 |  |  | 1.7541 | 0.7 | 1.8931
856 | 1.7687 | 0.7 |  |  | 1.7687 | 0.7 | 1.8922
857 | 1.7769 | 0.7 |  |  | 1.7769 | 0.7 | 1.8912
858 | 1.7815 | 0.7 |  |  | 1.7815 | 0.7 | 1.8903
859 | 1.7797 | 0.7 |  |  | 1.7797 | 0.7 | 1.8893
860 | 1.7773 | 0.7 |  |  | 1.7773 | 0.7 | 1.8884
861 | 1.7719 | 0.7 |  |  | 1.7719 | 0.7 | 1.8875
862 | 1.7672 | 0.7 |  |  | 1.7672 | 0.7 | 1.8865
863 | 1.765 | 0.7 |  |  | 1.765 | 0.7 | 1.8856
864 | 1.7622 | 0.7 |  |  | 1.7622 | 0.7 | 1.8846
865 | 1.7616 | 0.7 |  |  | 1.7616 | 0.7 | 1.8837
866 | 1.7666 | 0.7 |  |  | 1.7666 | 0.7 | 1.8827
867 | 1.7825 | 0.7 |  |  | 1.7825 | 0.7 | 1.8818
868 | 1.808 | 0.7 |  |  | 1.808 | 0.7 | 1.8809
869 | 1.8387 | 0.7 |  |  | 1.8387 | 0.7 | 1.8799
870 | 1.8634 | 0.7 |  |  | 1.8634 | 0.7 | 1.879
871 | 1.8708 | 0.7 |  |  | 1.8708 | 0.7 | 1.878
872 | 1.8783 | 0.7 |  |  | 1.8783 | 0.7 | 1.8771
873 | 1.8803 | 0.7 |  |  | 1.8803 | 0.7 | 1.8761
874 | 1.8801 | 0.7 |  |  | 1.8801 | 0.7 | 1.8752
875 | 1.8719 | 0.7 |  |  | 1.8719 | 0.7 | 1.8743
876 | 1.8536 | 0.7 |  |  | 1.8536 | 0.7 | 1.8733
877 | 1.843 | 0.7 |  |  | 1.843 | 0.7 | 1.8724
878 | 1.8252 | 0.7 |  |  | 1.8252 | 0.7 | 1.8714
879 | 1.8159 | 0.7 |  |  | 1.8159 | 0.7 | 1.8705
880 | 1.8145 | 0.7 |  |  | 1.8145 | 0.7 | 1.8696
881 | 1.8228 | 0.7 |  |  | 1.8228 | 0.7 | 1.8686
882 | 1.8277 | 0.7 |  |  | 1.8277 | 0.7 | 1.8677
883 | 1.8373 | 0.7 |  |  | 1.8373 | 0.7 | 1.8667
884 | 1.8464 | 0.7 |  |  | 1.8464 | 0.7 | 1.8658
885 | 1.8576 | 0.7 |  |  | 1.8576 | 0.7 | 1.8648
886 | 1.8729 | 0.7 |  |  | 1.8729 | 0.7 | 1.8639
887 | 1.8933 | 0.7 |  |  | 1.8933 | 0.7 | 1.863
888 | 1.9028 | 0.7 |  |  | 1.9028 | 0.7 | 1.862
889 | 1.921 | 0.7 |  |  | 1.921 | 0.7 | 1.8611
890 | 1.9302 | 0.7 |  |  | 1.9302 | 0.7 | 1.8601
891 | 1.9304 | 0.7 |  |  | 1.9304 | 0.7 | 1.8592
892 | 1.9251 | 0.7 |  |  | 1.9251 | 0.7 | 1.8582
893 | 1.9169 | 0.7 |  |  | 1.9169 | 0.7 | 1.8573
894 | 1.9139 | 0.7 |  |  | 1.9139 | 0.7 | 1.8564
895 | 1.9067 | 0.7 |  |  | 1.9067 | 0.7 | 1.8554
896 | 1.8968 | 0.7 |  |  | 1.8968 | 0.7 | 1.8545
897 | 1.8787 | 0.7 |  |  | 1.8787 | 0.7 | 1.8535
898 | 1.8522 | 0.7 |  |  | 1.8522 | 0.7 | 1.8526
899 | 1.8375 | 0.7 |  |  | 1.8375 | 0.7 | 1.8516
900 | 1.8134 | 0.7 |  |  | 1.8134 | 0.7 | 1.8507
901 | 1.7984 | 0.7 |  |  | 1.7984 | 0.7 | 1.8498
902 | 1.79 | 0.7 |  |  | 1.79 | 0.7 | 1.8488
903 | 1.7779 | 0.7 |  |  | 1.7779 | 0.7 | 1.8479
904 | 1.7595 | 0.7 |  |  | 1.7595 | 0.7 | 1.8469
905 | 1.7475 | 0.7 |  |  | 1.7475 | 0.7 | 1.846
906 | 1.7232 | 0.7 |  |  | 1.7232 | 0.7 | 1.8451
907 | 1.703 | 0.7 |  |  | 1.703 | 0.7 | 1.8441
908 | 1.6902 | 0.7 |  |  | 1.6902 | 0.7 | 1.8432
909 | 1.6821 | 0.7 |  |  | 1.6821 | 0.7 | 1.8422
910 | 1.6774 | 0.7 |  |  | 1.6774 | 0.7 | 1.8413
911 | 1.6645 | 0.7 |  |  | 1.6645 | 0.7 | 1.8403
912 | 1.6496 | 0.7 |  |  | 1.6496 | 0.7 | 1.8394
913 | 1.636 | 0.7 |  |  | 1.636 | 0.7 | 1.8385
914 | 1.6266 | 0.7 |  |  | 1.6266 | 0.7 | 1.8375
915 | 1.6188 | 0.7 |  |  | 1.6188 | 0.7 | 1.8366
916 | 1.6154 | 0.7 |  |  | 1.6154 | 0.7 | 1.8356
917 | 1.6176 | 0.7 |  |  | 1.6176 | 0.7 | 1.8347
918 | 1.6286 | 0.7 |  |  | 1.6286 | 0.7 | 1.8337
919 | 1.64 | 0.7 |  |  | 1.64 | 0.7 | 1.8328
920 | 1.6401 | 0.7 |  |  | 1.6401 | 0.7 | 1.8319
921 | 1.6289 | 0.7 |  |  | 1.6289 | 0.7 | 1.8309
922 | 1.6236 | 0.7 |  |  | 1.6236 | 0.7 | 1.83
923 | 1.6183 | 0.7 |  |  | 1.6183 | 0.7 | 1.829
924 | 1.6235 | 0.7 |  |  | 1.6235 | 0.7 | 1.8281
925 | 1.6367 | 0.7 |  |  | 1.6367 | 0.7 | 1.8271
926 | 1.6559 | 0.7 |  |  | 1.6559 | 0.7 | 1.8262
927 | 1.6705 | 0.7 |  |  | 1.6705 | 0.7 | 1.8253
928 | 1.7034 | 0.7 |  |  | 1.7034 | 0.7 | 1.8243
929 | 1.732 | 0.7 |  |  | 1.732 | 0.7 | 1.8234
930 | 1.7462 | 0.7 |  |  | 1.7462 | 0.7 | 1.8224
931 | 1.7447 | 0.7 |  |  | 1.7447 | 0.7 | 1.8215
932 | 1.7416 | 0.7 |  |  | 1.7416 | 0.7 | 1.8206
933 | 1.7372 | 0.7 |  |  | 1.7372 | 0.7 | 1.8196
934 | 1.7406 | 0.7 |  |  | 1.7406 | 0.7 | 1.8187
935 | 1.749 | 0.7 |  |  | 1.749 | 0.7 | 1.8177
936 | 1.7551 | 0.7 |  |  | 1.7551 | 0.7 | 1.8168
937 | 1.7566 | 0.7 |  |  | 1.7566 | 0.7 | 1.8158
938 | 1.7553 | 0.7 |  |  | 1.7553 | 0.7 | 1.8149
939 | 1.757 | 0.7 |  |  | 1.757 | 0.7 | 1.814
940 | 1.7637 | 0.7 |  |  | 1.7637 | 0.7 | 1.813
941 | 1.7697 | 0.7 |  |  | 1.7697 | 0.7 | 1.8121
942 | 1.7762 | 0.7 |  |  | 1.7762 | 0.7 | 1.8111
943 | 1.7786 | 0.7 |  |  | 1.7786 | 0.7 | 1.8102
944 | 1.7823 | 0.7 |  |  | 1.7823 | 0.7 | 1.8092
945 | 1.7878 | 0.7 |  |  | 1.7878 | 0.7 | 1.8083
946 | 1.7973 | 0.7 |  |  | 1.7973 | 0.7 | 1.8074
947 | 1.8103 | 0.7 |  |  | 1.8103 | 0.7 | 1.8064
948 | 1.8224 | 0.7 |  |  | 1.8224 | 0.7 | 1.8055
949 | 1.8248 | 0.7 |  |  | 1.8248 | 0.7 | 1.8045
950 | 1.8216 | 0.7 |  |  | 1.8216 | 0.7 | 1.8036
951 | 1.8121 | 0.7 |  |  | 1.8121 | 0.7 | 1.8026
952 | 1.7972 | 0.7 |  |  | 1.7972 | 0.7 | 1.8017
953 | 1.7773 | 0.7 |  |  | 1.7773 | 0.7 | 1.8008
954 | 1.7655 | 0.7 |  |  | 1.7655 | 0.7 | 1.7998
955 | 1.7357 | 0.7 |  |  | 1.7357 | 0.7 | 1.7989
956 | 1.7029 | 0.7 |  |  | 1.7029 | 0.7 | 1.7979
957 | 1.6784 | 0.7 |  |  | 1.6784 | 0.7 | 1.797
958 | 1.6656 | 0.7 |  |  | 1.6656 | 0.7 | 1.7961
959 | 1.6671 | 0.7 |  |  | 1.6671 | 0.7 | 1.7951
960 | 1.6713 | 0.7 |  |  | 1.6713 | 0.7 | 1.7942
961 | 1.6885 | 0.7 |  |  | 1.6885 | 0.7 | 1.7932
962 | 1.7148 | 0.7 |  |  | 1.7148 | 0.7 | 1.7923
963 | 1.7473 | 0.7 |  |  | 1.7473 | 0.7 | 1.7913
964 | 1.775 | 0.7 |  |  | 1.775 | 0.7 | 1.7904
965 | 1.792 | 0.7 |  |  | 1.792 | 0.7 | 1.7895
966 | 1.7989 | 0.7 |  |  | 1.7989 | 0.7 | 1.7885
967 | 1.8134 | 0.7 |  |  | 1.8134 | 0.7 | 1.7876
968 | 1.8331 | 0.7 |  |  | 1.8331 | 0.7 | 1.7866
969 | 1.8561 | 0.7 |  |  | 1.8561 | 0.7 | 1.7857
970 | 1.8786 | 0.7 |  |  | 1.8786 | 0.7 | 1.7847
971 | 1.8887 | 0.7 |  |  | 1.8887 | 0.7 | 1.7838
972 | 1.9053 | 0.7 |  |  | 1.9053 | 0.7 | 1.7829
973 | 1.9153 | 0.7 |  |  | 1.9153 | 0.7 | 1.7819
974 | 1.9188 | 0.7 |  |  | 1.9188 | 0.7 | 1.781
975 | 1.9168 | 0.7 |  |  | 1.9168 | 0.7 | 1.78
976 | 1.9155 | 0.7 |  |  | 1.9155 | 0.7 | 1.7791
977 | 1.9119 | 0.7 |  |  | 1.9119 | 0.7 | 1.7782
978 | 1.909 | 0.7 |  |  | 1.909 | 0.7 | 1.7772
979 | 1.9069 | 0.7 |  |  | 1.9069 | 0.7 | 1.7763
980 | 1.9048 | 0.7 |  |  | 1.9048 | 0.7 | 1.7753
981 | 1.9024 | 0.7 |  |  | 1.9024 | 0.7 | 1.7744
982 | 1.8988 | 0.7 |  |  | 1.8988 | 0.7 | 1.7734
983 | 1.8875 | 0.7 |  |  | 1.8875 | 0.7 | 1.7725
984 | 1.8721 | 0.7 |  |  | 1.8721 | 0.7 | 1.7716
985 | 1.8583 | 0.7 |  |  | 1.8583 | 0.7 | 1.7706
986 | 1.8528 | 0.7 |  |  | 1.8528 | 0.7 | 1.7697
987 | 1.8537 | 0.7 |  |  | 1.8537 | 0.7 | 1.7687
988 | 1.8591 | 0.7 |  |  | 1.8591 | 0.7 | 1.7678
989 | 1.8631 | 0.7 |  |  | 1.8631 | 0.7 | 1.7668
990 | 1.8608 | 0.7 |  |  | 1.8608 | 0.7 | 1.7659
991 | 1.8533 | 0.7 |  |  | 1.8533 | 0.7 | 1.765
992 | 1.8472 | 0.7 |  |  | 1.8472 | 0.7 | 1.764
993 | 1.8452 | 0.7 |  |  | 1.8452 | 0.7 | 1.7631
994 | 1.8422 | 0.7 |  |  | 1.8422 | 0.7 | 1.7621
995 | 1.8404 | 0.7 |  |  | 1.8404 | 0.7 | 1.7612
996 | 1.8426 | 0.7 |  |  | 1.8426 | 0.7 | 1.7602
997 | 1.854 | 0.7 |  |  | 1.854 | 0.7 | 1.7593
998 | 1.8643 | 0.7 |  |  | 1.8643 | 0.7 | 1.7584
999 | 1.8682 | 0.7 |  |  | 1.8682 | 0.7 | 1.7574
1000 | 1.8701 | 0.7 |  |  | 1.8701 | 0.7 | 1.7565
1001 | 1.8612 | 0.7 |  |  | 1.8612 | 0.7 | 1.7555
1002 | 1.8493 | 0.7 |  |  | 1.8493 | 0.7 | 1.7546
1003 | 1.8394 | 0.7 |  |  | 1.8394 | 0.7 | 1.7537
1004 | 1.8365 | 0.7 |  |  | 1.8365 | 0.7 | 1.7527
1005 | 1.8345 | 0.7 |  |  | 1.8345 | 0.7 | 1.7518
1006 | 1.8354 | 0.7 |  |  | 1.8354 | 0.7 | 1.7508
1007 | 1.8366 | 0.7 |  |  | 1.8366 | 0.7 | 1.7499
1008 | 1.8393 | 0.7 |  |  | 1.8393 | 0.7 | 1.7489
1009 | 1.8413 | 0.7 |  |  | 1.8413 | 0.7 | 1.748
1010 | 1.8401 | 0.7 |  |  | 1.8401 | 0.7 | 1.7471
1011 | 1.8307 | 0.7 |  |  | 1.8307 | 0.7 | 1.7461
1012 | 1.8132 | 0.7 |  |  | 1.8132 | 0.7 | 1.7452
1013 | 1.7913 | 0.7 |  |  | 1.7913 | 0.7 | 1.7442
1014 | 1.7708 | 0.7 |  |  | 1.7708 | 0.7 | 1.7433
1015 | 1.7642 | 0.7 |  |  | 1.7642 | 0.7 | 1.7423
1016 | 1.7564 | 0.7 |  |  | 1.7564 | 0.7 | 1.7414
1017 | 1.7638 | 0.7 |  |  | 1.7638 | 0.7 | 1.7405
1018 | 1.7859 | 0.7 |  |  | 1.7859 | 0.7 | 1.7395
1019 | 1.8184 | 0.7 |  |  | 1.8184 | 0.7 | 1.7386
1020 | 1.8551 | 0.7 |  |  | 1.8551 | 0.7 | 1.7376
1021 | 1.8718 | 0.7 |  |  | 1.8718 | 0.7 | 1.7367
1022 | 1.9 | 0.7 |  |  | 1.9 | 0.7 | 1.7357
1023 | 1.9188 | 0.7 |  |  | 1.9188 | 0.7 | 1.7348
1024 | 1.9249 | 0.7 |  |  | 1.9249 | 0.7 | 1.7339
1025 | 1.9199 | 0.7 |  |  | 1.9199 | 0.7 | 1.7329
1026 | 1.908 | 0.7 |  |  | 1.908 | 0.7 | 1.732
1027 | 1.9014 | 0.7 |  |  | 1.9014 | 0.7 | 1.731
1028 | 1.8875 | 0.7 |  |  | 1.8875 | 0.7 | 1.7301
1029 | 1.8774 | 0.7 |  |  | 1.8774 | 0.7 | 1.7292
1030 | 1.8759 | 0.7 |  |  | 1.8759 | 0.7 | 1.7282
1031 | 1.8777 | 0.7 |  |  | 1.8777 | 0.7 | 1.7273
1032 | 1.8791 | 0.7 |  |  | 1.8791 | 0.7 | 1.7263
1033 | 1.878 | 0.7 |  |  | 1.878 | 0.7 | 1.7254
1034 | 1.8722 | 0.7 |  |  | 1.8722 | 0.7 | 1.7244
1035 | 1.8644 | 0.7 |  |  | 1.8644 | 0.7 | 1.7235
1036 | 1.8574 | 0.7 |  |  | 1.8574 | 0.7 | 1.7226
1037 | 1.8563 | 0.7 |  |  | 1.8563 | 0.7 | 1.7216
1038 | 1.8594 | 0.7 |  |  | 1.8594 | 0.7 | 1.7207
1039 | 1.8747 | 0.7 |  |  | 1.8747 | 0.7 | 1.7197
1040 | 1.9003 | 0.7 |  |  | 1.9003 | 0.7 | 1.7188
1041 | 1.9325 | 0.7 |  |  | 1.9325 | 0.7 | 1.7178
1042 | 1.9634 | 0.7 |  |  | 1.9634 | 0.7 | 1.7169
1043 | 1.9852 | 0.7 |  |  | 1.9852 | 0.7 | 1.716
1044 | 1.9909 | 0.7 |  |  | 1.9909 | 0.7 | 1.715
1045 | 1.9902 | 0.7 |  |  | 1.9902 | 0.7 | 1.7141
1046 | 1.9869 | 0.7 |  |  | 1.9869 | 0.7 | 1.7131
1047 | 1.9896 | 0.7 |  |  | 1.9896 | 0.7 | 1.7122
1048 | 1.9963 | 0.7 |  |  | 1.9963 | 0.7 | 1.7112
1049 | 1.9993 | 0.7 |  |  | 1.9993 | 0.7 | 1.7103
1050 | 2.0008 | 0.7 |  |  | 2.0008 | 0.7 | 1.7094
1051 | 1.9999 | 0.7 |  |  | 1.9999 | 0.7 | 1.7084
1052 | 2.0021 | 0.7 |  |  | 2.0021 | 0.7 | 1.7075
1053 | 2.0091 | 0.7 |  |  | 2.0091 | 0.7 | 1.7065
1054 | 2.0189 | 0.7 |  |  | 2.0189 | 0.7 | 1.7056
1055 | 2.023 | 0.7 |  |  | 2.023 | 0.7 | 1.7047
1056 | 2.0279 | 0.7 |  |  | 2.0279 | 0.7 | 1.7037
1057 | 2.0271 | 0.7 |  |  | 2.0271 | 0.7 | 1.7028
1058 | 2.0198 | 0.7 |  |  | 2.0198 | 0.7 | 1.7018
1059 | 2.0121 | 0.7 |  |  | 2.0121 | 0.7 | 1.7009
1060 | 2.0074 | 0.7 |  |  | 2.0074 | 0.7 | 1.6999
1061 | 1.9999 | 0.7 |  |  | 1.9999 | 0.7 | 1.699
1062 | 1.9962 | 0.7 |  |  | 1.9962 | 0.7 | 1.6981
1063 | 1.9988 | 0.7 |  |  | 1.9988 | 0.7 | 1.6971
1064 | 2.0133 | 0.7 |  |  | 2.0133 | 0.7 | 1.6962
1065 | 2.0383 | 0.7 |  |  | 2.0383 | 0.7 | 1.6952
1066 | 2.0526 | 0.7 |  |  | 2.0526 | 0.7 | 1.6943
1067 | 2.0773 | 0.7 |  |  | 2.0773 | 0.7 | 1.6933
1068 | 2.091 | 0.7 |  |  | 2.091 | 0.7 | 1.6924
1069 | 2.0947 | 0.7 |  |  | 2.0947 | 0.7 | 1.6915
1070 | 2.0914 | 0.7 |  |  | 2.0914 | 0.7 | 1.6905
1071 | 2.0817 | 0.7 |  |  | 2.0817 | 0.7 | 1.6896
1072 | 2.0734 | 0.7 |  |  | 2.0734 | 0.7 | 1.6886
1073 | 2.049 | 0.7 |  |  | 2.049 | 0.7 | 1.6877
1074 | 2.0168 | 0.7 |  |  | 2.0168 | 0.7 | 1.6868
1075 | 1.9817 | 0.7 |  |  | 1.9817 | 0.7 | 1.6858
1076 | 1.9542 | 0.7 |  |  | 1.9542 | 0.7 | 1.6849
1077 | 1.9457 | 0.7 |  |  | 1.9457 | 0.7 | 1.6839
1078 | 1.9379 | 0.7 |  |  | 1.9379 | 0.7 | 1.683
1079 | 1.9354 | 0.7 |  |  | 1.9354 | 0.7 | 1.682
1080 | 1.9313 | 0.7 |  |  | 1.9313 | 0.7 | 1.6811
1081 | 1.9284 | 0.7 |  |  | 1.9284 | 0.7 | 1.6802
1082 | 1.9296 | 0.7 |  |  | 1.9296 | 0.7 | 1.6792
1083 | 1.9333 | 0.7 |  |  | 1.9333 | 0.7 | 1.6783
1084 | 1.9446 | 0.7 |  |  | 1.9446 | 0.7 | 1.6773
1085 | 1.957 | 0.7 |  |  | 1.957 | 0.7 | 1.6764
1086 | 1.9668 | 0.7 |  |  | 1.9668 | 0.7 | 1.6754
1087 | 1.9671 | 0.7 |  |  | 1.9671 | 0.7 | 1.6745
1088 | 1.9639 | 0.7 |  |  | 1.9639 | 0.7 | 1.6736
1089 | 1.9563 | 0.7 |  |  | 1.9563 | 0.7 | 1.6726
1090 | 1.9508 | 0.7 |  |  | 1.9508 | 0.7 | 1.6717
1091 | 1.948 | 0.7 |  |  | 1.948 | 0.7 | 1.6707
1092 | 1.9457 | 0.7 |  |  | 1.9457 | 0.7 | 1.6698
1093 | 1.9438 | 0.7 |  |  | 1.9438 | 0.7 | 1.6688
1094 | 1.9444 | 0.7 |  |  | 1.9444 | 0.7 | 1.6679
1095 | 1.9471 | 0.7 |  |  | 1.9471 | 0.7 | 1.667
1096 | 1.954 | 0.7 |  |  | 1.954 | 0.7 | 1.666
1097 | 1.9689 | 0.7 |  |  | 1.9689 | 0.7 | 1.6651
1098 | 1.9937 | 0.7 |  |  | 1.9937 | 0.7 | 1.6641
1099 | 2.031 | 0.7 |  |  | 2.031 | 0.7 | 1.6632
1100 | 2.0527 | 0.7 |  |  | 2.0527 | 0.7 | 1.6623
1101 | 2.097 | 0.7 |  |  | 2.097 | 0.7 | 1.6613
1102 | 2.1308 | 0.7 |  |  | 2.1308 | 0.7 | 1.6604
1103 | 2.1599 | 0.7 |  |  | 2.1599 | 0.7 | 1.6594
1104 | 2.1813 | 0.7 |  |  | 2.1813 | 0.7 | 1.6585
1105 | 2.1894 | 0.7 |  |  | 2.1894 | 0.7 | 1.6575
1106 | 2.1956 | 0.7 |  |  | 2.1956 | 0.7 | 1.6566
1107 | 2.1859 | 0.7 |  |  | 2.1859 | 0.7 | 1.6557
1108 | 2.1747 | 0.7 |  |  | 2.1747 | 0.7 | 1.6547
1109 | 2.1742 | 0.7 |  |  | 2.1742 | 0.7 | 1.6538
1110 | 2.1777 | 0.7 |  |  | 2.1777 | 0.7 | 1.6528
1111 | 2.1883 | 0.7 |  |  | 2.1883 | 0.7 | 1.6519
1112 | 2.2019 | 0.7 |  |  | 2.2019 | 0.7 | 1.6509
1113 | 2.2121 | 0.7 |  |  | 2.2121 | 0.7 | 1.65
1114 | 2.217 | 0.7 |  |  | 2.217 | 0.7 | 1.6491
1115 | 2.2155 | 0.7 |  |  | 2.2155 | 0.7 | 1.6481
1116 | 2.2122 | 0.7 |  |  | 2.2122 | 0.7 | 1.6472
1117 | 2.2029 | 0.7 |  |  | 2.2029 | 0.7 | 1.6462
1118 | 2.1969 | 0.7 |  |  | 2.1969 | 0.7 | 1.6453
1119 | 2.1945 | 0.7 |  |  | 2.1945 | 0.7 | 1.6443
1120 | 2.1938 | 0.7 |  |  | 2.1938 | 0.7 | 1.6434
1121 | 2.1949 | 0.7 |  |  | 2.1949 | 0.7 | 1.6425
1122 | 2.1941 | 0.7 |  |  | 2.1941 | 0.7 | 1.6415
1123 | 2.1914 | 0.7 |  |  | 2.1914 | 0.7 | 1.6406
1124 | 2.1843 | 0.7 |  |  | 2.1843 | 0.7 | 1.6396
1125 | 2.1718 | 0.7 |  |  | 2.1718 | 0.7 | 1.6387
1126 | 2.1618 | 0.7 |  |  | 2.1618 | 0.7 | 1.6378
1127 | 2.159 | 0.7 |  |  | 2.159 | 0.7 | 1.6368
1128 | 2.1531 | 0.7 |  |  | 2.1531 | 0.7 | 1.6359
1129 | 2.1487 | 0.7 |  |  | 2.1487 | 0.7 | 1.6349
1130 | 2.1411 | 0.7 |  |  | 2.1411 | 0.7 | 1.634
1131 | 2.1292 | 0.7 |  |  | 2.1292 | 0.7 | 1.633
1132 | 2.1191 | 0.7 |  |  | 2.1191 | 0.7 | 1.6321
1133 | 2.1161 | 0.7 |  |  | 2.1161 | 0.7 | 1.6312
1134 | 2.1169 | 0.7 |  |  | 2.1169 | 0.7 | 1.6302
1135 | 2.1244 | 0.7 |  |  | 2.1244 | 0.7 | 1.6293
1136 | 2.1381 | 0.7 |  |  | 2.1381 | 0.7 | 1.6283
1137 | 2.1902 | 0.7 |  |  | 2.1902 | 0.7 | 1.6274
1138 | 2.2224 | 0.7 |  |  | 2.2224 | 0.7 | 1.6264
1139 | 2.2802 | 0.7 |  |  | 2.2802 | 0.7 | 1.6255
1140 | 2.3123 | 0.7 |  |  | 2.3123 | 0.7 | 1.6246
1141 | 2.306 | 0.7 |  |  | 2.306 | 0.7 | 1.6236
1142 | 2.3135 | 0.7 |  |  | 2.3135 | 0.7 | 1.6227
1143 | 2.3331 | 0.7 |  |  | 2.3331 | 0.7 | 1.6217
1144 | 2.3492 | 0.7 |  |  | 2.3492 | 0.7 | 1.6208
1145 | 2.3902 | 0.7 |  |  | 2.3902 | 0.7 | 1.6198
1146 | 2.4356 | 0.7 |  |  | 2.4356 | 0.7 | 1.6189
1147 | 2.4745 | 0.7 |  |  | 2.4745 | 0.7 | 1.618
1148 | 2.5007 | 0.7 |  |  | 2.5007 | 0.7 | 1.617
1149 | 2.5219 | 0.7 |  |  | 2.5219 | 0.7 | 1.6161
1150 | 2.5368 | 0.7 |  |  | 2.5368 | 0.7 | 1.6151
1151 | 2.574 | 0.7 |  |  | 2.574 | 0.7 | 1.6142
1152 | 2.6212 | 0.7 |  |  | 2.6212 | 0.7 | 1.6133
1153 | 2.6649 | 0.7 |  |  | 2.6649 | 0.7 | 1.6123
1154 | 2.7096 | 0.7 |  |  | 2.7096 | 0.7 | 1.6114
1155 | 2.7318 | 0.7 |  |  | 2.7318 | 0.7 | 1.6104
1156 | 2.7837 | 0.7 |  |  | 2.7837 | 0.7 | 1.6095
1157 | 2.8231 | 0.7 |  |  | 2.8231 | 0.7 | 1.6085
1158 | 2.8355 | 0.7 |  |  | 2.8355 | 0.7 | 1.6076
1159 | 2.8244 | 0.7 |  |  | 2.8244 | 0.7 | 1.6067
1160 | 2.8124 | 0.7 |  |  | 2.8124 | 0.7 | 1.6057
1161 | 2.7833 | 0.7 |  |  | 2.7833 | 0.7 | 1.6048
1162 | 2.7555 | 0.7 |  |  | 2.7555 | 0.7 | 1.6038
1163 | 2.7323 | 0.7 |  |  | 2.7323 | 0.7 | 1.6029
1164 | 2.7179 | 0.7 |  |  | 2.7179 | 0.7 | 1.6019
1165 | 2.7036 | 0.7 |  |  | 2.7036 | 0.7 | 1.601
1166 | 2.6933 | 0.7 |  |  | 2.6933 | 0.7 | 1.6001
1167 | 2.6673 | 0.7 |  |  | 2.6673 | 0.7 | 1.5991
1168 | 2.6444 | 0.7 |  |  | 2.6444 | 0.7 | 1.5982
1169 | 2.6342 | 0.7 |  |  | 2.6342 | 0.7 | 1.5972
1170 | 2.6414 | 0.7 |  |  | 2.6414 | 0.7 | 1.5963
1171 | 2.6599 | 0.7 |  |  | 2.6599 | 0.7 | 1.5953
1172 | 2.6864 | 0.7 |  |  | 2.6864 | 0.7 | 1.5944
1173 | 2.7549 | 0.7 |  |  | 2.7549 | 0.7 | 1.5935
1174 | 2.8196 | 0.7 |  |  | 2.8196 | 0.7 | 1.5925
1175 | 2.866 | 0.7 |  |  | 2.866 | 0.7 | 1.5916
1176 | 2.8821 | 0.7 |  |  | 2.8821 | 0.7 | 1.5906
1177 | 2.8922 | 0.7 |  |  | 2.8922 | 0.7 | 1.5897
1178 | 2.9024 | 0.7 |  |  | 2.9024 | 0.7 | 1.5888
1179 | 2.8948 | 0.7 |  |  | 2.8948 | 0.7 | 1.5878
1180 | 2.882 | 0.7 |  |  | 2.882 | 0.7 | 1.5869
1181 | 2.8648 | 0.7 |  |  | 2.8648 | 0.7 | 1.5859
1182 | 2.8533 | 0.7 |  |  | 2.8533 | 0.7 | 1.585
1183 | 2.8213 | 0.7 |  |  | 2.8213 | 0.7 | 1.584
1184 | 2.7854 | 0.7 |  |  | 2.7854 | 0.7 | 1.5831
1185 | 2.7545 | 0.7 |  |  | 2.7545 | 0.7 | 1.5822
1186 | 2.7308 | 0.7 |  |  | 2.7308 | 0.7 | 1.5812
1187 | 2.7171 | 0.7 |  |  | 2.7171 | 0.7 | 1.5803
1188 | 2.712 | 0.7 |  |  | 2.712 | 0.7 | 1.5793
1189 | 2.7045 | 0.7 |  |  | 2.7045 | 0.7 | 1.5784
1190 | 2.6993 | 0.7 |  |  | 2.6993 | 0.7 | 1.5774
1191 | 2.6969 | 0.7 |  |  | 2.6969 | 0.7 | 1.5765
1192 | 2.6998 | 0.7 |  |  | 2.6998 | 0.7 | 1.5756
1193 | 2.7059 | 0.7 |  |  | 2.7059 | 0.7 | 1.5746
1194 | 2.7253 | 0.7 |  |  | 2.7253 | 0.7 | 1.5737
1195 | 2.7609 | 0.7 |  |  | 2.7609 | 0.7 | 1.5727
1196 | 2.7958 | 0.7 |  |  | 2.7958 | 0.7 | 1.5718
1197 | 2.8195 | 0.7 |  |  | 2.8195 | 0.7 | 1.5709
1198 | 2.8234 | 0.7 |  |  | 2.8234 | 0.7 | 1.5699
1199 | 2.8153 | 0.7 |  |  | 2.8153 | 0.7 | 1.569
1200 | 2.7858 | 0.7 |  |  | 2.7858 | 0.7 | 1.568
1201 | 2.7488 | 0.6925 |  |  | 2.7488 | 0.6925 | 1.5671
1202 | 2.717 | 0.685 | [5 empty] | 2.717 | 0.685
1203 | 2.6981 | 0.6775 | [5 empty] | 2.6981 | 0.6775
1204 | 2.691 | 0.67 | [5 empty] | 2.691 | 0.67
1205 | 2.6812 | 0.6625 | [5 empty] | 2.6812 | 0.6625
1206 | 2.6721 | 0.655 | [5 empty] | 2.6721 | 0.655
1207 | 2.6668 | 0.6475 | [5 empty] | 2.6668 | 0.6475
1208 | 2.6691 | 0.64 | [5 empty] | 2.6691 | 0.64
1209 | 2.6751 | 0.6325 | [5 empty] | 2.6751 | 0.6325
1210 | 2.6803 | 0.625 | [5 empty] | 2.6803 | 0.625
1211 | 2.6919 | 0.6175 | [5 empty] | 2.6919 | 0.6175
1212 | 2.7055 | 0.61 | [5 empty] | 2.7055 | 0.61
1213 | 2.726 | 0.6025 | [5 empty] | 2.726 | 0.6025
1214 | 2.7383 | 0.59501 | [5 empty] | 2.7383 | 0.59501
1215 | 2.7422 | 0.58751 | [5 empty] | 2.7422 | 0.58751
1216 | 2.7411 | 0.58001 | [5 empty] | 2.7411 | 0.58001
1217 | 2.7333 | 0.57251 | [5 empty] | 2.7333 | 0.57251
1218 | 2.7282 | 0.56501 | [5 empty] | 2.7282 | 0.56501
1219 | 2.7194 | 0.55751 | [5 empty] | 2.7194 | 0.55751
1220 | 2.7117 | 0.55001 | [5 empty] | 2.7117 | 0.55001
1221 | 2.71 | 0.54251 | [5 empty] | 2.71 | 0.54251
1222 | 2.713 | 0.53501 | [5 empty] | 2.713 | 0.53501
1223 | 2.7155 | 0.52751 | [5 empty] | 2.7155 | 0.52751
1224 | 2.7178 | 0.52001 | [5 empty] | 2.7178 | 0.52001
1225 | 2.7149 | 0.51251 | [5 empty] | 2.7149 | 0.51251
1226 | 2.7058 | 0.50501 | [5 empty] | 2.7058 | 0.50501
1227 | 2.7023 | 0.49751 | [5 empty] | 2.7023 | 0.49751
1228 | 2.6956 | 0.49001 | [5 empty] | 2.6956 | 0.49001
1229 | 2.6895 | 0.48251 | [5 empty] | 2.6895 | 0.48251
1230 | 2.69 | 0.47501 | [5 empty] | 2.69 | 0.47501
1231 | 2.6854 | 0.46751 | [5 empty] | 2.6854 | 0.46751
1232 | 2.6737 | 0.46001 | [5 empty] | 2.6737 | 0.46001
1233 | 2.6658 | 0.45251 | [5 empty] | 2.6658 | 0.45251
1234 | 2.6429 | 0.44501 | [5 empty] | 2.6429 | 0.44501
1235 | 2.6234 | 0.43751 | [5 empty] | 2.6234 | 0.43751
1236 | 2.6102 | 0.43001 | [5 empty] | 2.6102 | 0.43001
1237 | 2.596 | 0.42251 | [5 empty] | 2.596 | 0.42251
1238 | 2.5893 | 0.41501 | [5 empty] | 2.5893 | 0.41501
1239 | 2.5655 | 0.40751 | [5 empty] | 2.5655 | 0.40751
1240 | 2.5311 | 0.40001 | [5 empty] | 2.5311 | 0.40001
1241 | 2.4967 | 0.4 | [5 empty] | 2.4967 | 0.4
1242 | 2.469 | 0.4 | [5 empty] | 2.469 | 0.4
1243 | 2.4595 | 0.4 | [5 empty] | 2.4595 | 0.4
1244 | 2.4374 | 0.4 | [5 empty] | 2.4374 | 0.4
1245 | 2.4048 | 0.4 | [5 empty] | 2.4048 | 0.4
1246 | 2.3667 | 0.4 | [5 empty] | 2.3667 | 0.4
1247 | 2.3299 | 0.4 | [5 empty] | 2.3299 | 0.4
1248 | 2.2967 | 0.6 | [5 empty] | 2.2967 | 0.6
1249 | 2.2797 | 0.59375 | [5 empty] | 2.2797 | 0.59375
1250 | 2.2418 | 0.5875 | [5 empty] | 2.2418 | 0.5875
1251 | 2.2052 | 0.58125 | [5 empty] | 2.2052 | 0.58125
1252 | 2.1651 | 0.575 | [5 empty] | 2.1651 | 0.575
1253 | 2.1213 | 0.56875 | [5 empty] | 2.1213 | 0.56875
1254 | 2.0747 | 0.5625 | [5 empty] | 2.0747 | 0.5625
1255 | 2.0484 | 0.55625 | [5 empty] | 2.0484 | 0.55625
1256 | 1.9963 | 0.55 | [5 empty] | 1.9963 | 0.55
1257 | 1.9436 | 0.53958 | [5 empty] | 1.9436 | 0.53958
1258 | 1.8997 | 0.52916 | [5 empty] | 1.8997 | 0.52916
1259 | 1.8676 | 0.51875 | [5 empty] | 1.8676 | 0.51875
1260 | 1.8577 | 0.50833 | [5 empty] | 1.8577 | 0.50833
1261 | 1.8434 | 0.49791 | [5 empty] | 1.8434 | 0.49791
1262 | 1.8356 | 0.4875 | [5 empty] | 1.8356 | 0.4875
1263 | 1.8193 | 0.47708 | [5 empty] | 1.8193 | 0.47708
1264 | 1.7782 | 0.46666 | [5 empty] | 1.7782 | 0.46666
1265 | 1.7101 | 0.45625 | [5 empty] | 1.7101 | 0.45625
1266 | 1.6689 | 0.44583 | [5 empty] | 1.6689 | 0.44583
1267 | 1.5841 | 0.43541 | [5 empty] | 1.5841 | 0.43541
1268 | 1.5 | 0.425 | [5 empty] | 1.5 | 0.425
1269 | 1.4222 | 0.41458 | [5 empty] | 1.4222 | 0.41458
1270 | 1.3535 | 0.40416 | [5 empty] | 1.3535 | 0.40416
1271 | 1.2946 | 0.39375 | [5 empty] | 1.2946 | 0.39375
1272 | 1.2691 | 0.38333 | [5 empty] | 1.2691 | 0.38333
1273 | 1.2159 | 0.37291 | [5 empty] | 1.2159 | 0.37291
1274 | 1.1677 | 0.3625 | [5 empty] | 1.1677 | 0.3625
1275 | 1.1286 | 0.35208 | [5 empty] | 1.1286 | 0.35208
1276 | 1.0905 | 0.34166 | [5 empty] | 1.0905 | 0.34166
1277 | 1.0642 | 0.33125 | [5 empty] | 1.0642 | 0.33125
1278 | 0.994 | 0.32083 | [5 empty] | 0.994 | 0.32083
1279 | 0.90593 | 0.31041 | [5 empty] | 0.90593 | 0.31041
1280 | 0.82201 | 0.3 | [5 empty] | 0.82201 | 0.3
1281 | 0.75466 | 0.29792 | [5 empty] | 0.75466 | 0.29792
1282 | 0.70107 | 0.29583 | [5 empty] | 0.70107 | 0.29583
1283 | 0.67382 | 0.29375 | [5 empty] | 0.67382 | 0.29375
1284 | 0.61183 | 0.29167 | [5 empty] | 0.61183 | 0.29167
1285 | 0.54231 | 0.28958 | [5 empty] | 0.54231 | 0.28958
1286 | 0.47124 | 0.2875 | [5 empty] | 0.47124 | 0.2875
1287 | 0.40949 | 0.28542 | [5 empty] | 0.40949 | 0.28542
1288 | 0.38421 | 0.28333 | [5 empty] | 0.38421 | 0.28333
1289 | 0.3401 | 0.28125 | [5 empty] | 0.3401 | 0.28125
1290 | 0.30589 | 0.27917 | [5 empty] | 0.30589 | 0.27917
1291 | 0.28028 | 0.27708 | [5 empty] | 0.28028 | 0.27708
1292 | 0.25474 | 0.275 | [5 empty] | 0.25474 | 0.275
1293 | 0.22603 | 0.27292 | [5 empty] | 0.22603 | 0.27292
1294 | 0.2125 | 0.27083 | [5 empty] | 0.2125 | 0.27083
1295 | 0.18844 | 0.26875 | [5 empty] | 0.18844 | 0.26875
1296 | 0.17358 | 0.26667 | [5 empty] | 0.17358 | 0.26667
1297 | 0.16304 | 0.26458 | [5 empty] | 0.16304 | 0.26458
1298 | 0.15337 | 0.2625 | [5 empty] | 0.15337 | 0.2625
1299 | 0.14302 | 0.26042 | [5 empty] | 0.14302 | 0.26042
1300 | 0.13795 | 0.25833 | [5 empty] | 0.13795 | 0.25833
1301 | 0.12734 | 0.25625 | [5 empty] | 0.12734 | 0.25625
1302 | 0.11759 | 0.25417 | [5 empty] | 0.11759 | 0.25417
1303 | 0.10917 | 0.25208 | [5 empty] | 0.10917 | 0.25208
1304 | 0.1017 | 0.25 | [5 empty] | 0.1017 | 0.25
1305 | 0.098099 | 0.23437 | [5 empty] | 0.098099 | 0.23437
1306 | 0.091129 | 0.21875 | [5 empty] | 0.091129 | 0.21875
1307 | 0.084266 | 0.20312 | [5 empty] | 0.084266 | 0.20312
1308 | 0.077862 | 0.1875 | [5 empty] | 0.077862 | 0.1875
1309 | 0.071852 | 0.17187 | [5 empty] | 0.071852 | 0.17187
1310 | 0.066048 | 0.15625 | [5 empty] | 0.066048 | 0.15625
1311 | 0.064934 | 0.14062 | [5 empty] | 0.064934 | 0.14062
1312 | 0.05786 | 0.125 | [5 empty] | 0.05786 | 0.125
1313 | 0.046997 | 0.10937 | [5 empty] | 0.046997 | 0.10937
1314 | 0.036171 | 0.093749 | [5 empty] | 0.036171 | 0.093749
1315 | 0.029795 | 0.078124 | [5 empty] | 0.029795 | 0.078124
1316 | 0.027373 | 0.062499 | [5 empty] | 0.027373 | 0.062499
1317 | 0.026322 | 0.046874 | [5 empty] | 0.026322 | 0.046874
1318 | 0.025653 | 0.03125 | [5 empty] | 0.025653 | 0.03125
1319 | 0.018382 | 0.015625 | [5 empty] | 0.018382 | 0.015625
1320 | 0.0088753 | 0 | [5 empty] | 0.0088753 | 0
1321 | 0.0007669 | 0 | [5 empty] | 0.0007669 | 0

## 综合异常分析
3号异常分析
开始时间(秒) | 结束时间(秒) | 持续时间(秒) | 流量差异(升) | 起点累积流量(升) | 终点累积流量(升)
0 | 1 | 0 | 0 | 0 | 0
1292 | 1316 | 24 | 0.03 | 52.62 | 52.68
4号异常分析
开始时间(秒) | 结束时间(秒) | 持续时间(秒) | 流量差异(升) | 起点累积流量(升) | 终点累积流量(升)
0 | 1 | 0 | 0 | 0 | 0
1291 | 1320 | 28 | 0.05 | 51.25 | 51.29
平均值异常分析
开始时间(秒) | 结束时间(秒) | 持续时间(秒) | 流量差异(升) | 起点累积流量(升) | 终点累积流量(升)
0 | 1 | 0 | 0 | 0 | 0
1292 | 1318 | 27 | 0.04 | 51.94 | 51.98

## 燃烧定位分析
燃烧定位分析报告
关键时间点燃烧定位
时间(s) | 产氧量(L) | 燃烧深度(mm) | 大致位置
0 | 0 | 0 | 未开始
66 | 8.49 | 28.2 | C层
132 | 13.14 | 37.6 | C层
198 | 17.02 | 45.8 | C层
264 | 20.16 | 52.7 | C层
330 | 22.61 | 58.2 | C层
396 | 24.61 | 62.9 | C层
660 | 31.85 | 80.7 | C层
990 | 41.14 | 106.7 | C层
1319 | 51.98 | 147.4 | C层
燃烧定位详细数据（每10秒采样）
时间(s) | 产氧量(L) | 燃烧深度(mm) | 大致位置
0 | 0 | 0 | 未开始
11 | 1.76 | 20 | A、B层
22 | 3.55 | 20 | A、B层
33 | 4.77 | 20.8 | A、B层
44 | 6.21 | 23.6 | C层
55 | 7.45 | 26.1 | C层
66 | 8.49 | 28.2 | C层
77 | 9.37 | 30 | C层
88 | 10.17 | 31.6 | C层
99 | 10.98 | 33.2 | C层
110 | 11.79 | 34.8 | C层
121 | 12.48 | 36.3 | C层
132 | 13.14 | 37.6 | C层
143 | 13.79 | 39 | C层
154 | 14.41 | 40.3 | C层
165 | 15.04 | 41.6 | C层
176 | 15.76 | 43.1 | C层
187 | 16.44 | 44.5 | C层
198 | 17.02 | 45.8 | C层
209 | 17.59 | 47 | C层
220 | 18.14 | 48.2 | C层
231 | 18.7 | 49.4 | C层
242 | 19.25 | 50.6 | C层
252 | 19.71 | 51.7 | C层
264 | 20.16 | 52.7 | C层
274 | 20.6 | 53.7 | C层
286 | 21.04 | 54.6 | C层
296 | 21.46 | 55.6 | C层
308 | 21.89 | 56.6 | C层
318 | 22.25 | 57.4 | C层
注：完整数据共2405个点，此处仅显示前30个采样点

## 曲线图
时间(s) | 3号瞬时流量L/Min | 4号瞬时流量L/Min | 平均流量L/Min | 基准流量L/Min
0 | 0 | 0 | 0 | 0
1 | 0 | 0 | 0 | 0.30392
2 | 5.4577 | 5.753 | 5.6053 | 0.60784
3 | 9.3236 | 9.7682 | 9.5459 | 0.91176
4 | 11.3733 | 11.8562 | 11.6148 | 1.2157
5 | 11.5101 | 12.0673 | 11.7887 | 1.5196
6 | 11.6067 | 12.1083 | 11.8575 | 1.8235
7 | 12.0576 | 12.4813 | 12.2695 | 2.1275
8 | 12.4311 | 12.699 | 12.5651 | 2.4314
9 | 12.3369 | 12.4618 | 12.3994 | 2.7353
10 | 12.0569 | 12.1135 | 12.0852 | 3.0392
11 | 11.2028 | 11.308 | 11.2554 | 3.1
12 | 10.5859 | 10.8357 | 10.7108 | 3.1
13 | 10.398 | 10.7514 | 10.5747 | 3.1
14 | 10.386 | 10.8897 | 10.6378 | 3.1
15 | 10.3976 | 10.9296 | 10.6636 | 3.1
16 | 10.3513 | 10.919 | 10.6351 | 3.1
17 | 10.481 | 11.0434 | 10.7622 | 3.1
18 | 10.2001 | 10.4822 | 10.3411 | 3.1
19 | 9.2665 | 9.3177 | 9.2921 | 3.1
20 | 7.9799 | 7.8793 | 7.9296 | 3.1
21 | 7.3125 | 7.166 | 7.2393 | 3.1
22 | 6.3332 | 6.2761 | 6.3047 | 3.1
23 | 5.7755 | 5.6965 | 5.736 | 3.1
24 | 5.5258 | 5.4955 | 5.5107 | 3.1
25 | 5.6846 | 5.7078 | 5.6962 | 3.1
26 | 5.825 | 5.8627 | 5.8438 | 3.1
27 | 6.2002 | 6.2464 | 6.2233 | 3.1
28 | 6.6355 | 6.6793 | 6.6574 | 3.1
29 | 7.1329 | 7.1867 | 7.1598 | 3.1
30 | 7.6498 | 7.7042 | 7.677 | 3.1
31 | 7.7641 | 7.8035 | 7.7838 | 3.1
32 | 7.758 | 7.7951 | 7.7766 | 3.1
33 | 7.678 | 7.7471 | 7.7125 | 3.1
34 | 7.7615 | 7.8006 | 7.7811 | 3.1
35 | 8.0426 | 8.0562 | 8.0494 | 3.1
36 | 8.1332 | 8.1073 | 8.1202 | 3.1
37 | 8.1317 | 8.0833 | 8.1075 | 3.1
38 | 8.0719 | 8.045 | 8.0584 | 3.1
39 | 7.9787 | 8.0226 | 8.0007 | 3.1
40 | 7.843 | 7.9588 | 7.9009 | 3.1
41 | 7.66 | 7.7974 | 7.7287 | 3.1
42 | 7.5097 | 7.6164 | 7.5631 | 3.1
43 | 7.452 | 7.5321 | 7.492 | 3.1
44 | 7.3617 | 7.4046 | 7.3832 | 3.1
45 | 7.286 | 7.3245 | 7.3052 | 3.1
46 | 7.2094 | 7.2306 | 7.22 | 3.1
47 | 7.1045 | 7.0995 | 7.102 | 3.1
48 | 7.035 | 7.0137 | 7.0244 | 3.1
49 | 6.8651 | 6.8173 | 6.8412 | 3.1
50 | 6.7032 | 6.6556 | 6.6794 | 3.1
51 | 6.5471 | 6.5058 | 6.5264 | 3.1
52 | 6.403 | 6.3566 | 6.3798 | 3.1
53 | 6.3311 | 6.2874 | 6.3093 | 3.1
54 | 6.2108 | 6.1568 | 6.1838 | 3.1
55 | 6.1057 | 6.0435 | 6.0746 | 3.1
56 | 6.0244 | 5.9587 | 5.9916 | 3.1
57 | 5.9487 | 5.8715 | 5.9101 | 3.1
58 | 5.8578 | 5.7871 | 5.8224 | 3.1
59 | 5.8131 | 5.7413 | 5.7772 | 3.1
60 | 5.7227 | 5.6604 | 5.6915 | 3.1
61 | 5.657 | 5.6095 | 5.6333 | 3.1
62 | 5.6162 | 5.5496 | 5.5829 | 3.1
63 | 5.5464 | 5.464 | 5.5052 | 3.1
64 | 5.4444 | 5.3442 | 5.3943 | 3.1
65 | 5.3789 | 5.2716 | 5.3252 | 3.1
66 | 5.2596 | 5.1513 | 5.2055 | 3.1
67 | 5.1535 | 5.0427 | 5.0981 | 3.1
68 | 5.0755 | 4.9742 | 5.0249 | 3.1
69 | 5.0287 | 4.9197 | 4.9742 | 3.1
70 | 5.0107 | 4.9055 | 4.9581 | 3.1
71 | 4.9877 | 4.8704 | 4.9291 | 3.1
72 | 4.9459 | 4.8247 | 4.8853 | 3.1
73 | 4.8652 | 4.7507 | 4.808 | 3.1
74 | 4.7666 | 4.6506 | 4.7086 | 3.1
75 | 4.7029 | 4.5893 | 4.6461 | 3.1
76 | 4.5861 | 4.4714 | 4.5287 | 3.1
77 | 4.4881 | 4.3784 | 4.4332 | 3.1
78 | 4.4234 | 4.3258 | 4.3746 | 3.1
79 | 4.4127 | 4.3077 | 4.3602 | 3.1
80 | 4.419 | 4.3095 | 4.3643 | 3.093
81 | 4.4268 | 4.3103 | 4.3685 | 3.0601
82 | 4.4221 | 4.3051 | 4.3636 | 3.0272
83 | 4.3982 | 4.2839 | 4.3411 | 2.9943
84 | 4.3583 | 4.2523 | 4.3053 | 2.9614
85 | 4.3121 | 4.2145 | 4.2633 | 2.9285
86 | 4.2934 | 4.1943 | 4.2438 | 2.8956
87 | 4.2754 | 4.1601 | 4.2178 | 2.8627
88 | 4.2863 | 4.1933 | 4.2398 | 2.8298
89 | 4.348 | 4.2566 | 4.3023 | 2.7969
90 | 4.4211 | 4.3237 | 4.3724 | 2.764
91 | 4.5014 | 4.3782 | 4.4398 | 2.7311
92 | 4.5422 | 4.4014 | 4.4718 | 2.6982
93 | 4.59 | 4.4363 | 4.5132 | 2.6653
94 | 4.608 | 4.4456 | 4.5268 | 2.6324
95 | 4.5757 | 4.4099 | 4.4928 | 2.5995
96 | 4.5281 | 4.3624 | 4.4452 | 2.5666
97 | 4.5194 | 4.3572 | 4.4383 | 2.5337
98 | 4.5279 | 4.368 | 4.448 | 2.5008
99 | 4.5678 | 4.4037 | 4.4857 | 2.4679
100 | 4.6068 | 4.4314 | 4.5191 | 2.435
101 | 4.6192 | 4.4311 | 4.5251 | 2.4021
102 | 4.6069 | 4.4155 | 4.5112 | 2.3692
103 | 4.5947 | 4.4056 | 4.5001 | 2.3363
104 | 4.5627 | 4.3727 | 4.4677 | 2.3034
105 | 4.5164 | 4.3215 | 4.419 | 2.2705
106 | 4.4531 | 4.2568 | 4.3549 | 2.2376
107 | 4.3837 | 4.186 | 4.2849 | 2.2047
108 | 4.3128 | 4.1177 | 4.2153 | 2.1718
109 | 4.2756 | 4.0808 | 4.1782 | 2.1389
110 | 4.1935 | 4.004 | 4.0987 | 2.106
111 | 4.1151 | 3.9253 | 4.0202 | 2.0731
112 | 4.0493 | 3.8582 | 3.9538 | 2.0402
113 | 3.9865 | 3.7915 | 3.889 | 2.0073
114 | 3.9528 | 3.7571 | 3.855 | 1.9744
115 | 3.8806 | 3.69 | 3.7853 | 1.9415
116 | 3.8164 | 3.6361 | 3.7263 | 1.9086
117 | 3.777 | 3.6037 | 3.6903 | 1.8757
118 | 3.7663 | 3.5993 | 3.6828 | 1.8428
119 | 3.7772 | 3.6131 | 3.6952 | 1.8099
120 | 3.7917 | 3.6232 | 3.7074 | 1.777
121 | 3.8088 | 3.6374 | 3.7231 | 1.7441
122 | 3.8067 | 3.6297 | 3.7182 | 1.7112
123 | 3.7828 | 3.6107 | 3.6968 | 1.6783
124 | 3.7428 | 3.5716 | 3.6572 | 1.6454
125 | 3.6879 | 3.5126 | 3.6002 | 1.6125
126 | 3.6552 | 3.482 | 3.5686 | 1.5796
127 | 3.5911 | 3.4167 | 3.5039 | 1.5467
128 | 3.5483 | 3.3837 | 3.466 | 1.5138
129 | 3.541 | 3.3873 | 3.4642 | 1.4809
130 | 3.5669 | 3.419 | 3.4929 | 1.448
131 | 3.5855 | 3.4384 | 3.512 | 1.4151
132 | 3.6181 | 3.4657 | 3.5419 | 1.3822
133 | 3.6203 | 3.4609 | 3.5406 | 1.3493
134 | 3.589 | 3.4245 | 3.5067 | 1.3164
135 | 3.5529 | 3.3902 | 3.4716 | 1.2835
136 | 3.5421 | 3.3853 | 3.4637 | 1.2506
137 | 3.5598 | 3.4043 | 3.482 | 1.2177
138 | 3.6115 | 3.4565 | 3.534 | 1.1848
139 | 3.6681 | 3.5119 | 3.59 | 1.1519
140 | 3.6927 | 3.535 | 3.6138 | 1.119
141 | 3.6678 | 3.5061 | 3.587 | 1.0861
142 | 3.646 | 3.4804 | 3.5632 | 1.0532
143 | 3.5811 | 3.4204 | 3.5007 | 1.0203
144 | 3.5222 | 3.3644 | 3.4433 | 0.9964
145 | 3.4792 | 3.3209 | 3.4 | 0.987
146 | 3.456 | 3.3015 | 3.3787 | 0.9776
147 | 3.4574 | 3.2996 | 3.3785 | 0.9682
148 | 3.4642 | 3.3105 | 3.3874 | 0.9588
149 | 3.468 | 3.3156 | 3.3918 | 0.9494
150 | 3.4566 | 3.3022 | 3.3794 | 0.94
151 | 3.4245 | 3.272 | 3.3483 | 0.94
152 | 3.3864 | 3.2354 | 3.3109 | 0.94
153 | 3.3695 | 3.2227 | 3.2961 | 0.94
154 | 3.3382 | 3.1985 | 3.2684 | 0.94
155 | 3.3129 | 3.1781 | 3.2455 | 0.94
156 | 3.295 | 3.1622 | 3.2286 | 0.94
157 | 3.3009 | 3.1669 | 3.2339 | 0.94
158 | 3.3539 | 3.2133 | 3.2836 | 0.94
159 | 3.3921 | 3.2507 | 3.3214 | 0.94
160 | 3.4865 | 3.3551 | 3.4208 | 0.94
161 | 3.5937 | 3.4705 | 3.5321 | 0.94
162 | 3.7016 | 3.5789 | 3.6402 | 0.94
163 | 3.8008 | 3.6679 | 3.7343 | 0.94
164 | 3.8451 | 3.7054 | 3.7753 | 0.94
165 | 3.8928 | 3.7564 | 3.8246 | 0.94
166 | 3.9826 | 3.8342 | 3.9084 | 0.94
167 | 4.0635 | 3.9073 | 3.9854 | 0.94
168 | 4.1114 | 3.9518 | 4.0316 | 0.94
169 | 4.1175 | 3.9585 | 4.038 | 0.94
170 | 4.0838 | 3.9236 | 4.0037 | 0.94
171 | 4.0352 | 3.8692 | 3.9522 | 0.94
172 | 4.0088 | 3.842 | 3.9254 | 0.94
173 | 3.995 | 3.8387 | 3.9169 | 0.94
174 | 3.997 | 3.8526 | 3.9248 | 0.94
175 | 4.0012 | 3.8615 | 3.9314 | 0.94
176 | 4.0212 | 3.8776 | 3.9494 | 0.94
177 | 4.0282 | 3.8865 | 3.9573 | 0.94
178 | 4.0206 | 3.872 | 3.9463 | 0.94
179 | 3.9844 | 3.8247 | 3.9046 | 0.94
180 | 3.9151 | 3.7576 | 3.8363 | 0.94
181 | 3.8714 | 3.7167 | 3.794 | 0.94
182 | 3.7715 | 3.6293 | 3.7004 | 0.94
183 | 3.664 | 3.5273 | 3.5957 | 0.94
184 | 3.549 | 3.4184 | 3.4837 | 0.94
185 | 3.4423 | 3.3152 | 3.3787 | 0.94
186 | 3.3906 | 3.2682 | 3.3294 | 0.94
187 | 3.3146 | 3.1964 | 3.2555 | 0.94
188 | 3.2644 | 3.1514 | 3.2079 | 0.94
189 | 3.2312 | 3.1257 | 3.1784 | 0.94
190 | 3.2164 | 3.1164 | 3.1664 | 0.94
191 | 3.2083 | 3.1144 | 3.1614 | 0.94
192 | 3.2115 | 3.1162 | 3.1639 | 0.94
193 | 3.2274 | 3.1269 | 3.1771 | 0.94
194 | 3.2401 | 3.13 | 3.185 | 0.94
195 | 3.2422 | 3.1369 | 3.1895 | 0.94
196 | 3.2331 | 3.1337 | 3.1834 | 0.94
197 | 3.23 | 3.1333 | 3.1816 | 0.94
198 | 3.2261 | 3.1299 | 3.178 | 0.94
199 | 3.226 | 3.1281 | 3.1771 | 0.94
200 | 3.2285 | 3.1287 | 3.1786 | 0.94
201 | 3.2242 | 3.1231 | 3.1736 | 0.94
202 | 3.201 | 3.0981 | 3.1495 | 0.94
203 | 3.1826 | 3.0793 | 3.131 | 0.94
204 | 3.1359 | 3.0359 | 3.0859 | 0.94
205 | 3.0975 | 2.9974 | 3.0475 | 0.94
206 | 3.071 | 2.9749 | 3.023 | 0.94
207 | 3.066 | 2.9707 | 3.0184 | 0.94
208 | 3.0682 | 2.9754 | 3.0218 | 0.94
209 | 3.0756 | 2.9853 | 3.0304 | 0.94
210 | 3.0798 | 2.9865 | 3.0332 | 0.94
211 | 3.0773 | 2.9865 | 3.0319 | 0.94
212 | 3.0745 | 2.9859 | 3.0302 | 0.94
213 | 3.0766 | 2.9896 | 3.0331 | 0.94
214 | 3.0618 | 2.9755 | 3.0186 | 0.94
215 | 3.0294 | 2.9396 | 2.9845 | 0.94
216 | 3.0085 | 2.9155 | 2.962 | 0.94
217 | 3.0038 | 2.917 | 2.9604 | 0.94
218 | 3.0287 | 2.9375 | 2.9831 | 0.94
219 | 3.0208 | 2.933 | 2.9769 | 0.94
220 | 3.0199 | 2.9283 | 2.9741 | 0.94
221 | 3.0259 | 2.9291 | 2.9775 | 0.94
222 | 3.0412 | 2.9481 | 2.9947 | 0.94
223 | 3.0615 | 2.9769 | 3.0192 | 0.94
224 | 3.0869 | 3.0081 | 3.0475 | 0.94
225 | 3.1034 | 3.0251 | 3.0642 | 0.94
226 | 3.1402 | 3.0599 | 3.1 | 0.94
227 | 3.1731 | 3.0914 | 3.1323 | 0.94
228 | 3.1941 | 3.1023 | 3.1482 | 0.94
229 | 3.186 | 3.0809 | 3.1334 | 0.94
230 | 3.1668 | 3.0491 | 3.1079 | 0.94
231 | 3.1562 | 3.0352 | 3.0957 | 0.94
232 | 3.1342 | 3.0183 | 3.0763 | 0.94
233 | 3.1233 | 3.0097 | 3.0665 | 0.94
234 | 3.111 | 2.9956 | 3.0533 | 0.94
235 | 3.092 | 2.9757 | 3.0338 | 0.94
236 | 3.0606 | 2.9437 | 3.0022 | 0.94
237 | 3.0419 | 2.9251 | 2.9835 | 0.94
238 | 3.0041 | 2.8855 | 2.9448 | 0.94
239 | 2.971 | 2.8446 | 2.9078 | 0.94
240 | 2.943 | 2.8095 | 2.8763 | 0.94
241 | 2.9179 | 2.7817 | 2.8498 | 0.94
242 | 2.906 | 2.7713 | 2.8387 | 0.94
243 | 2.8817 | 2.7533 | 2.8175 | 0.94
244 | 2.8546 | 2.7362 | 2.7954 | 0.94
245 | 2.7962 | 2.6852 | 2.7407 | 0.94
246 | 2.7275 | 2.6211 | 2.6743 | 0.94
247 | 2.6711 | 2.558 | 2.6145 | 0.94
248 | 2.6484 | 2.5342 | 2.5913 | 0.94
249 | 2.6245 | 2.5037 | 2.5641 | 0.94
250 | 2.5928 | 2.4788 | 2.5358 | 0.94
251 | 2.5811 | 2.4688 | 2.5249 | 0.94
252 | 2.5793 | 2.4713 | 2.5253 | 0.94
253 | 2.5635 | 2.4513 | 2.5074 | 0.94
254 | 2.5496 | 2.4329 | 2.4913 | 0.94
255 | 2.5104 | 2.386 | 2.4482 | 0.94
256 | 2.4757 | 2.3427 | 2.4092 | 0.94
257 | 2.4603 | 2.3277 | 2.394 | 0.94
258 | 2.4446 | 2.3196 | 2.3821 | 0.94
259 | 2.4414 | 2.3166 | 2.379 | 0.94
260 | 2.4371 | 2.3211 | 2.3791 | 0.94
261 | 2.4489 | 2.3322 | 2.3905 | 0.94
262 | 2.4704 | 2.3538 | 2.4121 | 0.94
263 | 2.5052 | 2.3878 | 2.4465 | 0.94
264 | 2.5388 | 2.4227 | 2.4807 | 0.94
265 | 2.5518 | 2.439 | 2.4954 | 0.94
266 | 2.5655 | 2.453 | 2.5092 | 0.94
267 | 2.5582 | 2.439 | 2.4986 | 0.94
268 | 2.5361 | 2.4121 | 2.4741 | 0.94
269 | 2.5177 | 2.3889 | 2.4533 | 0.94
270 | 2.5061 | 2.3773 | 2.4417 | 0.94
271 | 2.4745 | 2.3506 | 2.4125 | 0.94
272 | 2.4369 | 2.3176 | 2.3773 | 0.94
273 | 2.403 | 2.2888 | 2.3459 | 0.94
274 | 2.3906 | 2.2755 | 2.333 | 0.94
275 | 2.3959 | 2.2803 | 2.3381 | 0.94
276 | 2.3997 | 2.2852 | 2.3424 | 0.94
277 | 2.4081 | 2.2927 | 2.3504 | 0.94
278 | 2.4186 | 2.3052 | 2.3619 | 0.94
279 | 2.4308 | 2.3204 | 2.3756 | 0.94
280 | 2.4485 | 2.3417 | 2.3951 | 0.94
281 | 2.4592 | 2.351 | 2.4051 | 0.94
282 | 2.4726 | 2.3597 | 2.4161 | 0.94
283 | 2.4744 | 2.3603 | 2.4174 | 0.94
284 | 2.4667 | 2.3499 | 2.4083 | 0.94
285 | 2.4432 | 2.3331 | 2.3881 | 0.94
286 | 2.4122 | 2.3083 | 2.3603 | 0.94
287 | 2.3962 | 2.2927 | 2.3445 | 0.94
288 | 2.3631 | 2.2601 | 2.3116 | 0.94
289 | 2.3334 | 2.2304 | 2.2819 | 0.94
290 | 2.3086 | 2.2078 | 2.2582 | 0.94
291 | 2.2971 | 2.2014 | 2.2492 | 0.94
292 | 2.3002 | 2.2045 | 2.2524 | 0.94
293 | 2.3038 | 2.2062 | 2.255 | 0.94
294 | 2.3035 | 2.2052 | 2.2543 | 0.94
295 | 2.2921 | 2.194 | 2.243 | 0.94
296 | 2.2802 | 2.1858 | 2.233 | 0.94
297 | 2.2881 | 2.2001 | 2.2441 | 0.94
298 | 2.3031 | 2.2154 | 2.2592 | 0.94
299 | 2.3428 | 2.2513 | 2.2971 | 0.94
300 | 2.384 | 2.2863 | 2.3351 | 0.94
301 | 2.4176 | 2.3163 | 2.3669 | 0.94
302 | 2.4487 | 2.3446 | 2.3966 | 0.94
303 | 2.4679 | 2.356 | 2.412 | 0.94
304 | 2.4663 | 2.3494 | 2.4078 | 0.94
305 | 2.4344 | 2.3122 | 2.3733 | 0.94
306 | 2.3709 | 2.2549 | 2.3129 | 0.94
307 | 2.3057 | 2.1997 | 2.2527 | 0.94
308 | 2.2487 | 2.149 | 2.1989 | 0.94
309 | 2.2204 | 2.123 | 2.1717 | 0.94
310 | 2.1658 | 2.07 | 2.1179 | 0.94
311 | 2.1138 | 2.0186 | 2.0662 | 0.94
312 | 2.0704 | 1.9779 | 2.0242 | 0.94
313 | 2.0401 | 1.9493 | 1.9947 | 0.94
314 | 2.0251 | 1.9367 | 1.9809 | 0.94
315 | 1.9979 | 1.9123 | 1.9551 | 0.94
316 | 1.965 | 1.8817 | 1.9234 | 0.94
317 | 1.9267 | 1.8453 | 1.886 | 0.94
318 | 1.8893 | 1.8099 | 1.8496 | 0.94
319 | 1.8677 | 1.7892 | 1.8284 | 0.94
320 | 1.8642 | 1.7868 | 1.8255 | 0.94
321 | 1.8672 | 1.7927 | 1.83 | 0.94
322 | 1.8792 | 1.8062 | 1.8427 | 0.94
323 | 1.8937 | 1.8219 | 1.8578 | 0.94
324 | 1.9104 | 1.834 | 1.8722 | 0.94
325 | 1.9178 | 1.8392 | 1.8785 | 0.94
326 | 1.9246 | 1.8437 | 1.8842 | 0.94
327 | 1.9244 | 1.8438 | 1.8841 | 0.94
328 | 1.9261 | 1.8506 | 1.8883 | 0.94
329 | 1.9365 | 1.8659 | 1.9012 | 0.94
330 | 1.9464 | 1.8751 | 1.9107 | 0.94
331 | 1.9676 | 1.8985 | 1.9331 | 0.94
332 | 1.9829 | 1.9118 | 1.9474 | 0.94
333 | 1.9895 | 1.9165 | 1.953 | 0.94
334 | 1.9852 | 1.9094 | 1.9473 | 0.94
335 | 1.9717 | 1.8945 | 1.9331 | 0.94
336 | 1.9615 | 1.886 | 1.9237 | 0.94
337 | 1.9387 | 1.8601 | 1.8994 | 0.94
338 | 1.9078 | 1.8275 | 1.8676 | 0.94
339 | 1.873 | 1.7886 | 1.8308 | 0.94
340 | 1.8383 | 1.7557 | 1.797 | 0.94
341 | 1.8137 | 1.735 | 1.7744 | 0.94
342 | 1.8063 | 1.728 | 1.7672 | 0.94
343 | 1.7974 | 1.7218 | 1.7596 | 0.94
344 | 1.7985 | 1.7218 | 1.7602 | 0.94
345 | 1.8034 | 1.725 | 1.7642 | 0.94
346 | 1.8075 | 1.7276 | 1.7675 | 0.94
347 | 1.8081 | 1.7281 | 1.7681 | 0.94
348 | 1.804 | 1.7259 | 1.7649 | 0.94
349 | 1.8023 | 1.7246 | 1.7635 | 0.94
350 | 1.8039 | 1.7269 | 1.7654 | 0.94
351 | 1.8069 | 1.7305 | 1.7687 | 0.94
352 | 1.8132 | 1.7357 | 1.7744 | 0.94
353 | 1.8171 | 1.7397 | 1.7784 | 0.94
354 | 1.8275 | 1.749 | 1.7882 | 0.94
355 | 1.8378 | 1.759 | 1.7984 | 0.94
356 | 1.8464 | 1.7627 | 1.8046 | 0.94
357 | 1.845 | 1.7602 | 1.8026 | 0.94
358 | 1.8415 | 1.7554 | 1.7984 | 0.94
359 | 1.8278 | 1.7427 | 1.7853 | 0.94
360 | 1.8152 | 1.7345 | 1.7749 | 0.94
361 | 1.8147 | 1.7337 | 1.7742 | 0.936
362 | 1.8212 | 1.7394 | 1.7803 | 0.932
363 | 1.8266 | 1.7435 | 1.785 | 0.928
364 | 1.8326 | 1.7484 | 1.7905 | 0.924
365 | 1.832 | 1.7484 | 1.7902 | 0.92
366 | 1.8303 | 1.7457 | 1.788 | 0.916
367 | 1.8282 | 1.7416 | 1.7849 | 0.912
368 | 1.8317 | 1.7448 | 1.7883 | 0.908
369 | 1.8367 | 1.7504 | 1.7935 | 0.904
370 | 1.8548 | 1.7674 | 1.8111 | 0.9
371 | 1.8826 | 1.7936 | 1.8381 | 0.896
372 | 1.9154 | 1.8246 | 1.87 | 0.892
373 | 1.9385 | 1.8484 | 1.8935 | 0.888
374 | 1.9494 | 1.8602 | 1.9048 | 0.884
375 | 1.9488 | 1.8605 | 1.9047 | 0.88
376 | 1.9369 | 1.8491 | 1.893 | 0.876
377 | 1.9186 | 1.8296 | 1.8741 | 0.872
378 | 1.8984 | 1.8066 | 1.8525 | 0.868
379 | 1.8814 | 1.7859 | 1.8336 | 0.864
380 | 1.8715 | 1.777 | 1.8243 | 0.86
381 | 1.861 | 1.7672 | 1.8141 | 0.856
382 | 1.8542 | 1.7607 | 1.8074 | 0.852
383 | 1.8462 | 1.7529 | 1.7996 | 0.848
384 | 1.8327 | 1.7383 | 1.7855 | 0.844
385 | 1.8223 | 1.726 | 1.7741 | 0.84
386 | 1.7997 | 1.703 | 1.7513 | 0.836
387 | 1.7916 | 1.6943 | 1.7429 | 0.832
388 | 1.7962 | 1.7052 | 1.7507 | 0.828
389 | 1.8153 | 1.7292 | 1.7723 | 0.824
390 | 1.8342 | 1.7461 | 1.7902 | 0.82
391 | 1.8384 | 1.7493 | 1.7939 | 0.816
392 | 1.8476 | 1.7528 | 1.8002 | 0.812
393 | 1.8525 | 1.7575 | 1.805 | 0.808
394 | 1.8603 | 1.7688 | 1.8145 | 0.804
395 | 1.8731 | 1.7829 | 1.828 | 0.8
396 | 1.8811 | 1.7898 | 1.8355 | 0.796
397 | 1.8932 | 1.8022 | 1.8477 | 0.792
398 | 1.9017 | 1.8105 | 1.8561 | 0.788
399 | 1.9086 | 1.8178 | 1.8632 | 0.784
400 | 1.9167 | 1.825 | 1.8709 | 0.78
401 | 1.9199 | 1.8314 | 1.8757 | 0.776
402 | 1.9328 | 1.8442 | 1.8885 | 0.772
403 | 1.946 | 1.857 | 1.9015 | 0.768
404 | 1.9585 | 1.8682 | 1.9134 | 0.764
405 | 1.9631 | 1.8703 | 1.9167 | 0.76
406 | 1.9521 | 1.8611 | 1.9066 | 0.756
407 | 1.9451 | 1.8545 | 1.8998 | 0.752
408 | 1.9284 | 1.8392 | 1.8838 | 0.748
409 | 1.9189 | 1.8303 | 1.8746 | 0.744
410 | 1.9173 | 1.8278 | 1.8725 | 0.74
411 | 1.915 | 1.828 | 1.8715 | 0.736
412 | 1.9188 | 1.8305 | 1.8747 | 0.732
413 | 1.9267 | 1.8403 | 1.8835 | 0.728
414 | 1.9361 | 1.8519 | 1.894 | 0.724
415 | 1.9426 | 1.8571 | 1.8998 | 0.72
416 | 1.9346 | 1.8456 | 1.8901 | 0.716
417 | 1.9239 | 1.8334 | 1.8787 | 0.712
418 | 1.8935 | 1.7993 | 1.8464 | 0.708
419 | 1.8541 | 1.7596 | 1.8068 | 0.704
420 | 1.8174 | 1.7244 | 1.7709 | 0.7
421 | 1.791 | 1.6985 | 1.7448 | 0.7
422 | 1.7729 | 1.6804 | 1.7267 | 0.7
423 | 1.7673 | 1.6736 | 1.7205 | 0.7
424 | 1.758 | 1.6649 | 1.7114 | 0.7
425 | 1.7554 | 1.6634 | 1.7094 | 0.7
426 | 1.7567 | 1.6656 | 1.7111 | 0.7
427 | 1.7579 | 1.6681 | 1.713 | 0.7
428 | 1.7569 | 1.6678 | 1.7124 | 0.7
429 | 1.7561 | 1.6671 | 1.7116 | 0.7
430 | 1.7549 | 1.6647 | 1.7098 | 0.7
431 | 1.7505 | 1.6597 | 1.7051 | 0.7
432 | 1.7412 | 1.6493 | 1.6953 | 0.7
433 | 1.7272 | 1.6348 | 1.681 | 0.7
434 | 1.7206 | 1.6286 | 1.6746 | 0.7
435 | 1.7098 | 1.6184 | 1.6641 | 0.7
436 | 1.7064 | 1.6139 | 1.6601 | 0.7
437 | 1.713 | 1.6219 | 1.6675 | 0.7
438 | 1.7283 | 1.6369 | 1.6826 | 0.7
439 | 1.7359 | 1.6458 | 1.6909 | 0.7
440 | 1.7522 | 1.6637 | 1.7079 | 0.7
441 | 1.764 | 1.6772 | 1.7206 | 0.7
442 | 1.7812 | 1.6946 | 1.7379 | 0.7
443 | 1.8029 | 1.7169 | 1.7599 | 0.7
444 | 1.8334 | 1.7478 | 1.7906 | 0.7
445 | 1.8516 | 1.7645 | 1.8081 | 0.7
446 | 1.8858 | 1.7949 | 1.8403 | 0.7
447 | 1.9138 | 1.8163 | 1.865 | 0.7
448 | 1.9287 | 1.828 | 1.8784 | 0.7
449 | 1.9346 | 1.8328 | 1.8837 | 0.7
450 | 1.9332 | 1.832 | 1.8826 | 0.7
451 | 1.9244 | 1.8215 | 1.873 | 0.7
452 | 1.9093 | 1.8037 | 1.8565 | 0.7
453 | 1.8916 | 1.7866 | 1.8391 | 0.7
454 | 1.8802 | 1.7765 | 1.8283 | 0.7
455 | 1.8734 | 1.7709 | 1.8222 | 0.7
456 | 1.871 | 1.7681 | 1.8196 | 0.7
457 | 1.8654 | 1.7607 | 1.8131 | 0.7
458 | 1.8546 | 1.7509 | 1.8027 | 0.7
459 | 1.8439 | 1.7423 | 1.7931 | 0.7
460 | 1.8392 | 1.7404 | 1.7898 | 0.7
461 | 1.84 | 1.7425 | 1.7912 | 0.7
462 | 1.8517 | 1.7549 | 1.8033 | 0.7
463 | 1.869 | 1.7727 | 1.8208 | 0.7
464 | 1.8894 | 1.7905 | 1.8399 | 0.7
465 | 1.9064 | 1.8066 | 1.8565 | 0.7
466 | 1.9153 | 1.8149 | 1.8651 | 0.7
467 | 1.9181 | 1.817 | 1.8675 | 0.7
468 | 1.919 | 1.8143 | 1.8666 | 0.7
469 | 1.9132 | 1.8077 | 1.8605 | 0.7
470 | 1.9098 | 1.8064 | 1.8581 | 0.7
471 | 1.914 | 1.8133 | 1.8637 | 0.7
472 | 1.9269 | 1.8283 | 1.8776 | 0.7
473 | 1.9364 | 1.8389 | 1.8877 | 0.7
474 | 1.9557 | 1.8589 | 1.9073 | 0.7
475 | 1.9673 | 1.8688 | 1.918 | 0.7
476 | 1.9614 | 1.8586 | 1.91 | 0.7
477 | 1.9354 | 1.8298 | 1.8826 | 0.7
478 | 1.9165 | 1.8111 | 1.8638 | 0.7
479 | 1.8791 | 1.7747 | 1.8269 | 0.7
480 | 1.8457 | 1.7411 | 1.7934 | 0.7
481 | 1.8148 | 1.7105 | 1.7626 | 0.7
482 | 1.7864 | 1.683 | 1.7347 | 0.7
483 | 1.7638 | 1.6627 | 1.7133 | 0.7
484 | 1.7565 | 1.6557 | 1.7061 | 0.7
485 | 1.7423 | 1.6443 | 1.6933 | 0.7
486 | 1.7285 | 1.6353 | 1.6819 | 0.7
487 | 1.7187 | 1.629 | 1.6739 | 0.7
488 | 1.7144 | 1.6242 | 1.6693 | 0.7
489 | 1.7143 | 1.6236 | 1.669 | 0.7
490 | 1.7111 | 1.6206 | 1.6658 | 0.7
491 | 1.7034 | 1.6134 | 1.6584 | 0.7
492 | 1.6861 | 1.5969 | 1.6415 | 0.7
493 | 1.6692 | 1.5795 | 1.6244 | 0.7
494 | 1.6476 | 1.5568 | 1.6022 | 0.7
495 | 1.6337 | 1.5441 | 1.5889 | 0.7
496 | 1.6079 | 1.5203 | 1.5641 | 0.7
497 | 1.5812 | 1.4945 | 1.5378 | 0.7
498 | 1.5589 | 1.4749 | 1.5169 | 0.7
499 | 1.541 | 1.4563 | 1.4986 | 0.7
500 | 1.5304 | 1.449 | 1.4897 | 0.7
501 | 1.5101 | 1.4367 | 1.4734 | 0.7
502 | 1.4984 | 1.4309 | 1.4646 | 0.7
503 | 1.4972 | 1.4319 | 1.4645 | 0.7
504 | 1.51 | 1.4402 | 1.4751 | 0.7
505 | 1.5249 | 1.4541 | 1.4895 | 0.7
506 | 1.5337 | 1.4616 | 1.4977 | 0.7
507 | 1.552 | 1.4784 | 1.5152 | 0.7
508 | 1.5764 | 1.4992 | 1.5378 | 0.7
509 | 1.6052 | 1.5294 | 1.5673 | 0.7
510 | 1.639 | 1.5596 | 1.5993 | 0.7
511 | 1.6556 | 1.5755 | 1.6156 | 0.7
512 | 1.6833 | 1.6001 | 1.6417 | 0.7
513 | 1.6994 | 1.6124 | 1.6559 | 0.7
514 | 1.7042 | 1.6144 | 1.6593 | 0.7
515 | 1.7001 | 1.6081 | 1.6541 | 0.7
516 | 1.6939 | 1.6014 | 1.6476 | 0.7
517 | 1.6914 | 1.5988 | 1.6451 | 0.7
518 | 1.6904 | 1.6009 | 1.6456 | 0.7
519 | 1.6941 | 1.6069 | 1.6505 | 0.7
520 | 1.7034 | 1.6165 | 1.6599 | 0.7
521 | 1.7171 | 1.6293 | 1.6732 | 0.7
522 | 1.7258 | 1.6381 | 1.6819 | 0.7
523 | 1.7479 | 1.6604 | 1.7041 | 0.7
524 | 1.775 | 1.6851 | 1.73 | 0.7
525 | 1.8039 | 1.7115 | 1.7577 | 0.7
526 | 1.8299 | 1.7359 | 1.7829 | 0.7
527 | 1.85 | 1.7552 | 1.8026 | 0.7
528 | 1.8575 | 1.7628 | 1.8101 | 0.7
529 | 1.8635 | 1.7702 | 1.8168 | 0.7
530 | 1.8653 | 1.77 | 1.8176 | 0.7
531 | 1.8612 | 1.7636 | 1.8124 | 0.7
532 | 1.8488 | 1.7478 | 1.7983 | 0.7
533 | 1.84 | 1.737 | 1.7885 | 0.7
534 | 1.8167 | 1.7155 | 1.7661 | 0.7
535 | 1.793 | 1.6919 | 1.7424 | 0.7
536 | 1.7661 | 1.6658 | 1.7159 | 0.7
537 | 1.7356 | 1.6356 | 1.6856 | 0.7
538 | 1.6958 | 1.5986 | 1.6472 | 0.7
539 | 1.6746 | 1.5802 | 1.6274 | 0.7
540 | 1.6305 | 1.538 | 1.5843 | 0.7
541 | 1.5855 | 1.4956 | 1.5406 | 0.7
542 | 1.5485 | 1.4615 | 1.505 | 0.7
543 | 1.5181 | 1.4394 | 1.4787 | 0.7
544 | 1.5061 | 1.4314 | 1.4688 | 0.7
545 | 1.4904 | 1.4185 | 1.4544 | 0.7
546 | 1.4692 | 1.3985 | 1.4338 | 0.7
547 | 1.4425 | 1.3713 | 1.4069 | 0.7
548 | 1.4045 | 1.3393 | 1.3719 | 0.7
549 | 1.3615 | 1.3047 | 1.3331 | 0.7
550 | 1.3397 | 1.286 | 1.3128 | 0.7
551 | 1.2964 | 1.2489 | 1.2726 | 0.7
552 | 1.2586 | 1.2131 | 1.2358 | 0.7
553 | 1.2261 | 1.1857 | 1.2059 | 0.7
554 | 1.2041 | 1.1645 | 1.1843 | 0.7
555 | 1.1867 | 1.1489 | 1.1678 | 0.7
556 | 1.1795 | 1.1426 | 1.1611 | 0.7
557 | 1.1702 | 1.1326 | 1.1514 | 0.7
558 | 1.161 | 1.1242 | 1.1426 | 0.7
559 | 1.1569 | 1.1209 | 1.1389 | 0.7
560 | 1.159 | 1.1239 | 1.1415 | 0.7
561 | 1.1622 | 1.129 | 1.1456 | 0.7
562 | 1.1762 | 1.1446 | 1.1604 | 0.7
563 | 1.192 | 1.1604 | 1.1762 | 0.7
564 | 1.2067 | 1.1723 | 1.1895 | 0.7
565 | 1.2172 | 1.181 | 1.1991 | 0.7
566 | 1.23 | 1.1947 | 1.2124 | 0.7
567 | 1.2398 | 1.2056 | 1.2227 | 0.7
568 | 1.2693 | 1.2352 | 1.2523 | 0.7
569 | 1.3073 | 1.2695 | 1.2884 | 0.7
570 | 1.348 | 1.307 | 1.3275 | 0.7
571 | 1.3926 | 1.3439 | 1.3683 | 0.7
572 | 1.413 | 1.3608 | 1.3869 | 0.7
573 | 1.4502 | 1.3913 | 1.4207 | 0.7
574 | 1.4854 | 1.4196 | 1.4525 | 0.7
575 | 1.5213 | 1.4502 | 1.4858 | 0.7
576 | 1.5631 | 1.4882 | 1.5256 | 0.7
577 | 1.5846 | 1.5068 | 1.5457 | 0.7
578 | 1.6264 | 1.5453 | 1.5858 | 0.7
579 | 1.6646 | 1.5825 | 1.6235 | 0.7
580 | 1.7015 | 1.6151 | 1.6583 | 0.7
581 | 1.7362 | 1.6462 | 1.6912 | 0.7
582 | 1.7668 | 1.6778 | 1.7223 | 0.7
583 | 1.7835 | 1.6947 | 1.7391 | 0.7
584 | 1.816 | 1.7279 | 1.7719 | 0.7
585 | 1.8445 | 1.7553 | 1.7999 | 0.7
586 | 1.8648 | 1.7708 | 1.8178 | 0.7
587 | 1.8722 | 1.7754 | 1.8238 | 0.7
588 | 1.871 | 1.7732 | 1.8221 | 0.7
589 | 1.8654 | 1.7682 | 1.8168 | 0.7
590 | 1.8564 | 1.76 | 1.8082 | 0.7
591 | 1.8471 | 1.7485 | 1.7978 | 0.7
592 | 1.8381 | 1.7355 | 1.7868 | 0.7
593 | 1.8178 | 1.7171 | 1.7675 | 0.7
594 | 1.8054 | 1.7062 | 1.7558 | 0.7
595 | 1.7747 | 1.6785 | 1.7266 | 0.7
596 | 1.7406 | 1.6446 | 1.6926 | 0.7
597 | 1.708 | 1.6126 | 1.6603 | 0.7
598 | 1.6767 | 1.5842 | 1.6304 | 0.7
599 | 1.6617 | 1.5719 | 1.6168 | 0.7
600 | 1.6319 | 1.5455 | 1.5887 | 0.7
601 | 1.5954 | 1.513 | 1.5542 | 0.7
602 | 1.5601 | 1.4817 | 1.5209 | 0.7
603 | 1.532 | 1.4549 | 1.4935 | 0.7
604 | 1.5072 | 1.4317 | 1.4694 | 0.7
605 | 1.495 | 1.4229 | 1.4589 | 0.7
606 | 1.4733 | 1.4054 | 1.4393 | 0.7
607 | 1.4554 | 1.3939 | 1.4247 | 0.7
608 | 1.4461 | 1.3856 | 1.4158 | 0.7
609 | 1.4373 | 1.3735 | 1.4054 | 0.7
610 | 1.4311 | 1.3687 | 1.3999 | 0.7
611 | 1.4201 | 1.3598 | 1.39 | 0.7
612 | 1.407 | 1.3503 | 1.3787 | 0.7
613 | 1.3933 | 1.3385 | 1.3659 | 0.7
614 | 1.3778 | 1.3242 | 1.351 | 0.7
615 | 1.3658 | 1.3174 | 1.3416 | 0.7
616 | 1.3641 | 1.3157 | 1.3399 | 0.7
617 | 1.368 | 1.3214 | 1.3447 | 0.7
618 | 1.3794 | 1.3292 | 1.3543 | 0.7
619 | 1.3943 | 1.3393 | 1.3668 | 0.7
620 | 1.4138 | 1.3565 | 1.3851 | 0.7
621 | 1.4392 | 1.3797 | 1.4094 | 0.7
622 | 1.4539 | 1.3945 | 1.4242 | 0.7
623 | 1.4914 | 1.4261 | 1.4587 | 0.7
624 | 1.5324 | 1.4651 | 1.4988 | 0.7
625 | 1.5821 | 1.5108 | 1.5464 | 0.7
626 | 1.6378 | 1.5626 | 1.6002 | 0.7
627 | 1.6693 | 1.5911 | 1.6302 | 0.7
628 | 1.7337 | 1.6509 | 1.6923 | 0.7
629 | 1.7845 | 1.6982 | 1.7414 | 0.7
630 | 1.8128 | 1.722 | 1.7674 | 0.7
631 | 1.8166 | 1.7205 | 1.7685 | 0.7
632 | 1.8112 | 1.7152 | 1.7632 | 0.7
633 | 1.8 | 1.7066 | 1.7533 | 0.7
634 | 1.7924 | 1.7012 | 1.7468 | 0.7
635 | 1.7867 | 1.6962 | 1.7415 | 0.7
636 | 1.7841 | 1.6921 | 1.7381 | 0.7
637 | 1.7817 | 1.688 | 1.7349 | 0.7
638 | 1.7801 | 1.6853 | 1.7327 | 0.7
639 | 1.7724 | 1.6771 | 1.7248 | 0.7
640 | 1.7621 | 1.6709 | 1.7165 | 0.7
641 | 1.7566 | 1.6683 | 1.7124 | 0.7
642 | 1.76 | 1.6722 | 1.7161 | 0.7
643 | 1.7642 | 1.6748 | 1.7195 | 0.7
644 | 1.768 | 1.6737 | 1.7208 | 0.7
645 | 1.7618 | 1.6663 | 1.7141 | 0.7
646 | 1.7457 | 1.6521 | 1.6989 | 0.7
647 | 1.7278 | 1.6377 | 1.6828 | 0.7
648 | 1.7168 | 1.6286 | 1.6727 | 0.7
649 | 1.7143 | 1.6263 | 1.6703 | 0.7
650 | 1.7111 | 1.6248 | 1.6679 | 0.7
651 | 1.7041 | 1.6183 | 1.6612 | 0.7
652 | 1.6918 | 1.6055 | 1.6487 | 0.7
653 | 1.6736 | 1.588 | 1.6308 | 0.7
654 | 1.6663 | 1.58 | 1.6231 | 0.7
655 | 1.6552 | 1.5701 | 1.6127 | 0.7
656 | 1.6474 | 1.5633 | 1.6053 | 0.7
657 | 1.6458 | 1.5622 | 1.604 | 0.7
658 | 1.6436 | 1.5614 | 1.6025 | 0.7
659 | 1.6458 | 1.5621 | 1.6039 | 0.7
660 | 1.647 | 1.565 | 1.606 | 0.7
661 | 1.6573 | 1.574 | 1.6157 | 0.7
662 | 1.6754 | 1.5909 | 1.6332 | 0.7
663 | 1.6954 | 1.6098 | 1.6526 | 0.7
664 | 1.7155 | 1.6287 | 1.6721 | 0.7
665 | 1.7302 | 1.6443 | 1.6873 | 0.7
666 | 1.7372 | 1.6494 | 1.6933 | 0.7
667 | 1.7488 | 1.6553 | 1.7021 | 0.7
668 | 1.7533 | 1.6591 | 1.7062 | 0.7
669 | 1.7551 | 1.6629 | 1.709 | 0.7
670 | 1.7545 | 1.6666 | 1.7106 | 0.7
671 | 1.7554 | 1.6685 | 1.712 | 0.7
672 | 1.7592 | 1.6721 | 1.7156 | 0.7
673 | 1.7656 | 1.6772 | 1.7214 | 0.7
674 | 1.7698 | 1.6813 | 1.7256 | 0.7
675 | 1.7712 | 1.6815 | 1.7263 | 0.7
676 | 1.7673 | 1.6752 | 1.7213 | 0.7
677 | 1.7618 | 1.6689 | 1.7154 | 0.7
678 | 1.7453 | 1.651 | 1.6982 | 0.7
679 | 1.7216 | 1.6282 | 1.6749 | 0.7
680 | 1.6953 | 1.6023 | 1.6488 | 0.7
681 | 1.671 | 1.5779 | 1.6244 | 0.7
682 | 1.6437 | 1.5512 | 1.5975 | 0.7
683 | 1.6289 | 1.5396 | 1.5842 | 0.7
684 | 1.6044 | 1.5217 | 1.5631 | 0.7
685 | 1.5903 | 1.5112 | 1.5507 | 0.7
686 | 1.5872 | 1.5088 | 1.548 | 0.7
687 | 1.5878 | 1.509 | 1.5484 | 0.7
688 | 1.5862 | 1.5084 | 1.5473 | 0.7
689 | 1.5845 | 1.5076 | 1.5461 | 0.7
690 | 1.5866 | 1.5104 | 1.5485 | 0.7
691 | 1.5963 | 1.5179 | 1.5571 | 0.7
692 | 1.6064 | 1.5266 | 1.5665 | 0.7
693 | 1.6114 | 1.5308 | 1.5711 | 0.7
694 | 1.6192 | 1.5386 | 1.5789 | 0.7
695 | 1.6241 | 1.5457 | 1.5849 | 0.7
696 | 1.6292 | 1.5503 | 1.5898 | 0.7
697 | 1.6289 | 1.5494 | 1.5892 | 0.7
698 | 1.6233 | 1.5394 | 1.5814 | 0.7
699 | 1.6162 | 1.532 | 1.5741 | 0.7
700 | 1.5948 | 1.5078 | 1.5513 | 0.7
701 | 1.566 | 1.4819 | 1.524 | 0.7
702 | 1.5387 | 1.4616 | 1.5001 | 0.7
703 | 1.521 | 1.4487 | 1.4848 | 0.7
704 | 1.5105 | 1.4411 | 1.4758 | 0.7
705 | 1.5049 | 1.4352 | 1.47 | 0.7
706 | 1.4879 | 1.419 | 1.4534 | 0.7
707 | 1.4639 | 1.3997 | 1.4318 | 0.7
708 | 1.4386 | 1.3775 | 1.4081 | 0.7
709 | 1.4153 | 1.3556 | 1.3854 | 0.7
710 | 1.4028 | 1.3442 | 1.3735 | 0.7
711 | 1.3792 | 1.3248 | 1.352 | 0.7
712 | 1.3586 | 1.3105 | 1.3346 | 0.7
713 | 1.3458 | 1.3023 | 1.3241 | 0.7
714 | 1.3382 | 1.2948 | 1.3165 | 0.7
715 | 1.3352 | 1.2902 | 1.3127 | 0.7
716 | 1.3367 | 1.2919 | 1.3143 | 0.7
717 | 1.3412 | 1.2967 | 1.3189 | 0.7
718 | 1.3523 | 1.307 | 1.3296 | 0.7
719 | 1.3647 | 1.3182 | 1.3414 | 0.7
720 | 1.3766 | 1.3305 | 1.3535 | 0.7
721 | 1.3819 | 1.3351 | 1.3585 | 0.7
722 | 1.3947 | 1.3467 | 1.3707 | 0.7
723 | 1.4065 | 1.3573 | 1.3819 | 0.7
724 | 1.414 | 1.3602 | 1.3871 | 0.7
725 | 1.4201 | 1.3628 | 1.3914 | 0.7
726 | 1.4236 | 1.3667 | 1.3952 | 0.7
727 | 1.4339 | 1.3749 | 1.4044 | 0.7
728 | 1.4464 | 1.3892 | 1.4178 | 0.7
729 | 1.4606 | 1.3999 | 1.4303 | 0.7
730 | 1.476 | 1.4112 | 1.4436 | 0.7
731 | 1.4885 | 1.4238 | 1.4562 | 0.7
732 | 1.4948 | 1.4304 | 1.4626 | 0.7
733 | 1.504 | 1.44 | 1.472 | 0.7
734 | 1.5106 | 1.4459 | 1.4783 | 0.7
735 | 1.5192 | 1.4532 | 1.4862 | 0.7
736 | 1.5316 | 1.4632 | 1.4974 | 0.7
737 | 1.5497 | 1.4771 | 1.5134 | 0.7
738 | 1.5579 | 1.4839 | 1.5209 | 0.7
739 | 1.5767 | 1.4997 | 1.5382 | 0.7
740 | 1.5966 | 1.5207 | 1.5587 | 0.7
741 | 1.6229 | 1.5478 | 1.5854 | 0.7
742 | 1.6506 | 1.572 | 1.6113 | 0.7
743 | 1.6618 | 1.5812 | 1.6215 | 0.7
744 | 1.6707 | 1.5867 | 1.6287 | 0.7
745 | 1.667 | 1.5834 | 1.6252 | 0.7
746 | 1.6583 | 1.5768 | 1.6176 | 0.7
747 | 1.6528 | 1.5709 | 1.6119 | 0.7
748 | 1.648 | 1.5675 | 1.6078 | 0.7
749 | 1.6434 | 1.5623 | 1.6028 | 0.7
750 | 1.6315 | 1.5503 | 1.5909 | 0.7
751 | 1.621 | 1.5397 | 1.5803 | 0.7
752 | 1.6162 | 1.5327 | 1.5745 | 0.7
753 | 1.6119 | 1.5284 | 1.5702 | 0.7
754 | 1.6007 | 1.5149 | 1.5578 | 0.7
755 | 1.5906 | 1.5051 | 1.5479 | 0.7
756 | 1.5648 | 1.4821 | 1.5235 | 0.7
757 | 1.5401 | 1.4631 | 1.5016 | 0.7
758 | 1.5308 | 1.459 | 1.4949 | 0.7
759 | 1.5368 | 1.4658 | 1.5013 | 0.7
760 | 1.552 | 1.4804 | 1.5162 | 0.7
761 | 1.5621 | 1.4888 | 1.5254 | 0.7
762 | 1.5795 | 1.5032 | 1.5414 | 0.7
763 | 1.5921 | 1.5143 | 1.5532 | 0.7
764 | 1.5979 | 1.5173 | 1.5576 | 0.7
765 | 1.5932 | 1.5136 | 1.5534 | 0.7
766 | 1.5917 | 1.5112 | 1.5515 | 0.7
767 | 1.5912 | 1.5123 | 1.5517 | 0.7
768 | 1.6018 | 1.5245 | 1.5631 | 0.7
769 | 1.6276 | 1.5509 | 1.5893 | 0.7
770 | 1.6663 | 1.5899 | 1.6281 | 0.7
771 | 1.7075 | 1.6277 | 1.6676 | 0.7
772 | 1.726 | 1.6444 | 1.6852 | 0.7
773 | 1.7539 | 1.6667 | 1.7103 | 0.7
774 | 1.7641 | 1.6749 | 1.7195 | 0.7
775 | 1.765 | 1.6732 | 1.7191 | 0.7
776 | 1.7527 | 1.6613 | 1.707 | 0.7
777 | 1.7446 | 1.6553 | 1.6999 | 0.7
778 | 1.7294 | 1.6422 | 1.6858 | 0.7
779 | 1.7208 | 1.6344 | 1.6776 | 0.7
780 | 1.7218 | 1.6371 | 1.6795 | 0.7
781 | 1.7298 | 1.6481 | 1.6889 | 0.7
782 | 1.7485 | 1.666 | 1.7072 | 0.7
783 | 1.7594 | 1.6748 | 1.7171 | 0.7
784 | 1.7824 | 1.6941 | 1.7383 | 0.7
785 | 1.8039 | 1.7127 | 1.7583 | 0.7
786 | 1.8195 | 1.727 | 1.7733 | 0.7
787 | 1.8277 | 1.7344 | 1.7811 | 0.7
788 | 1.8282 | 1.7354 | 1.7818 | 0.7
789 | 1.8292 | 1.7389 | 1.784 | 0.7
790 | 1.833 | 1.7454 | 1.7892 | 0.7
791 | 1.8392 | 1.7516 | 1.7954 | 0.7
792 | 1.8396 | 1.7512 | 1.7954 | 0.7
793 | 1.8314 | 1.7429 | 1.7871 | 0.7
794 | 1.8245 | 1.7359 | 1.7802 | 0.7
795 | 1.8069 | 1.7194 | 1.7631 | 0.7
796 | 1.7902 | 1.7022 | 1.7462 | 0.7
797 | 1.7746 | 1.6859 | 1.7302 | 0.7
798 | 1.7616 | 1.6746 | 1.7181 | 0.7
799 | 1.7555 | 1.6672 | 1.7114 | 0.7
800 | 1.7564 | 1.6671 | 1.7118 | 0.7
801 | 1.7615 | 1.6703 | 1.7159 | 0.7
802 | 1.7659 | 1.6765 | 1.7212 | 0.7
803 | 1.768 | 1.6823 | 1.7252 | 0.7
804 | 1.7716 | 1.6892 | 1.7304 | 0.7
805 | 1.7772 | 1.6948 | 1.736 | 0.7
806 | 1.7945 | 1.7094 | 1.752 | 0.7
807 | 1.8127 | 1.7252 | 1.769 | 0.7
808 | 1.8291 | 1.7404 | 1.7847 | 0.7
809 | 1.8404 | 1.7531 | 1.7967 | 0.7
810 | 1.8475 | 1.7581 | 1.8028 | 0.7
811 | 1.8482 | 1.7582 | 1.8032 | 0.7
812 | 1.8427 | 1.7515 | 1.7971 | 0.7
813 | 1.8289 | 1.7368 | 1.7829 | 0.7
814 | 1.8135 | 1.7199 | 1.7667 | 0.7
815 | 1.7975 | 1.7024 | 1.7499 | 0.7
816 | 1.7889 | 1.6947 | 1.7418 | 0.7
817 | 1.7751 | 1.6845 | 1.7298 | 0.7
818 | 1.7684 | 1.6821 | 1.7253 | 0.7
819 | 1.7745 | 1.6884 | 1.7315 | 0.7
820 | 1.7914 | 1.7025 | 1.747 | 0.7
821 | 1.8026 | 1.7121 | 1.7574 | 0.7
822 | 1.8259 | 1.7343 | 1.7801 | 0.7
823 | 1.8452 | 1.7533 | 1.7993 | 0.7
824 | 1.8603 | 1.7676 | 1.814 | 0.7
825 | 1.8678 | 1.7774 | 1.8226 | 0.7
826 | 1.8702 | 1.7805 | 1.8253 | 0.7
827 | 1.8737 | 1.7853 | 1.8295 | 0.7
828 | 1.8757 | 1.7891 | 1.8324 | 0.7
829 | 1.8814 | 1.7941 | 1.8378 | 0.7
830 | 1.8832 | 1.7966 | 1.8399 | 0.7
831 | 1.8785 | 1.7895 | 1.834 | 0.7
832 | 1.8729 | 1.7828 | 1.8278 | 0.7
833 | 1.8575 | 1.766 | 1.8118 | 0.7
834 | 1.8423 | 1.7505 | 1.7964 | 0.7
835 | 1.8302 | 1.7396 | 1.7849 | 0.7
836 | 1.8221 | 1.7315 | 1.7768 | 0.7
837 | 1.8165 | 1.7269 | 1.7717 | 0.7
838 | 1.8018 | 1.7125 | 1.7571 | 0.7
839 | 1.7795 | 1.6923 | 1.7359 | 0.7
840 | 1.758 | 1.6736 | 1.7158 | 0.7
841 | 1.7431 | 1.6573 | 1.7002 | 0.7
842 | 1.7272 | 1.6421 | 1.6847 | 0.7
843 | 1.7193 | 1.6333 | 1.6763 | 0.7
844 | 1.698 | 1.6141 | 1.6561 | 0.7
845 | 1.6782 | 1.5964 | 1.6373 | 0.7
846 | 1.6625 | 1.5836 | 1.623 | 0.7
847 | 1.6501 | 1.573 | 1.6115 | 0.7
848 | 1.6411 | 1.5656 | 1.6033 | 0.7
849 | 1.64 | 1.5656 | 1.6028 | 0.7
850 | 1.6488 | 1.5773 | 1.613 | 0.7
851 | 1.6781 | 1.6056 | 1.6418 | 0.7
852 | 1.7163 | 1.6428 | 1.6795 | 0.7
853 | 1.7552 | 1.6762 | 1.7157 | 0.7
854 | 1.7713 | 1.6913 | 1.7313 | 0.7
855 | 1.7946 | 1.7136 | 1.7541 | 0.7
856 | 1.811 | 1.7264 | 1.7687 | 0.7
857 | 1.8189 | 1.7349 | 1.7769 | 0.7
858 | 1.8242 | 1.7388 | 1.7815 | 0.7
859 | 1.8235 | 1.7359 | 1.7797 | 0.7
860 | 1.8218 | 1.7329 | 1.7773 | 0.7
861 | 1.8164 | 1.7274 | 1.7719 | 0.7
862 | 1.8111 | 1.7233 | 1.7672 | 0.7
863 | 1.8075 | 1.7224 | 1.765 | 0.7
864 | 1.8048 | 1.7197 | 1.7622 | 0.7
865 | 1.8046 | 1.7187 | 1.7616 | 0.7
866 | 1.8085 | 1.7247 | 1.7666 | 0.7
867 | 1.8237 | 1.7413 | 1.7825 | 0.7
868 | 1.8471 | 1.7689 | 1.808 | 0.7
869 | 1.8774 | 1.8 | 1.8387 | 0.7
870 | 1.904 | 1.8228 | 1.8634 | 0.7
871 | 1.9118 | 1.8299 | 1.8708 | 0.7
872 | 1.9206 | 1.8359 | 1.8783 | 0.7
873 | 1.9227 | 1.8379 | 1.8803 | 0.7
874 | 1.9228 | 1.8373 | 1.8801 | 0.7
875 | 1.9153 | 1.8284 | 1.8719 | 0.7
876 | 1.8985 | 1.8087 | 1.8536 | 0.7
877 | 1.8884 | 1.7977 | 1.843 | 0.7
878 | 1.8699 | 1.7806 | 1.8252 | 0.7
879 | 1.8604 | 1.7714 | 1.8159 | 0.7
880 | 1.8567 | 1.7723 | 1.8145 | 0.7
881 | 1.8645 | 1.7811 | 1.8228 | 0.7
882 | 1.869 | 1.7865 | 1.8277 | 0.7
883 | 1.8788 | 1.7959 | 1.8373 | 0.7
884 | 1.8884 | 1.8043 | 1.8464 | 0.7
885 | 1.899 | 1.8162 | 1.8576 | 0.7
886 | 1.913 | 1.8327 | 1.8729 | 0.7
887 | 1.9337 | 1.8528 | 1.8933 | 0.7
888 | 1.9433 | 1.8623 | 1.9028 | 0.7
889 | 1.9612 | 1.8807 | 1.921 | 0.7
890 | 1.9706 | 1.8899 | 1.9302 | 0.7
891 | 1.9703 | 1.8905 | 1.9304 | 0.7
892 | 1.966 | 1.8843 | 1.9251 | 0.7
893 | 1.9586 | 1.8752 | 1.9169 | 0.7
894 | 1.9561 | 1.8716 | 1.9139 | 0.7
895 | 1.949 | 1.8643 | 1.9067 | 0.7
896 | 1.9388 | 1.8548 | 1.8968 | 0.7
897 | 1.921 | 1.8364 | 1.8787 | 0.7
898 | 1.8944 | 1.81 | 1.8522 | 0.7
899 | 1.8798 | 1.7951 | 1.8375 | 0.7
900 | 1.8554 | 1.7715 | 1.8134 | 0.7
901 | 1.8402 | 1.7567 | 1.7984 | 0.7
902 | 1.8329 | 1.7472 | 1.79 | 0.7
903 | 1.8204 | 1.7353 | 1.7779 | 0.7
904 | 1.8024 | 1.7166 | 1.7595 | 0.7
905 | 1.7906 | 1.7044 | 1.7475 | 0.7
906 | 1.7647 | 1.6817 | 1.7232 | 0.7
907 | 1.7423 | 1.6636 | 1.703 | 0.7
908 | 1.7276 | 1.6529 | 1.6902 | 0.7
909 | 1.7191 | 1.645 | 1.6821 | 0.7
910 | 1.7152 | 1.6397 | 1.6774 | 0.7
911 | 1.7027 | 1.6264 | 1.6645 | 0.7
912 | 1.688 | 1.6112 | 1.6496 | 0.7
913 | 1.6737 | 1.5982 | 1.636 | 0.7
914 | 1.663 | 1.5903 | 1.6266 | 0.7
915 | 1.655 | 1.5825 | 1.6188 | 0.7
916 | 1.6515 | 1.5793 | 1.6154 | 0.7
917 | 1.6532 | 1.582 | 1.6176 | 0.7
918 | 1.6644 | 1.5928 | 1.6286 | 0.7
919 | 1.6776 | 1.6025 | 1.64 | 0.7
920 | 1.6792 | 1.6011 | 1.6401 | 0.7
921 | 1.6677 | 1.5901 | 1.6289 | 0.7
922 | 1.661 | 1.5863 | 1.6236 | 0.7
923 | 1.6543 | 1.5823 | 1.6183 | 0.7
924 | 1.6595 | 1.5876 | 1.6235 | 0.7
925 | 1.6729 | 1.6004 | 1.6367 | 0.7
926 | 1.6918 | 1.6201 | 1.6559 | 0.7
927 | 1.706 | 1.6349 | 1.6705 | 0.7
928 | 1.7392 | 1.6676 | 1.7034 | 0.7
929 | 1.7697 | 1.6944 | 1.732 | 0.7
930 | 1.7858 | 1.7065 | 1.7462 | 0.7
931 | 1.7846 | 1.7048 | 1.7447 | 0.7
932 | 1.7814 | 1.7018 | 1.7416 | 0.7
933 | 1.7771 | 1.6972 | 1.7372 | 0.7
934 | 1.7794 | 1.7017 | 1.7406 | 0.7
935 | 1.7883 | 1.7097 | 1.749 | 0.7
936 | 1.7945 | 1.7157 | 1.7551 | 0.7
937 | 1.7975 | 1.7156 | 1.7566 | 0.7
938 | 1.7966 | 1.7139 | 1.7553 | 0.7
939 | 1.7967 | 1.7174 | 1.757 | 0.7
940 | 1.8019 | 1.7255 | 1.7637 | 0.7
941 | 1.8075 | 1.732 | 1.7697 | 0.7
942 | 1.8145 | 1.7379 | 1.7762 | 0.7
943 | 1.8177 | 1.7396 | 1.7786 | 0.7
944 | 1.8218 | 1.7428 | 1.7823 | 0.7
945 | 1.828 | 1.7476 | 1.7878 | 0.7
946 | 1.8376 | 1.7569 | 1.7973 | 0.7
947 | 1.8495 | 1.7711 | 1.8103 | 0.7
948 | 1.8612 | 1.7837 | 1.8224 | 0.7
949 | 1.8636 | 1.786 | 1.8248 | 0.7
950 | 1.8617 | 1.7816 | 1.8216 | 0.7
951 | 1.8528 | 1.7714 | 1.8121 | 0.7
952 | 1.8378 | 1.7566 | 1.7972 | 0.7
953 | 1.8168 | 1.7379 | 1.7773 | 0.7
954 | 1.8054 | 1.7256 | 1.7655 | 0.7
955 | 1.7764 | 1.6951 | 1.7357 | 0.7
956 | 1.7439 | 1.662 | 1.7029 | 0.7
957 | 1.7181 | 1.6388 | 1.6784 | 0.7
958 | 1.7022 | 1.629 | 1.6656 | 0.7
959 | 1.7028 | 1.6315 | 1.6671 | 0.7
960 | 1.7068 | 1.6359 | 1.6713 | 0.7
961 | 1.725 | 1.652 | 1.6885 | 0.7
962 | 1.7523 | 1.6772 | 1.7148 | 0.7
963 | 1.7853 | 1.7093 | 1.7473 | 0.7
964 | 1.8128 | 1.7372 | 1.775 | 0.7
965 | 1.8304 | 1.7536 | 1.792 | 0.7
966 | 1.8372 | 1.7606 | 1.7989 | 0.7
967 | 1.8526 | 1.7742 | 1.8134 | 0.7
968 | 1.872 | 1.7941 | 1.8331 | 0.7
969 | 1.8941 | 1.8182 | 1.8561 | 0.7
970 | 1.9155 | 1.8416 | 1.8786 | 0.7
971 | 1.9255 | 1.8518 | 1.8887 | 0.7
972 | 1.9427 | 1.868 | 1.9053 | 0.7
973 | 1.9529 | 1.8776 | 1.9153 | 0.7
974 | 1.9569 | 1.8807 | 1.9188 | 0.7
975 | 1.9547 | 1.8788 | 1.9168 | 0.7
976 | 1.9533 | 1.8776 | 1.9155 | 0.7
977 | 1.9502 | 1.8737 | 1.9119 | 0.7
978 | 1.9462 | 1.8717 | 1.909 | 0.7
979 | 1.9443 | 1.8695 | 1.9069 | 0.7
980 | 1.9425 | 1.8672 | 1.9048 | 0.7
981 | 1.9409 | 1.8639 | 1.9024 | 0.7
982 | 1.9379 | 1.8596 | 1.8988 | 0.7
983 | 1.9276 | 1.8474 | 1.8875 | 0.7
984 | 1.9123 | 1.832 | 1.8721 | 0.7
985 | 1.8976 | 1.819 | 1.8583 | 0.7
986 | 1.8913 | 1.8143 | 1.8528 | 0.7
987 | 1.8924 | 1.815 | 1.8537 | 0.7
988 | 1.8968 | 1.8214 | 1.8591 | 0.7
989 | 1.9019 | 1.8244 | 1.8631 | 0.7
990 | 1.8997 | 1.822 | 1.8608 | 0.7
991 | 1.8923 | 1.8143 | 1.8533 | 0.7
992 | 1.8864 | 1.8081 | 1.8472 | 0.7
993 | 1.8838 | 1.8066 | 1.8452 | 0.7
994 | 1.8813 | 1.8031 | 1.8422 | 0.7
995 | 1.8795 | 1.8014 | 1.8404 | 0.7
996 | 1.8806 | 1.8047 | 1.8426 | 0.7
997 | 1.892 | 1.8159 | 1.854 | 0.7
998 | 1.903 | 1.8256 | 1.8643 | 0.7
999 | 1.9066 | 1.8298 | 1.8682 | 0.7
1000 | 1.9094 | 1.8307 | 1.8701 | 0.7
1001 | 1.9015 | 1.8209 | 1.8612 | 0.7
1002 | 1.8906 | 1.808 | 1.8493 | 0.7
1003 | 1.8806 | 1.7981 | 1.8394 | 0.7
1004 | 1.877 | 1.7959 | 1.8365 | 0.7
1005 | 1.8748 | 1.7941 | 1.8345 | 0.7
1006 | 1.8743 | 1.7966 | 1.8354 | 0.7
1007 | 1.8748 | 1.7983 | 1.8366 | 0.7
1008 | 1.8765 | 1.802 | 1.8393 | 0.7
1009 | 1.8788 | 1.8039 | 1.8413 | 0.7
1010 | 1.8786 | 1.8016 | 1.8401 | 0.7
1011 | 1.8706 | 1.7908 | 1.8307 | 0.7
1012 | 1.8535 | 1.773 | 1.8132 | 0.7
1013 | 1.8312 | 1.7515 | 1.7913 | 0.7
1014 | 1.8094 | 1.7322 | 1.7708 | 0.7
1015 | 1.803 | 1.7255 | 1.7642 | 0.7
1016 | 1.795 | 1.7178 | 1.7564 | 0.7
1017 | 1.8015 | 1.7261 | 1.7638 | 0.7
1018 | 1.8221 | 1.7497 | 1.7859 | 0.7
1019 | 1.8521 | 1.7847 | 1.8184 | 0.7
1020 | 1.8884 | 1.8218 | 1.8551 | 0.7
1021 | 1.9056 | 1.838 | 1.8718 | 0.7
1022 | 1.9348 | 1.8653 | 1.9 | 0.7
1023 | 1.9551 | 1.8825 | 1.9188 | 0.7
1024 | 1.9623 | 1.8875 | 1.9249 | 0.7
1025 | 1.9579 | 1.882 | 1.9199 | 0.7
1026 | 1.9461 | 1.8699 | 1.908 | 0.7
1027 | 1.9395 | 1.8634 | 1.9014 | 0.7
1028 | 1.9261 | 1.849 | 1.8875 | 0.7
1029 | 1.9166 | 1.8383 | 1.8774 | 0.7
1030 | 1.9144 | 1.8373 | 1.8759 | 0.7
1031 | 1.915 | 1.8403 | 1.8777 | 0.7
1032 | 1.9165 | 1.8418 | 1.8791 | 0.7
1033 | 1.9146 | 1.8414 | 1.878 | 0.7
1034 | 1.9085 | 1.8359 | 1.8722 | 0.7
1035 | 1.9012 | 1.8276 | 1.8644 | 0.7
1036 | 1.8943 | 1.8205 | 1.8574 | 0.7
1037 | 1.8934 | 1.8192 | 1.8563 | 0.7
1038 | 1.8956 | 1.8233 | 1.8594 | 0.7
1039 | 1.9095 | 1.8398 | 1.8747 | 0.7
1040 | 1.9332 | 1.8674 | 1.9003 | 0.7
1041 | 1.9646 | 1.9003 | 1.9325 | 0.7
1042 | 1.9961 | 1.9307 | 1.9634 | 0.7
1043 | 2.0196 | 1.9508 | 1.9852 | 0.7
1044 | 2.0267 | 1.9551 | 1.9909 | 0.7
1045 | 2.028 | 1.9523 | 1.9902 | 0.7
1046 | 2.0244 | 1.9493 | 1.9869 | 0.7
1047 | 2.0257 | 1.9535 | 1.9896 | 0.7
1048 | 2.032 | 1.9606 | 1.9963 | 0.7
1049 | 2.0346 | 1.9641 | 1.9993 | 0.7
1050 | 2.0351 | 1.9665 | 2.0008 | 0.7
1051 | 2.0351 | 1.9647 | 1.9999 | 0.7
1052 | 2.0366 | 1.9676 | 2.0021 | 0.7
1053 | 2.0439 | 1.9743 | 2.0091 | 0.7
1054 | 2.0537 | 1.9841 | 2.0189 | 0.7
1055 | 2.0579 | 1.9881 | 2.023 | 0.7
1056 | 2.0637 | 1.992 | 2.0279 | 0.7
1057 | 2.0653 | 1.9889 | 2.0271 | 0.7
1058 | 2.0582 | 1.9814 | 2.0198 | 0.7
1059 | 2.0488 | 1.9753 | 2.0121 | 0.7
1060 | 2.0438 | 1.9709 | 2.0074 | 0.7
1061 | 2.0348 | 1.965 | 1.9999 | 0.7
1062 | 2.0298 | 1.9626 | 1.9962 | 0.7
1063 | 2.0321 | 1.9655 | 1.9988 | 0.7
1064 | 2.0463 | 1.9803 | 2.0133 | 0.7
1065 | 2.073 | 2.0035 | 2.0383 | 0.7
1066 | 2.0877 | 2.0175 | 2.0526 | 0.7
1067 | 2.1122 | 2.0424 | 2.0773 | 0.7
1068 | 2.1266 | 2.0555 | 2.091 | 0.7
1069 | 2.1294 | 2.0601 | 2.0947 | 0.7
1070 | 2.1274 | 2.0555 | 2.0914 | 0.7
1071 | 2.1188 | 2.0447 | 2.0817 | 0.7
1072 | 2.1108 | 2.0359 | 2.0734 | 0.7
1073 | 2.0859 | 2.0121 | 2.049 | 0.7
1074 | 2.053 | 1.9807 | 2.0168 | 0.7
1075 | 2.0162 | 1.9473 | 1.9817 | 0.7
1076 | 1.9878 | 1.9207 | 1.9542 | 0.7
1077 | 1.9797 | 1.9117 | 1.9457 | 0.7
1078 | 1.9712 | 1.9047 | 1.9379 | 0.7
1079 | 1.9689 | 1.902 | 1.9354 | 0.7
1080 | 1.9648 | 1.8977 | 1.9313 | 0.7
1081 | 1.9629 | 1.8938 | 1.9284 | 0.7
1082 | 1.9638 | 1.8954 | 1.9296 | 0.7
1083 | 1.9666 | 1.9001 | 1.9333 | 0.7
1084 | 1.9756 | 1.9136 | 1.9446 | 0.7
1085 | 1.9874 | 1.9266 | 1.957 | 0.7
1086 | 1.9985 | 1.9351 | 1.9668 | 0.7
1087 | 2.0001 | 1.9341 | 1.9671 | 0.7
1088 | 1.9972 | 1.9306 | 1.9639 | 0.7
1089 | 1.9902 | 1.9224 | 1.9563 | 0.7
1090 | 1.9835 | 1.9181 | 1.9508 | 0.7
1091 | 1.9805 | 1.9155 | 1.948 | 0.7
1092 | 1.9785 | 1.913 | 1.9457 | 0.7
1093 | 1.9769 | 1.9107 | 1.9438 | 0.7
1094 | 1.9776 | 1.9112 | 1.9444 | 0.7
1095 | 1.9796 | 1.9147 | 1.9471 | 0.7
1096 | 1.9849 | 1.923 | 1.954 | 0.7
1097 | 2.0002 | 1.9376 | 1.9689 | 0.7
1098 | 2.0259 | 1.9615 | 1.9937 | 0.7
1099 | 2.0637 | 1.9982 | 2.031 | 0.7
1100 | 2.0863 | 2.0192 | 2.0527 | 0.7
1101 | 2.1319 | 2.0621 | 2.097 | 0.7
1102 | 2.1652 | 2.0965 | 2.1308 | 0.7
1103 | 2.1928 | 2.1269 | 2.1599 | 0.7
1104 | 2.215 | 2.1477 | 2.1813 | 0.7
1105 | 2.2226 | 2.1561 | 2.1894 | 0.7
1106 | 2.2298 | 2.1613 | 2.1956 | 0.7
1107 | 2.221 | 2.1508 | 2.1859 | 0.7
1108 | 2.209 | 2.1405 | 2.1747 | 0.7
1109 | 2.2078 | 2.1406 | 2.1742 | 0.7
1110 | 2.2109 | 2.1445 | 2.1777 | 0.7
1111 | 2.2211 | 2.1556 | 2.1883 | 0.7
1112 | 2.236 | 2.1678 | 2.2019 | 0.7
1113 | 2.2458 | 2.1783 | 2.2121 | 0.7
1114 | 2.2507 | 2.1834 | 2.217 | 0.7
1115 | 2.2497 | 2.1814 | 2.2155 | 0.7
1116 | 2.2473 | 2.177 | 2.2122 | 0.7
1117 | 2.2379 | 2.1679 | 2.2029 | 0.7
1118 | 2.2302 | 2.1635 | 2.1969 | 0.7
1119 | 2.2278 | 2.1613 | 2.1945 | 0.7
1120 | 2.227 | 2.1606 | 2.1938 | 0.7
1121 | 2.2285 | 2.1614 | 2.1949 | 0.7
1122 | 2.2261 | 2.1621 | 2.1941 | 0.7
1123 | 2.2237 | 2.1591 | 2.1914 | 0.7
1124 | 2.2171 | 2.1516 | 2.1843 | 0.7
1125 | 2.2046 | 2.1391 | 2.1718 | 0.7
1126 | 2.1935 | 2.1302 | 2.1618 | 0.7
1127 | 2.1901 | 2.128 | 2.159 | 0.7
1128 | 2.1844 | 2.1219 | 2.1531 | 0.7
1129 | 2.1809 | 2.1165 | 2.1487 | 0.7
1130 | 2.1726 | 2.1096 | 2.1411 | 0.7
1131 | 2.1595 | 2.0989 | 2.1292 | 0.7
1132 | 2.1504 | 2.0877 | 2.1191 | 0.7
1133 | 2.148 | 2.0842 | 2.1161 | 0.7
1134 | 2.1479 | 2.0859 | 2.1169 | 0.7
1135 | 2.1528 | 2.096 | 2.1244 | 0.7
1136 | 2.1647 | 2.1114 | 2.1381 | 0.7
1137 | 2.2186 | 2.1619 | 2.1902 | 0.7
1138 | 2.2515 | 2.1933 | 2.2224 | 0.7
1139 | 2.3107 | 2.2497 | 2.2802 | 0.7
1140 | 2.3428 | 2.2818 | 2.3123 | 0.7
1141 | 2.3351 | 2.277 | 2.306 | 0.7
1142 | 2.3442 | 2.2829 | 2.3135 | 0.7
1143 | 2.3625 | 2.3037 | 2.3331 | 0.7
1144 | 2.379 | 2.3193 | 2.3492 | 0.7
1145 | 2.421 | 2.3594 | 2.3902 | 0.7
1146 | 2.4654 | 2.4058 | 2.4356 | 0.7
1147 | 2.505 | 2.4439 | 2.4745 | 0.7
1148 | 2.5292 | 2.4723 | 2.5007 | 0.7
1149 | 2.5502 | 2.4936 | 2.5219 | 0.7
1150 | 2.5603 | 2.5132 | 2.5368 | 0.7
1151 | 2.59 | 2.558 | 2.574 | 0.7
1152 | 2.6349 | 2.6076 | 2.6212 | 0.7
1153 | 2.6757 | 2.6541 | 2.6649 | 0.7
1154 | 2.722 | 2.6972 | 2.7096 | 0.7
1155 | 2.746 | 2.7177 | 2.7318 | 0.7
1156 | 2.7961 | 2.7713 | 2.7837 | 0.7
1157 | 2.8366 | 2.8096 | 2.8231 | 0.7
1158 | 2.847 | 2.8241 | 2.8355 | 0.7
1159 | 2.8351 | 2.8136 | 2.8244 | 0.7
1160 | 2.8222 | 2.8026 | 2.8124 | 0.7
1161 | 2.7905 | 2.776 | 2.7833 | 0.7
1162 | 2.7605 | 2.7505 | 2.7555 | 0.7
1163 | 2.7358 | 2.7289 | 2.7323 | 0.7
1164 | 2.7215 | 2.7144 | 2.7179 | 0.7
1165 | 2.7086 | 2.6985 | 2.7036 | 0.7
1166 | 2.6985 | 2.6881 | 2.6933 | 0.7
1167 | 2.6726 | 2.662 | 2.6673 | 0.7
1168 | 2.6482 | 2.6406 | 2.6444 | 0.7
1169 | 2.635 | 2.6333 | 2.6342 | 0.7
1170 | 2.639 | 2.6438 | 2.6414 | 0.7
1171 | 2.6562 | 2.6637 | 2.6599 | 0.7
1172 | 2.6819 | 2.6909 | 2.6864 | 0.7
1173 | 2.7475 | 2.7622 | 2.7549 | 0.7
1174 | 2.8078 | 2.8315 | 2.8196 | 0.7
1175 | 2.8502 | 2.8818 | 2.866 | 0.7
1176 | 2.865 | 2.8993 | 2.8821 | 0.7
1177 | 2.8732 | 2.9112 | 2.8922 | 0.7
1178 | 2.8831 | 2.9217 | 2.9024 | 0.7
1179 | 2.874 | 2.9157 | 2.8948 | 0.7
1180 | 2.8576 | 2.9065 | 2.882 | 0.7
1181 | 2.8388 | 2.8909 | 2.8648 | 0.7
1182 | 2.8278 | 2.8788 | 2.8533 | 0.7
1183 | 2.7966 | 2.846 | 2.8213 | 0.7
1184 | 2.7613 | 2.8094 | 2.7854 | 0.7
1185 | 2.7295 | 2.7794 | 2.7545 | 0.7
1186 | 2.7049 | 2.7568 | 2.7308 | 0.7
1187 | 2.688 | 2.7461 | 2.7171 | 0.7
1188 | 2.681 | 2.7431 | 2.712 | 0.7
1189 | 2.6713 | 2.7377 | 2.7045 | 0.7
1190 | 2.6635 | 2.7352 | 2.6993 | 0.7
1191 | 2.66 | 2.7339 | 2.6969 | 0.7
1192 | 2.661 | 2.7387 | 2.6998 | 0.7
1193 | 2.6658 | 2.746 | 2.7059 | 0.7
1194 | 2.6821 | 2.7686 | 2.7253 | 0.7
1195 | 2.7143 | 2.8076 | 2.7609 | 0.7
1196 | 2.7444 | 2.8472 | 2.7958 | 0.7
1197 | 2.766 | 2.873 | 2.8195 | 0.7
1198 | 2.7709 | 2.8758 | 2.8234 | 0.7
1199 | 2.7627 | 2.8679 | 2.8153 | 0.7
1200 | 2.733 | 2.8386 | 2.7858 | 0.7
1201 | 2.6962 | 2.8014 | 2.7488 | 0.6925
1202 | 2.6637 | 2.7703 | 2.717 | 0.685
1203 | 2.6449 | 2.7512 | 2.6981 | 0.6775
1204 | 2.6378 | 2.7443 | 2.691 | 0.67
1205 | 2.6274 | 2.735 | 2.6812 | 0.6625
1206 | 2.6175 | 2.7268 | 2.6721 | 0.655
1207 | 2.6119 | 2.7216 | 2.6668 | 0.6475
1208 | 2.6124 | 2.7257 | 2.6691 | 0.64
1209 | 2.6143 | 2.7358 | 2.6751 | 0.6325
1210 | 2.6181 | 2.7425 | 2.6803 | 0.625
1211 | 2.626 | 2.7578 | 2.6919 | 0.6175
1212 | 2.6379 | 2.7732 | 2.7055 | 0.61
1213 | 2.6552 | 2.7967 | 2.726 | 0.6025
1214 | 2.665 | 2.8117 | 2.7383 | 0.59501
1215 | 2.6691 | 2.8152 | 2.7422 | 0.58751
1216 | 2.6695 | 2.8126 | 2.7411 | 0.58001
1217 | 2.6643 | 2.8023 | 2.7333 | 0.57251
1218 | 2.6559 | 2.8005 | 2.7282 | 0.56501
1219 | 2.6456 | 2.7931 | 2.7194 | 0.55751
1220 | 2.6378 | 2.7857 | 2.7117 | 0.55001
1221 | 2.6366 | 2.7833 | 2.71 | 0.54251
1222 | 2.6401 | 2.7858 | 2.713 | 0.53501
1223 | 2.6429 | 2.7881 | 2.7155 | 0.52751
1224 | 2.6431 | 2.7925 | 2.7178 | 0.52001
1225 | 2.6405 | 2.7894 | 2.7149 | 0.51251
1226 | 2.6308 | 2.7807 | 2.7058 | 0.50501
1227 | 2.627 | 2.7776 | 2.7023 | 0.49751
1228 | 2.6208 | 2.7705 | 2.6956 | 0.49001
1229 | 2.6151 | 2.7638 | 2.6895 | 0.48251
1230 | 2.6146 | 2.7654 | 2.69 | 0.47501
1231 | 2.6117 | 2.7591 | 2.6854 | 0.46751
1232 | 2.5998 | 2.7477 | 2.6737 | 0.46001
1233 | 2.5934 | 2.7383 | 2.6658 | 0.45251
1234 | 2.5738 | 2.712 | 2.6429 | 0.44501
1235 | 2.5553 | 2.6914 | 2.6234 | 0.43751
1236 | 2.5453 | 2.675 | 2.6102 | 0.43001
1237 | 2.5324 | 2.6596 | 2.596 | 0.42251
1238 | 2.5281 | 2.6504 | 2.5893 | 0.41501
1239 | 2.5059 | 2.625 | 2.5655 | 0.40751
1240 | 2.4712 | 2.5911 | 2.5311 | 0.40001
1241 | 2.4357 | 2.5577 | 2.4967 | 0.4
1242 | 2.4055 | 2.5325 | 2.469 | 0.4
1243 | 2.3963 | 2.5226 | 2.4595 | 0.4
1244 | 2.3765 | 2.4983 | 2.4374 | 0.4
1245 | 2.3473 | 2.4622 | 2.4048 | 0.4
1246 | 2.3133 | 2.4202 | 2.3667 | 0.4
1247 | 2.2801 | 2.3796 | 2.3299 | 0.4
1248 | 2.2497 | 2.3438 | 2.2967 | 0.6
1249 | 2.2343 | 2.325 | 2.2797 | 0.59375
1250 | 2.1979 | 2.2857 | 2.2418 | 0.5875
1251 | 2.1633 | 2.2471 | 2.2052 | 0.58125
1252 | 2.1257 | 2.2044 | 2.1651 | 0.575
1253 | 2.0848 | 2.1579 | 2.1213 | 0.56875
1254 | 2.0407 | 2.1087 | 2.0747 | 0.5625
1255 | 2.0153 | 2.0815 | 2.0484 | 0.55625
1256 | 1.9648 | 2.0278 | 1.9963 | 0.55
1257 | 1.913 | 1.9741 | 1.9436 | 0.53958
1258 | 1.8708 | 1.9287 | 1.8997 | 0.52916
1259 | 1.8376 | 1.8977 | 1.8676 | 0.51875
1260 | 1.8282 | 1.8871 | 1.8577 | 0.50833
1261 | 1.8129 | 1.874 | 1.8434 | 0.49791
1262 | 1.8058 | 1.8655 | 1.8356 | 0.4875
1263 | 1.7898 | 1.8488 | 1.8193 | 0.47708
1264 | 1.7506 | 1.8058 | 1.7782 | 0.46666
1265 | 1.6823 | 1.7378 | 1.7101 | 0.45625
1266 | 1.6408 | 1.6971 | 1.6689 | 0.44583
1267 | 1.5575 | 1.6106 | 1.5841 | 0.43541
1268 | 1.475 | 1.525 | 1.5 | 0.425
1269 | 1.3986 | 1.4458 | 1.4222 | 0.41458
1270 | 1.3282 | 1.3787 | 1.3535 | 0.40416
1271 | 1.2637 | 1.3255 | 1.2946 | 0.39375
1272 | 1.2366 | 1.3016 | 1.2691 | 0.38333
1273 | 1.1809 | 1.2508 | 1.2159 | 0.37291
1274 | 1.1345 | 1.2009 | 1.1677 | 0.3625
1275 | 1.0969 | 1.1603 | 1.1286 | 0.35208
1276 | 1.0607 | 1.1203 | 1.0905 | 0.34166
1277 | 1.0359 | 1.0925 | 1.0642 | 0.33125
1278 | 0.96919 | 1.0188 | 0.994 | 0.32083
1279 | 0.88774 | 0.92411 | 0.90593 | 0.31041
1280 | 0.8098 | 0.83422 | 0.82201 | 0.3
1281 | 0.74524 | 0.76407 | 0.75466 | 0.29792
1282 | 0.69465 | 0.70749 | 0.70107 | 0.29583
1283 | 0.66793 | 0.67971 | 0.67382 | 0.29375
1284 | 0.61064 | 0.61301 | 0.61183 | 0.29167
1285 | 0.54594 | 0.53869 | 0.54231 | 0.28958
1286 | 0.47958 | 0.4629 | 0.47124 | 0.2875
1287 | 0.41977 | 0.39922 | 0.40949 | 0.28542
1288 | 0.39488 | 0.37354 | 0.38421 | 0.28333
1289 | 0.35041 | 0.32979 | 0.3401 | 0.28125
1290 | 0.31474 | 0.29704 | 0.30589 | 0.27917
1291 | 0.28856 | 0.27199 | 0.28028 | 0.27708
1292 | 0.2647 | 0.24478 | 0.25474 | 0.275
1293 | 0.23686 | 0.2152 | 0.22603 | 0.27292
1294 | 0.22338 | 0.20162 | 0.2125 | 0.27083
1295 | 0.19804 | 0.17884 | 0.18844 | 0.26875
1296 | 0.18136 | 0.16581 | 0.17358 | 0.26667
1297 | 0.17121 | 0.15487 | 0.16304 | 0.26458
1298 | 0.16223 | 0.14452 | 0.15337 | 0.2625
1299 | 0.15213 | 0.13392 | 0.14302 | 0.26042
1300 | 0.14713 | 0.12878 | 0.13795 | 0.25833
1301 | 0.13773 | 0.11695 | 0.12734 | 0.25625
1302 | 0.12918 | 0.106 | 0.11759 | 0.25417
1303 | 0.12182 | 0.09651 | 0.10917 | 0.25208
1304 | 0.1146 | 0.088793 | 0.1017 | 0.25
1305 | 0.11088 | 0.085317 | 0.098099 | 0.23437
1306 | 0.10385 | 0.078406 | 0.091129 | 0.21875
1307 | 0.097166 | 0.071366 | 0.084266 | 0.20312
1308 | 0.091114 | 0.064611 | 0.077862 | 0.1875
1309 | 0.085408 | 0.058296 | 0.071852 | 0.17187
1310 | 0.080016 | 0.052079 | 0.066048 | 0.15625
1311 | 0.077434 | 0.052434 | 0.064934 | 0.14062
1312 | 0.073179 | 0.042541 | 0.05786 | 0.125
1313 | 0.068716 | 0.025277 | 0.046997 | 0.10937
1314 | 0.064298 | 0.0080443 | 0.036171 | 0.093749
1315 | 0.05959 | 0 | 0.029795 | 0.078124
1316 | 0.054746 | 0 | 0.027373 | 0.062499
1317 | 0.052643 | 0 | 0.026322 | 0.046874
1318 | 0.051305 | 0 | 0.025653 | 0.03125
1319 | 0.036765 | 0 | 0.018382 | 0.015625
1320 | 0.017751 | 0 | 0.0088753 | 0
1321 | 0.0015338 | 0 | 0.0007669 | 0

## 流量-温度综合分析
时间(s) | 平均流量L/Min | CH1温度 | CH2温度 | CH3温度 | CH4温度 | CH5温度 | CH6温度
0 | 0 | 25.8081 | 26.0052 | 26.1143 | 25.6248 | 25.8514 | 25.3924
1 | 0 | 25.8983 | 26.0065 | 26.1582 | 25.6202 | 25.8425 | 25.3858
2 | 5.6053 | 25.9886 | 26.0079 | 26.2021 | 25.6157 | 25.8336 | 25.3793
3 | 9.5459 | 26.24 | 26.0164 | 26.2543 | 25.6129 | 25.8286 | 25.3779
4 | 11.6148 | 26.4914 | 26.025 | 26.3064 | 25.61 | 25.8236 | 25.3764
5 | 11.7887 | 26.904 | 26.0408 | 26.3668 | 25.6088 | 25.8225 | 25.3801
6 | 11.8575 | 27.3167 | 26.0567 | 26.4271 | 25.6076 | 25.8214 | 25.3838
7 | 12.2695 | 27.9588 | 26.0831 | 26.499 | 25.6086 | 25.8274 | 25.3938
8 | 12.5651 | 28.601 | 26.1095 | 26.571 | 25.6095 | 25.8333 | 25.4038
9 | 12.3994 | 29.3145 | 26.1395 | 26.6462 | 25.6081 | 25.8352 | 25.4174
10 | 12.0852 | 30.0281 | 26.1695 | 26.7214 | 25.6067 | 25.8371 | 25.431
11 | 11.2554 | 30.7886 | 26.1967 | 26.7993 | 25.609 | 25.8371 | 25.4469
12 | 10.7108 | 31.549 | 26.2238 | 26.8771 | 25.6114 | 25.8371 | 25.4629
13 | 10.5747 | 32.2264 | 26.2493 | 26.9645 | 25.6164 | 25.8376 | 25.4745
14 | 10.6378 | 32.9038 | 26.2748 | 27.0519 | 25.6214 | 25.8381 | 25.4862
15 | 10.6636 | 33.8564 | 26.3155 | 27.2188 | 25.6248 | 25.8369 | 25.5029
16 | 10.6351 | 34.809 | 26.3562 | 27.3857 | 25.6281 | 25.8357 | 25.5195
17 | 10.7622 | 36.5726 | 26.406 | 27.609 | 25.6414 | 25.8376 | 25.5431
18 | 10.3411 | 38.3362 | 26.4557 | 27.8324 | 25.6548 | 25.8395 | 25.5667
19 | 9.2921 | 40.6138 | 26.5383 | 28.2226 | 25.6833 | 25.8593 | 25.5895
20 | 7.9296 | 42.8914 | 26.621 | 28.6129 | 25.7119 | 25.879 | 25.6124
21 | 7.2393 | 45.7969 | 26.7633 | 29.3433 | 25.749 | 25.8995 | 25.6355
22 | 6.3047 | 48.7024 | 26.9057 | 30.0738 | 25.7862 | 25.92 | 25.6586
23 | 5.736 | 52.1876 | 27.154 | 31.009 | 25.8538 | 25.9486 | 25.6829
24 | 5.5107 | 55.6729 | 27.4024 | 31.9443 | 25.9214 | 25.9771 | 25.7071
25 | 5.6962 | 58.9212 | 27.7145 | 33.1564 | 26.035 | 26.0262 | 25.7245
26 | 5.8438 | 62.1695 | 28.0267 | 34.3686 | 26.1486 | 26.0752 | 25.7419
27 | 6.2233 | 65.4738 | 28.4381 | 36.001 | 26.3302 | 26.1362 | 25.7576
28 | 6.6574 | 68.7781 | 28.8495 | 37.6333 | 26.5119 | 26.1971 | 25.7733
29 | 7.1598 | 72.7057 | 29.3995 | 39.3576 | 26.7305 | 26.2771 | 25.7871
30 | 7.677 | 76.6333 | 29.9495 | 41.0819 | 26.949 | 26.3571 | 25.801
31 | 7.7838 | 80.461 | 30.5612 | 42.9564 | 27.2157 | 26.4695 | 25.8169
32 | 7.7766 | 84.2886 | 31.1729 | 44.831 | 27.4824 | 26.5819 | 25.8329
33 | 7.7125 | 88.4545 | 31.891 | 46.939 | 27.8057 | 26.7033 | 25.8583
34 | 7.7811 | 92.6205 | 32.609 | 49.0471 | 28.129 | 26.8248 | 25.8838
35 | 8.0494 | 97.356 | 33.5117 | 50.9324 | 28.464 | 26.9593 | 25.9112
36 | 8.1202 | 102.0914 | 34.4143 | 52.8176 | 28.799 | 27.0938 | 25.9386
37 | 8.1075 | 106.3555 | 35.3245 | 54.5736 | 29.1529 | 27.2617 | 25.9821
38 | 8.0584 | 110.6195 | 36.2348 | 56.3295 | 29.5067 | 27.4295 | 26.0257
39 | 8.0007 | 114.676 | 37.2212 | 58.0907 | 29.9193 | 27.6007 | 26.0786
40 | 7.9009 | 118.7324 | 38.2076 | 59.8519 | 30.3319 | 27.7719 | 26.1314
41 | 7.7287 | 122.8602 | 39.3786 | 61.27 | 30.7098 | 27.9619 | 26.1948
42 | 7.5631 | 126.9881 | 40.5495 | 62.6881 | 31.0876 | 28.1519 | 26.2581
43 | 7.492 | 131.1226 | 41.671 | 63.9607 | 31.4676 | 28.3719 | 26.3624
44 | 7.3832 | 135.2571 | 42.7924 | 65.2333 | 31.8476 | 28.5919 | 26.4667
45 | 7.3052 | 139.381 | 43.9674 | 66.489 | 32.2752 | 28.8433 | 26.5919
46 | 7.22 | 143.5048 | 45.1424 | 67.7448 | 32.7029 | 29.0948 | 26.7171
47 | 7.102 | 148.0381 | 46.4895 | 68.8781 | 33.094 | 29.351 | 26.8676
48 | 7.0244 | 152.5714 | 47.8367 | 70.0114 | 33.4852 | 29.6071 | 27.0181
49 | 6.8412 | 157.2257 | 49.091 | 71.0395 | 33.8738 | 29.885 | 27.2138
50 | 6.6794 | 161.88 | 50.3452 | 72.0676 | 34.2624 | 30.1629 | 27.4095
51 | 6.5264 | 166.2414 | 51.6193 | 73.0574 | 34.7012 | 30.4519 | 27.6074
52 | 6.3798 | 170.6029 | 52.8933 | 74.0471 | 35.14 | 30.741 | 27.8052
53 | 6.3093 | 174.799 | 54.3174 | 74.911 | 35.535 | 31.019 | 28.0214
54 | 6.1838 | 178.9952 | 55.7414 | 75.7748 | 35.93 | 31.2971 | 28.2376
55 | 6.0746 | 183.4238 | 57.0298 | 76.5219 | 36.3214 | 31.5738 | 28.5024
56 | 5.9916 | 187.8524 | 58.3181 | 77.269 | 36.7129 | 31.8505 | 28.7671
57 | 5.9101 | 191.6667 | 59.6067 | 78.0024 | 37.155 | 32.1638 | 29.0248
58 | 5.8224 | 195.481 | 60.8952 | 78.7357 | 37.5971 | 32.4771 | 29.2824
59 | 5.7772 | 199.1448 | 62.3293 | 79.6121 | 38.0019 | 32.7655 | 29.5545
60 | 5.6915 | 202.8086 | 63.7633 | 80.4886 | 38.4067 | 33.0538 | 29.8267
61 | 5.6333 | 206.7179 | 65.0538 | 81.3321 | 38.824 | 33.3507 | 30.1348
62 | 5.5829 | 210.6271 | 66.3443 | 82.1757 | 39.2414 | 33.6476 | 30.4429
63 | 5.5052 | 213.9998 | 67.6371 | 83.0612 | 39.7331 | 33.9769 | 30.7305
64 | 5.3943 | 217.3724 | 68.93 | 83.9467 | 40.2248 | 34.3062 | 31.0181
65 | 5.3252 | 220.6193 | 70.3705 | 84.9329 | 40.6948 | 34.6071 | 31.3205
66 | 5.2055 | 223.8662 | 71.811 | 85.919 | 41.1648 | 34.9081 | 31.6229
67 | 5.0981 | 227.3129 | 73.1176 | 86.8088 | 41.6729 | 35.2112 | 31.9612
68 | 5.0249 | 230.7595 | 74.4243 | 87.6986 | 42.181 | 35.5143 | 32.2995
69 | 4.9742 | 233.7176 | 75.735 | 88.5733 | 42.7714 | 35.859 | 32.6007
70 | 4.9581 | 236.6757 | 77.0457 | 89.4481 | 43.3619 | 36.2038 | 32.9019
71 | 4.9291 | 239.5148 | 78.4602 | 90.4112 | 44.034 | 36.5224 | 33.1998
72 | 4.8853 | 242.3538 | 79.8748 | 91.3743 | 44.7062 | 36.841 | 33.4976
73 | 4.808 | 245.365 | 81.3074 | 92.2343 | 45.3979 | 37.169 | 33.8167
74 | 4.7086 | 248.3762 | 82.74 | 93.0943 | 46.0895 | 37.4971 | 34.1357
75 | 4.6461 | 250.955 | 84.1183 | 93.9443 | 46.8893 | 37.8674 | 34.4479
76 | 4.5287 | 253.5338 | 85.4967 | 94.7943 | 47.689 | 38.2376 | 34.76
77 | 4.4332 | 256.0074 | 86.911 | 95.7269 | 48.6079 | 38.5817 | 35.0593
78 | 4.3746 | 258.481 | 88.3252 | 96.6595 | 49.5267 | 38.9257 | 35.3586
79 | 4.3602 | 261.1231 | 89.6931 | 97.4905 | 50.4731 | 39.2769 | 35.6619
80 | 4.3643 | 263.7652 | 91.061 | 98.3214 | 51.4195 | 39.6281 | 35.9652
81 | 4.3685 | 266.0467 | 92.3126 | 99.1557 | 52.419 | 40.0317 | 36.2576
82 | 4.3636 | 268.3281 | 93.5643 | 99.99 | 53.4186 | 40.4352 | 36.55
83 | 4.3411 | 270.5393 | 94.7919 | 100.8893 | 54.5419 | 40.8107 | 36.8307
84 | 4.3053 | 272.7505 | 96.0195 | 101.7886 | 55.6652 | 41.1862 | 37.1114
85 | 4.2633 | 275.059 | 97.3552 | 102.706 | 56.6788 | 41.5752 | 37.3826
86 | 4.2438 | 277.3676 | 98.691 | 103.6233 | 57.6924 | 41.9643 | 37.6538
87 | 4.2178 | 279.5983 | 99.866 | 104.5021 | 58.719 | 42.3912 | 37.9195
88 | 4.2398 | 281.829 | 101.041 | 105.381 | 59.7457 | 42.8181 | 38.1852
89 | 4.3023 | 283.9024 | 102.1988 | 106.2774 | 60.919 | 43.2593 | 38.3945
90 | 4.3724 | 285.9757 | 103.3567 | 107.1738 | 62.0924 | 43.7005 | 38.6038
91 | 4.4398 | 288.0426 | 104.6293 | 108.0381 | 63.1874 | 44.1298 | 38.7998
92 | 4.4718 | 290.1095 | 105.9019 | 108.9024 | 64.2824 | 44.559 | 38.9957
93 | 4.5132 | 292.0155 | 107.0336 | 109.6955 | 65.4076 | 45.0045 | 39.2471
94 | 4.5268 | 293.9214 | 108.1652 | 110.4886 | 66.5329 | 45.45 | 39.4986
95 | 4.4928 | 295.6214 | 109.2917 | 111.2617 | 67.8105 | 45.8871 | 39.771
96 | 4.4452 | 297.3214 | 110.4181 | 112.0348 | 69.0881 | 46.3243 | 40.0433
97 | 4.4383 | 298.9538 | 111.6624 | 112.8636 | 70.2581 | 46.7329 | 40.3221
98 | 4.448 | 300.5862 | 112.9067 | 113.6924 | 71.4281 | 47.1414 | 40.601
99 | 4.4857 | 302.3257 | 114.0188 | 114.41 | 72.6126 | 47.5564 | 40.8971
100 | 4.5191 | 304.0652 | 115.131 | 115.1276 | 73.7971 | 47.9714 | 41.1933
101 | 4.5251 | 305.5569 | 116.2369 | 115.8188 | 75.125 | 48.4367 | 41.445
102 | 4.5112 | 307.0486 | 117.3429 | 116.51 | 76.4529 | 48.9019 | 41.6967
103 | 4.5001 | 308.481 | 118.5219 | 117.255 | 77.6657 | 49.3271 | 41.9388
104 | 4.4677 | 309.9133 | 119.701 | 118 | 78.8786 | 49.7524 | 42.181
105 | 4.419 | 311.4386 | 120.8833 | 118.6421 | 80.0862 | 50.1774 | 42.4588
106 | 4.3549 | 312.9638 | 122.0657 | 119.2843 | 81.2938 | 50.6024 | 42.7367
107 | 4.2849 | 314.2774 | 123.201 | 119.9064 | 82.5788 | 51.0729 | 43.0426
108 | 4.2153 | 315.591 | 124.3362 | 120.5286 | 83.8638 | 51.5433 | 43.3486
109 | 4.1782 | 316.8631 | 125.5014 | 121.1948 | 85.1493 | 51.9667 | 43.6407
110 | 4.0987 | 318.1352 | 126.6667 | 121.861 | 86.4348 | 52.39 | 43.9329
111 | 4.0202 | 319.5271 | 127.7988 | 122.4426 | 87.6626 | 52.8186 | 44.2136
112 | 3.9538 | 320.919 | 128.931 | 123.0243 | 88.8905 | 53.2471 | 44.4943
113 | 3.889 | 322.1552 | 129.9719 | 123.5905 | 90.1457 | 53.7276 | 44.7381
114 | 3.855 | 323.3914 | 131.0129 | 124.1567 | 91.401 | 54.2081 | 44.9819
115 | 3.7853 | 324.6402 | 132.039 | 124.7702 | 92.6098 | 54.6438 | 45.1852
116 | 3.7263 | 325.889 | 133.0652 | 125.3838 | 93.8186 | 55.0795 | 45.3886
117 | 3.6903 | 327.3083 | 134.1838 | 125.9202 | 94.9138 | 55.5131 | 45.5724
118 | 3.6828 | 328.7276 | 135.3024 | 126.4567 | 96.009 | 55.9467 | 45.7562
119 | 3.6952 | 330.0362 | 136.2893 | 126.9898 | 97.0743 | 56.4219 | 45.9557
120 | 3.7074 | 331.3448 | 137.2762 | 127.5229 | 98.1395 | 56.8971 | 46.1552
121 | 3.7231 | 332.6852 | 138.2505 | 128.1193 | 99.2745 | 57.3221 | 46.3333
122 | 3.7182 | 334.0257 | 139.2248 | 128.7157 | 100.4095 | 57.7471 | 46.5114
123 | 3.6968 | 335.4869 | 140.2912 | 129.2526 | 101.385 | 58.1669 | 46.6836
124 | 3.6572 | 336.9481 | 141.3576 | 129.7895 | 102.3605 | 58.5867 | 46.8557
125 | 3.6002 | 338.2281 | 142.299 | 130.3262 | 103.2964 | 59.0502 | 47.0348
126 | 3.5686 | 339.5081 | 143.2405 | 130.8629 | 104.2324 | 59.5138 | 47.2138
127 | 3.5039 | 340.6888 | 144.1676 | 131.4343 | 105.2283 | 59.9317 | 47.3769
128 | 3.466 | 341.8695 | 145.0948 | 132.0057 | 106.2243 | 60.3495 | 47.54
129 | 3.4642 | 343.0052 | 146.1057 | 132.5762 | 107.0683 | 60.7619 | 47.6986
130 | 3.4929 | 344.141 | 147.1167 | 133.1467 | 107.9124 | 61.1743 | 47.8571
131 | 3.512 | 345.1164 | 148.0048 | 133.6938 | 108.72 | 61.6119 | 48.0186
132 | 3.5419 | 346.0919 | 148.8929 | 134.241 | 109.5276 | 62.0495 | 48.18
133 | 3.5406 | 346.9386 | 149.7674 | 134.8043 | 110.379 | 62.496 | 48.3169
134 | 3.5067 | 347.7852 | 150.6419 | 135.3676 | 111.2305 | 62.9424 | 48.4538
135 | 3.4716 | 348.5943 | 151.5919 | 135.9083 | 111.9569 | 63.3719 | 48.5905
136 | 3.4637 | 349.4033 | 152.5419 | 136.449 | 112.6833 | 63.8014 | 48.7271
137 | 3.482 | 350.109 | 153.3745 | 136.9474 | 113.3821 | 64.2467 | 48.8636
138 | 3.534 | 350.8148 | 154.2071 | 137.4457 | 114.081 | 64.6919 | 49
139 | 3.59 | 351.4276 | 155.0245 | 137.9421 | 114.8238 | 65.1262 | 49.1105
140 | 3.6138 | 352.0405 | 155.8419 | 138.4386 | 115.5667 | 65.5605 | 49.221
141 | 3.587 | 352.6055 | 156.7267 | 138.9845 | 116.205 | 65.9624 | 49.3293
142 | 3.5632 | 353.1705 | 157.6114 | 139.5305 | 116.8433 | 66.3643 | 49.4376
143 | 3.5007 | 353.7479 | 158.3914 | 140.0236 | 117.4652 | 66.7645 | 49.5638
144 | 3.4433 | 354.3252 | 159.1714 | 140.5167 | 118.0871 | 67.1648 | 49.69
145 | 3.4 | 354.7981 | 159.9383 | 140.9936 | 118.7557 | 67.6136 | 49.8264
146 | 3.3787 | 355.271 | 160.7052 | 141.4705 | 119.4243 | 68.0624 | 49.9629
147 | 3.3785 | 355.7155 | 161.5326 | 141.9862 | 120.0045 | 68.4662 | 50.129
148 | 3.3874 | 356.16 | 162.36 | 142.5019 | 120.5848 | 68.87 | 50.2952
149 | 3.3918 | 356.621 | 163.0836 | 142.9514 | 121.144 | 69.2731 | 50.4798
150 | 3.3794 | 357.0819 | 163.8071 | 143.401 | 121.7033 | 69.6762 | 50.6643
151 | 3.3483 | 357.4667 | 164.5093 | 143.841 | 122.3064 | 70.1174 | 50.8176
152 | 3.3109 | 357.8514 | 165.2114 | 144.281 | 122.9095 | 70.5586 | 50.971
153 | 3.2961 | 358.205 | 165.9379 | 144.7595 | 123.4398 | 70.9519 | 51.1007
154 | 3.2684 | 358.5586 | 166.6643 | 145.2381 | 123.97 | 71.3452 | 51.2305
155 | 3.2455 | 358.9221 | 167.3781 | 145.6579 | 124.4852 | 71.731 | 51.35
156 | 3.2286 | 359.2857 | 168.0919 | 146.0776 | 125.0005 | 72.1167 | 51.4695
157 | 3.2339 | 359.5874 | 168.7626 | 146.4781 | 125.5348 | 72.5414 | 51.5812
158 | 3.2836 | 359.889 | 169.4333 | 146.8786 | 126.069 | 72.9662 | 51.6929
159 | 3.3214 | 360.1786 | 170.1105 | 147.324 | 126.5795 | 73.3412 | 51.8031
160 | 3.4208 | 360.4681 | 170.7876 | 147.7695 | 127.09 | 73.7162 | 51.9133
161 | 3.5321 | 360.7805 | 171.44 | 148.1693 | 127.5633 | 74.0883 | 52.0479
162 | 3.6402 | 361.0929 | 172.0924 | 148.569 | 128.0367 | 74.4605 | 52.1824
163 | 3.7343 | 361.3605 | 172.6924 | 148.9788 | 128.5171 | 74.865 | 52.3262
164 | 3.7753 | 361.6281 | 173.2924 | 149.3886 | 128.9976 | 75.2695 | 52.47
165 | 3.8246 | 361.8812 | 173.8805 | 149.8557 | 129.4476 | 75.6269 | 52.6081
166 | 3.9084 | 362.1343 | 174.4686 | 150.3229 | 129.8976 | 75.9843 | 52.7462
167 | 3.9854 | 362.3898 | 175.1169 | 150.7533 | 130.3055 | 76.3329 | 52.8917
168 | 4.0316 | 362.6452 | 175.7652 | 151.1838 | 130.7133 | 76.6814 | 53.0371
169 | 4.038 | 362.8502 | 176.34 | 151.615 | 131.1045 | 77.0683 | 53.2079
170 | 4.0037 | 363.0552 | 176.9148 | 152.0462 | 131.4957 | 77.4552 | 53.3786
171 | 3.9522 | 363.2386 | 177.4857 | 152.5238 | 131.9083 | 77.7998 | 53.5388
172 | 3.9254 | 363.4219 | 178.0567 | 153.0014 | 132.321 | 78.1443 | 53.699
173 | 3.9169 | 363.6031 | 178.6969 | 153.4295 | 132.6767 | 78.4924 | 53.8614
174 | 3.9248 | 363.7843 | 179.3371 | 153.8576 | 133.0324 | 78.8405 | 54.0238
175 | 3.9314 | 363.9219 | 179.9205 | 154.2795 | 133.3745 | 79.2283 | 54.1962
176 | 3.9494 | 364.0595 | 180.5038 | 154.7014 | 133.7167 | 79.6162 | 54.3686
177 | 3.9573 | 364.1721 | 181.0893 | 155.1652 | 134.0836 | 79.9667 | 54.5245
178 | 3.9463 | 364.2848 | 181.6748 | 155.629 | 134.4505 | 80.3171 | 54.6805
179 | 3.9046 | 364.3767 | 182.3395 | 156.0471 | 134.7752 | 80.6648 | 54.8319
180 | 3.8363 | 364.4686 | 183.0043 | 156.4652 | 135.1 | 81.0124 | 54.9833
181 | 3.794 | 364.5186 | 183.6176 | 156.8879 | 135.4107 | 81.3879 | 55.1376
182 | 3.7004 | 364.5686 | 184.231 | 157.3105 | 135.7214 | 81.7633 | 55.2919
183 | 3.5957 | 364.5969 | 184.8505 | 157.7564 | 136.0531 | 82.146 | 55.4114
184 | 3.4837 | 364.6252 | 185.47 | 158.2024 | 136.3848 | 82.5286 | 55.531
185 | 3.3787 | 364.6369 | 186.1545 | 158.6345 | 136.6702 | 82.8964 | 55.6467
186 | 3.3294 | 364.6486 | 186.839 | 159.0667 | 136.9557 | 83.2643 | 55.7624
187 | 3.2555 | 364.6279 | 187.4533 | 159.461 | 137.23 | 83.6462 | 55.9152
188 | 3.2079 | 364.6071 | 188.0676 | 159.8552 | 137.5043 | 84.0281 | 56.0681
189 | 3.1784 | 364.5695 | 188.6667 | 160.24 | 137.7907 | 84.3967 | 56.2281
190 | 3.1664 | 364.5319 | 189.2657 | 160.6248 | 138.0771 | 84.7652 | 56.3881
191 | 3.1614 | 364.4795 | 189.9162 | 160.976 | 138.321 | 85.1062 | 56.5474
192 | 3.1639 | 364.4271 | 190.5667 | 161.3271 | 138.5648 | 85.4471 | 56.7067
193 | 3.1771 | 364.3524 | 191.139 | 161.645 | 138.7912 | 85.7893 | 56.8488
194 | 3.185 | 364.2776 | 191.7114 | 161.9629 | 139.0176 | 86.1314 | 56.991
195 | 3.1895 | 364.2031 | 192.2664 | 162.2683 | 139.2626 | 86.5062 | 57.081
196 | 3.1834 | 364.1286 | 192.8214 | 162.5738 | 139.5076 | 86.881 | 57.171
197 | 3.1816 | 364.0352 | 193.4124 | 162.8981 | 139.7207 | 87.2179 | 57.23
198 | 3.178 | 363.9419 | 194.0033 | 163.2224 | 139.9338 | 87.5548 | 57.289
199 | 3.1771 | 363.8124 | 194.5131 | 163.5024 | 140.141 | 87.8848 | 57.3507
200 | 3.1786 | 363.6829 | 195.0229 | 163.7824 | 140.3481 | 88.2148 | 57.4124
201 | 3.1736 | 363.5455 | 195.5105 | 164.0512 | 140.5664 | 88.5748 | 57.4576
202 | 3.1495 | 363.4081 | 195.9981 | 164.32 | 140.7848 | 88.9348 | 57.5029
203 | 3.131 | 363.2531 | 196.5086 | 164.6126 | 140.9745 | 89.2519 | 57.5388
204 | 3.0859 | 363.0981 | 197.019 | 164.9052 | 141.1643 | 89.569 | 57.5748
205 | 3.0475 | 362.9114 | 197.4533 | 165.1631 | 141.345 | 89.8829 | 57.6329
206 | 3.023 | 362.7248 | 197.8876 | 165.421 | 141.5257 | 90.1967 | 57.691
207 | 3.0184 | 362.5517 | 198.3055 | 165.6688 | 141.7164 | 90.5348 | 57.7657
208 | 3.0218 | 362.3786 | 198.7233 | 165.9167 | 141.9071 | 90.8729 | 57.8405
209 | 3.0304 | 362.1952 | 199.1493 | 166.1764 | 142.091 | 91.1721 | 57.9364
210 | 3.0332 | 362.0119 | 199.5752 | 166.4362 | 142.2748 | 91.4714 | 58.0324
211 | 3.0319 | 361.8026 | 199.9755 | 166.6607 | 142.4424 | 91.7629 | 58.1526
212 | 3.0302 | 361.5933 | 200.3757 | 166.8852 | 142.61 | 92.0543 | 58.2729
213 | 3.0331 | 361.3967 | 200.7436 | 167.0993 | 142.779 | 92.371 | 58.3893
214 | 3.0186 | 361.2 | 201.1114 | 167.3133 | 142.9481 | 92.6876 | 58.5057
215 | 2.9845 | 360.9964 | 201.4714 | 167.5452 | 143.1069 | 92.9645 | 58.6019
216 | 2.962 | 360.7929 | 201.8314 | 167.7771 | 143.2657 | 93.2414 | 58.6981
217 | 2.9604 | 360.5517 | 202.1695 | 167.9812 | 143.4069 | 93.5181 | 58.8012
218 | 2.9831 | 360.3105 | 202.5076 | 168.1852 | 143.5481 | 93.7948 | 58.9043
219 | 2.9769 | 360.0886 | 202.8205 | 168.3876 | 143.6807 | 94.0929 | 58.9962
220 | 2.9741 | 359.8667 | 203.1333 | 168.59 | 143.8133 | 94.391 | 59.0881
221 | 2.9775 | 359.6383 | 203.445 | 168.8086 | 143.9495 | 94.6529 | 59.1562
222 | 2.9947 | 359.41 | 203.7567 | 169.0271 | 144.0857 | 94.9148 | 59.2243
223 | 3.0192 | 359.1633 | 204.1133 | 169.2231 | 144.2002 | 95.1779 | 59.2926
224 | 3.0475 | 358.9167 | 204.47 | 169.419 | 144.3148 | 95.441 | 59.361
225 | 3.0642 | 358.6617 | 204.8024 | 169.6133 | 144.4243 | 95.7231 | 59.4207
226 | 3.1 | 358.4067 | 205.1348 | 169.8076 | 144.5338 | 96.0052 | 59.4805
227 | 3.1323 | 358.1588 | 205.48 | 170.0169 | 144.6481 | 96.2921 | 59.5407
228 | 3.1482 | 357.911 | 205.8252 | 170.2262 | 144.7624 | 96.579 | 59.601
229 | 3.1334 | 357.6481 | 206.22 | 170.4364 | 144.8607 | 96.8571 | 59.6583
230 | 3.1079 | 357.3852 | 206.6148 | 170.6467 | 144.959 | 97.1352 | 59.7157
231 | 3.0957 | 357.1302 | 206.9726 | 170.8483 | 145.0498 | 97.4121 | 59.7474
232 | 3.0763 | 356.8752 | 207.3305 | 171.05 | 145.1405 | 97.689 | 59.779
233 | 3.0665 | 356.6338 | 207.6774 | 171.2517 | 145.2288 | 97.9543 | 59.7783
234 | 3.0533 | 356.3924 | 208.0243 | 171.4533 | 145.3171 | 98.2195 | 59.7776
235 | 3.0338 | 356.1493 | 208.3936 | 171.6426 | 145.3912 | 98.4636 | 59.7874
236 | 3.0022 | 355.9062 | 208.7629 | 171.8319 | 145.4652 | 98.7076 | 59.7971
237 | 2.9835 | 355.6402 | 209.0852 | 172.0045 | 145.5371 | 98.9526 | 59.8283
238 | 2.9448 | 355.3743 | 209.4076 | 172.1771 | 145.609 | 99.1976 | 59.8595
239 | 2.9078 | 355.1324 | 209.7143 | 172.3471 | 145.6862 | 99.4636 | 59.9
240 | 2.8763 | 354.8905 | 210.021 | 172.5171 | 145.7633 | 99.7295 | 59.9405
241 | 2.8498 | 354.6517 | 210.3457 | 172.6983 | 145.8314 | 99.9662 | 59.9736
242 | 2.8387 | 354.4129 | 210.6705 | 172.8795 | 145.8995 | 100.2029 | 60.0067
243 | 2.8175 | 354.1564 | 210.9474 | 173.0364 | 145.9726 | 100.4314 | 60.021
244 | 2.7954 | 353.9 | 211.2243 | 173.1933 | 146.0457 | 100.66 | 60.0352
245 | 2.7407 | 353.6698 | 211.4767 | 173.3414 | 146.1164 | 100.911 | 60.0414
246 | 2.6743 | 353.4395 | 211.729 | 173.4895 | 146.1871 | 101.1619 | 60.0476
247 | 2.6145 | 353.2138 | 211.9771 | 173.6386 | 146.2545 | 101.3838 | 60.0552
248 | 2.5913 | 352.9881 | 212.2252 | 173.7876 | 146.3219 | 101.6057 | 60.0629
249 | 2.5641 | 352.7386 | 212.4421 | 173.9071 | 146.3857 | 101.8252 | 60.0845
250 | 2.5358 | 352.489 | 212.659 | 174.0267 | 146.4495 | 102.0448 | 60.1062
251 | 2.5249 | 352.2629 | 212.8436 | 174.1317 | 146.5079 | 102.2812 | 60.1374
252 | 2.5253 | 352.0367 | 213.0281 | 174.2367 | 146.5662 | 102.5176 | 60.1686
253 | 2.5074 | 351.8048 | 213.1986 | 174.3436 | 146.6164 | 102.7262 | 60.2024
254 | 2.4913 | 351.5729 | 213.369 | 174.4505 | 146.6667 | 102.9348 | 60.2362
255 | 2.4482 | 351.3081 | 213.5119 | 174.5338 | 146.7162 | 103.1324 | 60.2436
256 | 2.4092 | 351.0433 | 213.6548 | 174.6171 | 146.7657 | 103.33 | 60.251
257 | 2.394 | 350.8048 | 213.7688 | 174.6929 | 146.8043 | 103.5448 | 60.2548
258 | 2.3821 | 350.5662 | 213.8829 | 174.7686 | 146.8429 | 103.7595 | 60.2586
259 | 2.379 | 350.334 | 213.9812 | 174.8421 | 146.8738 | 103.9436 | 60.2498
260 | 2.3791 | 350.1019 | 214.0795 | 174.9157 | 146.9048 | 104.1276 | 60.241
261 | 2.3905 | 349.8467 | 214.1731 | 174.969 | 146.924 | 104.31 | 60.2293
262 | 2.4121 | 349.5914 | 214.2667 | 175.0224 | 146.9433 | 104.4924 | 60.2176
263 | 2.4465 | 349.3652 | 214.3393 | 175.0693 | 146.9538 | 104.6936 | 60.245
264 | 2.4807 | 349.139 | 214.4119 | 175.1162 | 146.9643 | 104.8948 | 60.2724
265 | 2.4954 | 348.9079 | 214.4743 | 175.1707 | 146.9767 | 105.0719 | 60.3214
266 | 2.5092 | 348.6767 | 214.5367 | 175.2252 | 146.989 | 105.249 | 60.3705
267 | 2.4986 | 348.4248 | 214.5995 | 175.2717 | 147.0057 | 105.419 | 60.4305
268 | 2.4741 | 348.1729 | 214.6624 | 175.3181 | 147.0224 | 105.589 | 60.4905
269 | 2.4533 | 347.9112 | 214.7093 | 175.3671 | 147.0431 | 105.7652 | 60.5698
270 | 2.4417 | 347.6495 | 214.7562 | 175.4162 | 147.0638 | 105.9414 | 60.649
271 | 2.4125 | 347.3902 | 214.7917 | 175.4598 | 147.086 | 106.106 | 60.7129
272 | 2.3773 | 347.131 | 214.8271 | 175.5033 | 147.1081 | 106.2705 | 60.7767
273 | 2.3459 | 346.8545 | 214.8498 | 175.5386 | 147.1274 | 106.4271 | 60.7912
274 | 2.333 | 346.5781 | 214.8724 | 175.5738 | 147.1467 | 106.5838 | 60.8057
275 | 2.3381 | 346.2979 | 214.8833 | 175.5988 | 147.1633 | 106.7405 | 60.785
276 | 2.3424 | 346.0176 | 214.8943 | 175.6238 | 147.18 | 106.8971 | 60.7643
277 | 2.3504 | 345.7498 | 214.8938 | 175.6514 | 147.1867 | 107.0436 | 60.714
278 | 2.3619 | 345.4819 | 214.8933 | 175.679 | 147.1933 | 107.19 | 60.6638
279 | 2.3756 | 345.2171 | 214.8907 | 175.7062 | 147.1952 | 107.3233 | 60.6479
280 | 2.3951 | 344.9524 | 214.8881 | 175.7333 | 147.1971 | 107.4567 | 60.6319
281 | 2.4051 | 344.661 | 214.8824 | 175.7626 | 147.1964 | 107.5855 | 60.6629
282 | 2.4161 | 344.3695 | 214.8767 | 175.7919 | 147.1957 | 107.7143 | 60.6938
283 | 2.4174 | 344.1107 | 214.8771 | 175.8114 | 147.1919 | 107.8519 | 60.7414
284 | 2.4083 | 343.8519 | 214.8776 | 175.831 | 147.1881 | 107.9895 | 60.789
285 | 2.3881 | 343.5929 | 214.8686 | 175.8498 | 147.1788 | 108.1107 | 60.8198
286 | 2.3603 | 343.3338 | 214.8595 | 175.8686 | 147.1695 | 108.2319 | 60.8505
287 | 2.3445 | 343.0464 | 214.8507 | 175.8814 | 147.1626 | 108.3479 | 60.8629
288 | 2.3116 | 342.759 | 214.8419 | 175.8943 | 147.1557 | 108.4638 | 60.8752
289 | 2.2819 | 342.4952 | 214.8207 | 175.9036 | 147.1417 | 108.5895 | 60.8664
290 | 2.2582 | 342.2314 | 214.7995 | 175.9129 | 147.1276 | 108.7152 | 60.8576
291 | 2.2492 | 341.9676 | 214.7676 | 175.9174 | 147.114 | 108.8219 | 60.8667
292 | 2.2524 | 341.7038 | 214.7357 | 175.9219 | 147.1005 | 108.9286 | 60.8757
293 | 2.255 | 341.4124 | 214.6933 | 175.921 | 147.0836 | 109.0307 | 60.8838
294 | 2.2543 | 341.121 | 214.651 | 175.92 | 147.0667 | 109.1329 | 60.8919
295 | 2.243 | 340.8629 | 214.6083 | 175.9079 | 147.0443 | 109.2405 | 60.9152
296 | 2.233 | 340.6048 | 214.5657 | 175.8957 | 147.0219 | 109.3481 | 60.9386
297 | 2.2441 | 340.3493 | 214.5138 | 175.8888 | 146.9902 | 109.4433 | 60.9881
298 | 2.2592 | 340.0938 | 214.4619 | 175.8819 | 146.9586 | 109.5386 | 61.0376
299 | 2.2971 | 339.8217 | 214.4095 | 175.8752 | 146.9317 | 109.6319 | 61.1052
300 | 2.3351 | 339.5495 | 214.3571 | 175.8686 | 146.9048 | 109.7252 | 61.1729
301 | 2.3669 | 339.311 | 214.3105 | 175.8626 | 146.875 | 109.825 | 61.209
302 | 2.3966 | 339.0724 | 214.2638 | 175.8567 | 146.8452 | 109.9248 | 61.2452
303 | 2.412 | 338.8393 | 214.2145 | 175.8529 | 146.815 | 110.0036 | 61.2426
304 | 2.4078 | 338.6062 | 214.1652 | 175.849 | 146.7848 | 110.0824 | 61.24
305 | 2.3733 | 338.3486 | 214.1117 | 175.8455 | 146.7562 | 110.1583 | 61.2014
306 | 2.3129 | 338.091 | 214.0581 | 175.8419 | 146.7276 | 110.2343 | 61.1629
307 | 2.2527 | 337.8569 | 214.0012 | 175.8348 | 146.6971 | 110.3124 | 61.1412
308 | 2.1989 | 337.6229 | 213.9443 | 175.8276 | 146.6667 | 110.3905 | 61.1195
309 | 2.1717 | 337.3869 | 213.8767 | 175.8157 | 146.6276 | 110.4586 | 61.1369
310 | 2.1179 | 337.151 | 213.809 | 175.8038 | 146.5886 | 110.5267 | 61.1543
311 | 2.0662 | 336.8936 | 213.7207 | 175.7857 | 146.5545 | 110.5945 | 61.209
312 | 2.0242 | 336.6362 | 213.6324 | 175.7676 | 146.5205 | 110.6624 | 61.2638
313 | 1.9947 | 336.404 | 213.5426 | 175.7481 | 146.4845 | 110.7333 | 61.3302
314 | 1.9809 | 336.1719 | 213.4529 | 175.7286 | 146.4486 | 110.8043 | 61.3967
315 | 1.9551 | 335.9433 | 213.3521 | 175.6993 | 146.4079 | 110.8576 | 61.4671
316 | 1.9234 | 335.7148 | 213.2514 | 175.67 | 146.3671 | 110.911 | 61.5376
317 | 1.886 | 335.4681 | 213.1376 | 175.6355 | 146.3317 | 110.961 | 61.6145
318 | 1.8496 | 335.2214 | 213.0238 | 175.601 | 146.2962 | 111.011 | 61.6914
319 | 1.8284 | 334.9655 | 212.9145 | 175.5624 | 146.2602 | 111.0612 | 61.7712
320 | 1.8255 | 334.7095 | 212.8052 | 175.5238 | 146.2243 | 111.1114 | 61.851
321 | 1.83 | 334.459 | 212.6964 | 175.474 | 146.1819 | 111.1588 | 61.9286
322 | 1.8427 | 334.2086 | 212.5876 | 175.4243 | 146.1395 | 111.2062 | 62.0062
323 | 1.8578 | 333.9505 | 212.466 | 175.3743 | 146.0981 | 111.2526 | 62.0714
324 | 1.8722 | 333.6924 | 212.3443 | 175.3243 | 146.0567 | 111.299 | 62.1367
325 | 1.8785 | 333.4355 | 212.2314 | 175.2821 | 146.0176 | 111.3467 | 62.1912
326 | 1.8842 | 333.1786 | 212.1186 | 175.24 | 145.9786 | 111.3943 | 62.2457
327 | 1.8841 | 332.9436 | 212.0067 | 175.1974 | 145.9252 | 111.4324 | 62.2979
328 | 1.8883 | 332.7086 | 211.8948 | 175.1548 | 145.8719 | 111.4705 | 62.35
329 | 1.9012 | 332.48 | 211.7707 | 175.1131 | 145.8114 | 111.5 | 62.3612
330 | 1.9107 | 332.2514 | 211.6467 | 175.0714 | 145.751 | 111.5295 | 62.3724
331 | 1.9331 | 331.9967 | 211.5371 | 175.0371 | 145.6862 | 111.5614 | 62.3274
332 | 1.9474 | 331.7419 | 211.4276 | 175.0029 | 145.6214 | 111.5933 | 62.2824
333 | 1.953 | 331.5036 | 211.3221 | 174.9667 | 145.5429 | 111.6252 | 62.199
334 | 1.9473 | 331.2652 | 211.2167 | 174.9305 | 145.4643 | 111.6571 | 62.1157
335 | 1.9331 | 331.0169 | 211.1119 | 174.8907 | 145.3907 | 111.6826 | 62.0326
336 | 1.9237 | 330.7686 | 211.0071 | 174.851 | 145.3171 | 111.7081 | 61.9495
337 | 1.8994 | 330.4767 | 210.9043 | 174.814 | 145.259 | 111.7333 | 61.9121
338 | 1.8676 | 330.1848 | 210.8014 | 174.7771 | 145.201 | 111.7586 | 61.8748
339 | 1.8308 | 329.9126 | 210.7052 | 174.736 | 145.1407 | 111.7826 | 61.8938
340 | 1.797 | 329.6405 | 210.609 | 174.6948 | 145.0805 | 111.8067 | 61.9129
341 | 1.7744 | 329.3707 | 210.5112 | 174.6457 | 145.0205 | 111.8267 | 61.9488
342 | 1.7672 | 329.101 | 210.4133 | 174.5967 | 144.9605 | 111.8467 | 61.9848
343 | 1.7596 | 328.8045 | 210.3174 | 174.5505 | 144.9083 | 111.8688 | 61.9962
344 | 1.7602 | 328.5081 | 210.2214 | 174.5043 | 144.8562 | 111.891 | 62.0076
345 | 1.7642 | 328.24 | 210.1302 | 174.454 | 144.7971 | 111.9112 | 61.9729
346 | 1.7675 | 327.9719 | 210.039 | 174.4038 | 144.7381 | 111.9314 | 61.9381
347 | 1.7681 | 327.705 | 209.9514 | 174.3495 | 144.6833 | 111.9486 | 61.8819
348 | 1.7649 | 327.4381 | 209.8638 | 174.2952 | 144.6286 | 111.9657 | 61.8257
349 | 1.7635 | 327.1381 | 209.7667 | 174.2517 | 144.584 | 111.9833 | 61.8019
350 | 1.7654 | 326.8381 | 209.6695 | 174.2081 | 144.5395 | 112.001 | 61.7781
351 | 1.7687 | 326.5736 | 209.5838 | 174.1652 | 144.4893 | 112.0183 | 61.7593
352 | 1.7744 | 326.309 | 209.4981 | 174.1224 | 144.439 | 112.0357 | 61.7405
353 | 1.7784 | 326.0483 | 209.4086 | 174.076 | 144.3757 | 112.0529 | 61.7295
354 | 1.7882 | 325.7876 | 209.319 | 174.0295 | 144.3124 | 112.07 | 61.7186
355 | 1.7984 | 325.5102 | 209.2169 | 173.9821 | 144.249 | 112.0814 | 61.716
356 | 1.8046 | 325.2329 | 209.1148 | 173.9348 | 144.1857 | 112.0929 | 61.7133
357 | 1.8026 | 324.941 | 209.0221 | 173.8779 | 144.1198 | 112.1021 | 61.7057
358 | 1.7984 | 324.649 | 208.9295 | 173.821 | 144.0538 | 112.1114 | 61.6981
359 | 1.7853 | 324.3581 | 208.8371 | 173.7629 | 143.9836 | 112.121 | 61.6926
360 | 1.7749 | 324.0671 | 208.7448 | 173.7048 | 143.9133 | 112.1305 | 61.6871
361 | 1.7742 | 323.7581 | 208.6467 | 173.6502 | 143.8526 | 112.1407 | 61.6917
362 | 1.7803 | 323.449 | 208.5486 | 173.5957 | 143.7919 | 112.151 | 61.6962
363 | 1.785 | 323.1469 | 208.466 | 173.5414 | 143.7324 | 112.1588 | 61.6793
364 | 1.7905 | 322.8448 | 208.3833 | 173.4871 | 143.6729 | 112.1667 | 61.6624
365 | 1.7902 | 322.5705 | 208.2962 | 173.4348 | 143.6083 | 112.1705 | 61.6438
366 | 1.788 | 322.2962 | 208.209 | 173.3824 | 143.5438 | 112.1743 | 61.6252
367 | 1.7849 | 322.0231 | 208.1131 | 173.3298 | 143.486 | 112.1712 | 61.6369
368 | 1.7883 | 321.75 | 208.0171 | 173.2771 | 143.4281 | 112.1681 | 61.6486
369 | 1.7935 | 321.4405 | 207.9326 | 173.2283 | 143.3721 | 112.1631 | 61.6924
370 | 1.8111 | 321.131 | 207.8481 | 173.1795 | 143.3162 | 112.1581 | 61.7362
371 | 1.8381 | 320.8474 | 207.7648 | 173.1383 | 143.2581 | 112.154 | 61.8057
372 | 1.87 | 320.5638 | 207.6814 | 173.0971 | 143.2 | 112.15 | 61.8752
373 | 1.8935 | 320.2971 | 207.5933 | 173.0588 | 143.1381 | 112.149 | 61.9307
374 | 1.9048 | 320.0305 | 207.5052 | 173.0205 | 143.0762 | 112.1481 | 61.9862
375 | 1.9047 | 319.754 | 207.426 | 172.9907 | 143.0152 | 112.1495 | 62.0179
376 | 1.893 | 319.4776 | 207.3467 | 172.961 | 142.9543 | 112.151 | 62.0495
377 | 1.8741 | 319.2536 | 207.2736 | 172.939 | 142.889 | 112.1502 | 62.0736
378 | 1.8525 | 319.0295 | 207.2005 | 172.9171 | 142.8238 | 112.1495 | 62.0976
379 | 1.8336 | 318.8131 | 207.1314 | 172.8962 | 142.7552 | 112.15 | 62.1243
380 | 1.8243 | 318.5967 | 207.0624 | 172.8752 | 142.6867 | 112.1505 | 62.151
381 | 1.8141 | 318.3433 | 207.0019 | 172.8567 | 142.6231 | 112.146 | 62.1686
382 | 1.8074 | 318.09 | 206.9414 | 172.8381 | 142.5595 | 112.1414 | 62.1862
383 | 1.7996 | 317.849 | 206.8886 | 172.8169 | 142.4983 | 112.1343 | 62.206
384 | 1.7855 | 317.6081 | 206.8357 | 172.7957 | 142.4371 | 112.1271 | 62.2257
385 | 1.7741 | 317.3617 | 206.78 | 172.7745 | 142.3695 | 112.1202 | 62.2598
386 | 1.7513 | 317.1152 | 206.7243 | 172.7533 | 142.3019 | 112.1133 | 62.2938
387 | 1.7429 | 316.8369 | 206.6664 | 172.7355 | 142.2445 | 112.1083 | 62.356
388 | 1.7507 | 316.5586 | 206.6086 | 172.7176 | 142.1871 | 112.1033 | 62.4181
389 | 1.7723 | 316.3083 | 206.5576 | 172.7012 | 142.1293 | 112.0981 | 62.4976
390 | 1.7902 | 316.0581 | 206.5067 | 172.6848 | 142.0714 | 112.0929 | 62.5771
391 | 1.7939 | 315.8138 | 206.4562 | 172.67 | 142.0021 | 112.0895 | 62.661
392 | 1.8002 | 315.5695 | 206.4057 | 172.6552 | 141.9329 | 112.0862 | 62.7448
393 | 1.805 | 315.3062 | 206.3479 | 172.6383 | 141.8667 | 112.081 | 62.815
394 | 1.8145 | 315.0429 | 206.29 | 172.6214 | 141.8005 | 112.0757 | 62.8852
395 | 1.828 | 314.7805 | 206.2374 | 172.6052 | 141.7255 | 112.069 | 62.9336
396 | 1.8355 | 314.5181 | 206.1848 | 172.589 | 141.6505 | 112.0624 | 62.9819
397 | 1.8477 | 314.2662 | 206.1345 | 172.5769 | 141.5626 | 112.059 | 63.02
398 | 1.8561 | 314.0143 | 206.0843 | 172.5648 | 141.4748 | 112.0557 | 63.0581
399 | 1.8632 | 313.7545 | 206.0326 | 172.5624 | 141.395 | 112.0498 | 63.0736
400 | 1.8709 | 313.4948 | 205.981 | 172.56 | 141.3152 | 112.0438 | 63.089
401 | 1.8757 | 313.2369 | 205.934 | 172.5636 | 141.2355 | 112.0367 | 63.0867
402 | 1.8885 | 312.979 | 205.8871 | 172.5671 | 141.1557 | 112.0295 | 63.0843
403 | 1.9015 | 312.7395 | 205.8443 | 172.5717 | 141.0726 | 112.02 | 63.076
404 | 1.9134 | 312.5 | 205.8014 | 172.5762 | 140.9895 | 112.0105 | 63.0676
405 | 1.9167 | 312.2621 | 205.7562 | 172.5824 | 140.9176 | 112.0029 | 63.0807
406 | 1.9066 | 312.0243 | 205.711 | 172.5886 | 140.8457 | 111.9952 | 63.0938
407 | 1.8998 | 311.7645 | 205.6719 | 172.5964 | 140.7812 | 111.9905 | 63.1264
408 | 1.8838 | 311.5048 | 205.6329 | 172.6043 | 140.7167 | 111.9857 | 63.159
409 | 1.8746 | 311.2693 | 205.6029 | 172.6131 | 140.646 | 111.9826 | 63.2007
410 | 1.8725 | 311.0338 | 205.5729 | 172.6219 | 140.5752 | 111.9795 | 63.2424
411 | 1.8715 | 310.805 | 205.5383 | 172.634 | 140.5026 | 111.9738 | 63.2614
412 | 1.8747 | 310.5762 | 205.5038 | 172.6462 | 140.43 | 111.9681 | 63.2805
413 | 1.8835 | 310.334 | 205.4714 | 172.6662 | 140.3614 | 111.964 | 63.2826
414 | 1.894 | 310.0919 | 205.439 | 172.6862 | 140.2929 | 111.96 | 63.2848
415 | 1.8998 | 309.8857 | 205.4148 | 172.704 | 140.2202 | 111.9543 | 63.2576
416 | 1.8901 | 309.6795 | 205.3905 | 172.7219 | 140.1476 | 111.9486 | 63.2305
417 | 1.8787 | 309.4788 | 205.3669 | 172.7414 | 140.0793 | 111.95 | 63.1888
418 | 1.8464 | 309.2781 | 205.3433 | 172.761 | 140.011 | 111.9514 | 63.1471
419 | 1.8068 | 309.0429 | 205.3186 | 172.7736 | 139.95 | 111.955 | 63.109
420 | 1.7709 | 308.8076 | 205.2938 | 172.7862 | 139.889 | 111.9586 | 63.071
421 | 1.7448 | 308.5845 | 205.2721 | 172.7919 | 139.8279 | 111.9602 | 63.0593
422 | 1.7267 | 308.3614 | 205.2505 | 172.7976 | 139.7667 | 111.9619 | 63.0476
423 | 1.7205 | 308.1302 | 205.2269 | 172.7893 | 139.6919 | 111.9598 | 63.0719
424 | 1.7114 | 307.899 | 205.2033 | 172.781 | 139.6171 | 111.9576 | 63.0962
425 | 1.7094 | 307.6507 | 205.1769 | 172.7714 | 139.5519 | 111.954 | 63.1357
426 | 1.7111 | 307.4024 | 205.1505 | 172.7619 | 139.4867 | 111.9505 | 63.1752
427 | 1.713 | 307.1469 | 205.12 | 172.7471 | 139.4133 | 111.9414 | 63.2193
428 | 1.7124 | 306.8914 | 205.0895 | 172.7324 | 139.34 | 111.9324 | 63.2633
429 | 1.7116 | 306.649 | 205.0574 | 172.7186 | 139.2605 | 111.9281 | 63.31
430 | 1.7098 | 306.4067 | 205.0252 | 172.7048 | 139.181 | 111.9238 | 63.3567
431 | 1.7051 | 306.1562 | 204.9895 | 172.6931 | 139.1057 | 111.9143 | 63.3707
432 | 1.6953 | 305.9057 | 204.9538 | 172.6814 | 139.0305 | 111.9048 | 63.3848
433 | 1.681 | 305.6624 | 204.9238 | 172.6724 | 138.959 | 111.8995 | 63.401
434 | 1.6746 | 305.419 | 204.8938 | 172.6633 | 138.8876 | 111.8943 | 63.4171
435 | 1.6641 | 305.1924 | 204.8688 | 172.6517 | 138.8071 | 111.8886 | 63.4526
436 | 1.6601 | 304.9657 | 204.8438 | 172.64 | 138.7267 | 111.8829 | 63.4881
437 | 1.6675 | 304.7381 | 204.8219 | 172.6329 | 138.6531 | 111.8819 | 63.5095
438 | 1.6826 | 304.5105 | 204.8 | 172.6257 | 138.5795 | 111.881 | 63.531
439 | 1.6909 | 304.2581 | 204.7731 | 172.6219 | 138.5043 | 111.8762 | 63.5514
440 | 1.7079 | 304.0057 | 204.7462 | 172.6181 | 138.429 | 111.8714 | 63.5719
441 | 1.7206 | 303.7874 | 204.7262 | 172.6155 | 138.3493 | 111.8671 | 63.6024
442 | 1.7379 | 303.569 | 204.7062 | 172.6129 | 138.2695 | 111.8629 | 63.6329
443 | 1.7599 | 303.3514 | 204.6855 | 172.6129 | 138.194 | 111.8555 | 63.6469
444 | 1.7906 | 303.1338 | 204.6648 | 172.6129 | 138.1186 | 111.8481 | 63.661
445 | 1.8081 | 302.8936 | 204.6467 | 172.6145 | 138.0476 | 111.8448 | 63.6817
446 | 1.8403 | 302.6533 | 204.6286 | 172.6162 | 137.9767 | 111.8414 | 63.7024
447 | 1.865 | 302.445 | 204.6119 | 172.6195 | 137.906 | 111.8393 | 63.7374
448 | 1.8784 | 302.2367 | 204.5952 | 172.6229 | 137.8352 | 111.8371 | 63.7724
449 | 1.8837 | 302.0393 | 204.5848 | 172.6367 | 137.7636 | 111.8386 | 63.796
450 | 1.8826 | 301.8419 | 204.5743 | 172.6505 | 137.6919 | 111.84 | 63.8195
451 | 1.873 | 301.6338 | 204.5633 | 172.6702 | 137.6267 | 111.841 | 63.8317
452 | 1.8565 | 301.4257 | 204.5524 | 172.69 | 137.5614 | 111.8419 | 63.8438
453 | 1.8391 | 301.2488 | 204.5488 | 172.706 | 137.4912 | 111.8395 | 63.8638
454 | 1.8283 | 301.0719 | 204.5452 | 172.7219 | 137.421 | 111.8371 | 63.8838
455 | 1.8222 | 300.8895 | 204.541 | 172.735 | 137.3479 | 111.8357 | 63.901
456 | 1.8196 | 300.7071 | 204.5367 | 172.7481 | 137.2748 | 111.8343 | 63.9181
457 | 1.8131 | 300.5012 | 204.5267 | 172.7557 | 137.205 | 111.8348 | 63.9276
458 | 1.8027 | 300.2952 | 204.5167 | 172.7633 | 137.1352 | 111.8352 | 63.9371
459 | 1.7931 | 300.0821 | 204.5043 | 172.7657 | 137.07 | 111.8333 | 63.9583
460 | 1.7898 | 299.869 | 204.4919 | 172.7681 | 137.0048 | 111.8314 | 63.9795
461 | 1.7912 | 299.6626 | 204.4814 | 172.7776 | 136.9331 | 111.8324 | 64.0102
462 | 1.8033 | 299.4562 | 204.471 | 172.7871 | 136.8614 | 111.8333 | 64.041
463 | 1.8208 | 299.2424 | 204.4564 | 172.7969 | 136.8007 | 111.8338 | 64.0969
464 | 1.8399 | 299.0286 | 204.4419 | 172.8067 | 136.74 | 111.8343 | 64.1529
465 | 1.8565 | 298.8224 | 204.429 | 172.8155 | 136.6771 | 111.831 | 64.2455
466 | 1.8651 | 298.6162 | 204.4162 | 172.8243 | 136.6143 | 111.8276 | 64.3381
467 | 1.8675 | 298.4236 | 204.4033 | 172.836 | 136.5448 | 111.8257 | 64.4333
468 | 1.8666 | 298.231 | 204.3905 | 172.8476 | 136.4752 | 111.8238 | 64.5286
469 | 1.8605 | 298.0412 | 204.3795 | 172.8607 | 136.4086 | 111.8233 | 64.6005
470 | 1.8581 | 297.8514 | 204.3686 | 172.8738 | 136.3419 | 111.8229 | 64.6724
471 | 1.8637 | 297.6381 | 204.3548 | 172.8864 | 136.2764 | 111.8219 | 64.7324
472 | 1.8776 | 297.4248 | 204.341 | 172.899 | 136.211 | 111.821 | 64.7924
473 | 1.8877 | 297.2295 | 204.3348 | 172.915 | 136.1398 | 111.8188 | 64.8333
474 | 1.9073 | 297.0343 | 204.3286 | 172.931 | 136.0686 | 111.8167 | 64.8743
475 | 1.918 | 296.8386 | 204.3245 | 172.9493 | 136.0076 | 111.8133 | 64.911
476 | 1.91 | 296.6429 | 204.3205 | 172.9676 | 135.9467 | 111.81 | 64.9476
477 | 1.8826 | 296.4226 | 204.3212 | 172.9874 | 135.8857 | 111.809 | 64.951
478 | 1.8638 | 296.2024 | 204.3219 | 173.0071 | 135.8248 | 111.8081 | 64.9543
479 | 1.8269 | 295.9974 | 204.3233 | 173.0271 | 135.7562 | 111.8079 | 64.9324
480 | 1.7934 | 295.7924 | 204.3248 | 173.0471 | 135.6876 | 111.8076 | 64.9105
481 | 1.7626 | 295.5919 | 204.3288 | 173.0719 | 135.6248 | 111.8071 | 64.8617
482 | 1.7347 | 295.3914 | 204.3329 | 173.0967 | 135.5619 | 111.8067 | 64.8129
483 | 1.7133 | 295.1698 | 204.331 | 173.1152 | 135.4962 | 111.8114 | 64.786
484 | 1.7061 | 294.9481 | 204.329 | 173.1338 | 135.4305 | 111.8162 | 64.759
485 | 1.6933 | 294.7452 | 204.3298 | 173.149 | 135.3626 | 111.8198 | 64.7648
486 | 1.6819 | 294.5424 | 204.3305 | 173.1643 | 135.2948 | 111.8233 | 64.7705
487 | 1.6739 | 294.3502 | 204.329 | 173.1795 | 135.2257 | 111.8248 | 64.7948
488 | 1.6693 | 294.1581 | 204.3276 | 173.1948 | 135.1567 | 111.8262 | 64.819
489 | 1.669 | 293.9586 | 204.3331 | 173.2057 | 135.0888 | 111.8295 | 64.8369
490 | 1.6658 | 293.759 | 204.3386 | 173.2167 | 135.021 | 111.8329 | 64.8548
491 | 1.6584 | 293.5874 | 204.3469 | 173.2271 | 134.9502 | 111.8345 | 64.8764
492 | 1.6415 | 293.4157 | 204.3552 | 173.2376 | 134.8795 | 111.8362 | 64.8981
493 | 1.6244 | 293.2495 | 204.369 | 173.2464 | 134.8033 | 111.8362 | 64.9114
494 | 1.6022 | 293.0833 | 204.3829 | 173.2552 | 134.7271 | 111.8362 | 64.9248
495 | 1.5889 | 292.8993 | 204.4012 | 173.2567 | 134.6555 | 111.8348 | 64.9457
496 | 1.5641 | 292.7152 | 204.4195 | 173.2581 | 134.5838 | 111.8333 | 64.9667
497 | 1.5378 | 292.551 | 204.44 | 173.2574 | 134.5117 | 111.8355 | 65.0295
498 | 1.5169 | 292.3867 | 204.4605 | 173.2567 | 134.4395 | 111.8376 | 65.0924
499 | 1.4986 | 292.2274 | 204.4771 | 173.2548 | 134.3562 | 111.8364 | 65.1574
500 | 1.4897 | 292.0681 | 204.4938 | 173.2529 | 134.2729 | 111.8352 | 65.2224
501 | 1.4734 | 291.9076 | 204.5126 | 173.2505 | 134.1943 | 111.8357 | 65.2886
502 | 1.4646 | 291.7471 | 204.5314 | 173.2481 | 134.1157 | 111.8362 | 65.3548
503 | 1.4645 | 291.5826 | 204.5457 | 173.249 | 134.0395 | 111.8393 | 65.4105
504 | 1.4751 | 291.4181 | 204.56 | 173.25 | 133.9633 | 111.8424 | 65.4662
505 | 1.4895 | 291.2514 | 204.5743 | 173.249 | 133.8755 | 111.85 | 65.4883
506 | 1.4977 | 291.0848 | 204.5886 | 173.2481 | 133.7876 | 111.8576 | 65.5105
507 | 1.5152 | 290.9064 | 204.6064 | 173.249 | 133.7152 | 111.8631 | 65.4621
508 | 1.5378 | 290.7281 | 204.6243 | 173.25 | 133.6429 | 111.8686 | 65.4138
509 | 1.5673 | 290.5474 | 204.6433 | 173.2507 | 133.5717 | 111.876 | 65.34
510 | 1.5993 | 290.3667 | 204.6624 | 173.2514 | 133.5005 | 111.8833 | 65.2662
511 | 1.6156 | 290.1969 | 204.6819 | 173.259 | 133.4257 | 111.8867 | 65.1636
512 | 1.6417 | 290.0271 | 204.7014 | 173.2667 | 133.351 | 111.89 | 65.061
513 | 1.6559 | 289.8736 | 204.7238 | 173.2814 | 133.2857 | 111.8912 | 64.9467
514 | 1.6593 | 289.72 | 204.7462 | 173.2962 | 133.2205 | 111.8924 | 64.8324
515 | 1.6541 | 289.5517 | 204.7657 | 173.3131 | 133.1557 | 111.8929 | 64.7614
516 | 1.6476 | 289.3833 | 204.7852 | 173.33 | 133.091 | 111.8933 | 64.6905
517 | 1.6451 | 289.235 | 204.8014 | 173.3443 | 133.0212 | 111.894 | 64.6733
518 | 1.6456 | 289.0867 | 204.8176 | 173.3586 | 132.9514 | 111.8948 | 64.6562
519 | 1.6505 | 288.9383 | 204.8314 | 173.3745 | 132.8843 | 111.899 | 64.6664
520 | 1.6599 | 288.79 | 204.8452 | 173.3905 | 132.8171 | 111.9033 | 64.6767
521 | 1.6732 | 288.6093 | 204.8531 | 173.3976 | 132.7471 | 111.9048 | 64.7314
522 | 1.6819 | 288.4286 | 204.861 | 173.4048 | 132.6771 | 111.9062 | 64.7862
523 | 1.7041 | 288.2569 | 204.8638 | 173.4126 | 132.6086 | 111.9043 | 64.8702
524 | 1.73 | 288.0852 | 204.8667 | 173.4205 | 132.54 | 111.9024 | 64.9543
525 | 1.7577 | 287.9143 | 204.869 | 173.4333 | 132.4702 | 111.9014 | 65.0295
526 | 1.7829 | 287.7433 | 204.8714 | 173.4462 | 132.4005 | 111.9005 | 65.1048
527 | 1.8026 | 287.5495 | 204.8717 | 173.4612 | 132.336 | 111.8983 | 65.1955
528 | 1.8101 | 287.3557 | 204.8719 | 173.4762 | 132.2714 | 111.8962 | 65.2862
529 | 1.8168 | 287.185 | 204.8717 | 173.4917 | 132.21 | 111.8943 | 65.3836
530 | 1.8176 | 287.0143 | 204.8714 | 173.5071 | 132.1486 | 111.8924 | 65.481
531 | 1.8124 | 286.8448 | 204.87 | 173.529 | 132.0879 | 111.8921 | 65.5567
532 | 1.7983 | 286.6752 | 204.8686 | 173.551 | 132.0271 | 111.8919 | 65.6324
533 | 1.7885 | 286.489 | 204.8633 | 173.5698 | 131.9712 | 111.8883 | 65.6869
534 | 1.7661 | 286.3029 | 204.8581 | 173.5886 | 131.9152 | 111.8848 | 65.7414
535 | 1.7424 | 286.1355 | 204.8483 | 173.605 | 131.8607 | 111.8817 | 65.7879
536 | 1.7159 | 285.9681 | 204.8386 | 173.6214 | 131.8062 | 111.8786 | 65.8343
537 | 1.6856 | 285.7976 | 204.8264 | 173.6417 | 131.7419 | 111.875 | 65.8576
538 | 1.6472 | 285.6271 | 204.8143 | 173.6619 | 131.6776 | 111.8714 | 65.881
539 | 1.6274 | 285.4393 | 204.7969 | 173.6802 | 131.6217 | 111.8633 | 65.8969
540 | 1.5843 | 285.2514 | 204.7795 | 173.6986 | 131.5657 | 111.8552 | 65.9129
541 | 1.5406 | 285.0548 | 204.7602 | 173.7148 | 131.5057 | 111.8512 | 65.909
542 | 1.505 | 284.8581 | 204.741 | 173.731 | 131.4457 | 111.8471 | 65.9052
543 | 1.4787 | 284.661 | 204.7217 | 173.7419 | 131.3793 | 111.8412 | 65.8679
544 | 1.4688 | 284.4638 | 204.7024 | 173.7529 | 131.3129 | 111.8352 | 65.8305
545 | 1.4544 | 284.2688 | 204.6795 | 173.7588 | 131.2479 | 111.8279 | 65.7888
546 | 1.4338 | 284.0738 | 204.6567 | 173.7648 | 131.1829 | 111.8205 | 65.7471
547 | 1.4069 | 283.9007 | 204.6364 | 173.7621 | 131.1193 | 111.816 | 65.7495
548 | 1.3719 | 283.7276 | 204.6162 | 173.7595 | 131.0557 | 111.8114 | 65.7519
549 | 1.3331 | 283.5788 | 204.5924 | 173.7507 | 130.985 | 111.8064 | 65.7874
550 | 1.3128 | 283.43 | 204.5686 | 173.7419 | 130.9143 | 111.8014 | 65.8229
551 | 1.2726 | 283.291 | 204.5407 | 173.7231 | 130.8507 | 111.7931 | 65.8538
552 | 1.2358 | 283.1519 | 204.5129 | 173.7043 | 130.7871 | 111.7848 | 65.8848
553 | 1.2059 | 282.9979 | 204.4855 | 173.6869 | 130.7217 | 111.7805 | 65.8948
554 | 1.1843 | 282.8438 | 204.4581 | 173.6695 | 130.6562 | 111.7762 | 65.9048
555 | 1.1678 | 282.7019 | 204.4276 | 173.6452 | 130.5781 | 111.7705 | 65.89
556 | 1.1611 | 282.56 | 204.3971 | 173.621 | 130.5 | 111.7648 | 65.8752
557 | 1.1514 | 282.4124 | 204.3614 | 173.5938 | 130.426 | 111.7557 | 65.8398
558 | 1.1426 | 282.2648 | 204.3257 | 173.5667 | 130.3519 | 111.7467 | 65.8043
559 | 1.1389 | 282.1012 | 204.2921 | 173.5367 | 130.2814 | 111.7374 | 65.7679
560 | 1.1415 | 281.9376 | 204.2586 | 173.5067 | 130.211 | 111.7281 | 65.7314
561 | 1.1456 | 281.7883 | 204.2231 | 173.4733 | 130.135 | 111.7217 | 65.6871
562 | 1.1604 | 281.639 | 204.1876 | 173.44 | 130.059 | 111.7152 | 65.6429
563 | 1.1762 | 281.4883 | 204.1524 | 173.4007 | 129.9945 | 111.7098 | 65.5533
564 | 1.1895 | 281.3376 | 204.1171 | 173.3614 | 129.93 | 111.7043 | 65.4638
565 | 1.1991 | 281.1686 | 204.0829 | 173.3276 | 129.864 | 111.6964 | 65.371
566 | 1.2124 | 280.9995 | 204.0486 | 173.2938 | 129.7981 | 111.6886 | 65.2781
567 | 1.2227 | 280.8419 | 204.014 | 173.2645 | 129.7267 | 111.684 | 65.1748
568 | 1.2523 | 280.6843 | 203.9795 | 173.2352 | 129.6552 | 111.6795 | 65.0714
569 | 1.2884 | 280.5169 | 203.9414 | 173.2083 | 129.5812 | 111.6738 | 64.9676
570 | 1.3275 | 280.3495 | 203.9033 | 173.1814 | 129.5071 | 111.6681 | 64.8638
571 | 1.3683 | 280.1657 | 203.866 | 173.1583 | 129.4374 | 111.6614 | 64.7998
572 | 1.3869 | 279.9819 | 203.8286 | 173.1352 | 129.3676 | 111.6548 | 64.7357
573 | 1.4207 | 279.8195 | 203.7936 | 173.1136 | 129.2983 | 111.6464 | 64.7107
574 | 1.4525 | 279.6571 | 203.7586 | 173.0919 | 129.229 | 111.6381 | 64.6857
575 | 1.4858 | 279.5043 | 203.7248 | 173.0743 | 129.1721 | 111.6305 | 64.6871
576 | 1.5256 | 279.3514 | 203.691 | 173.0567 | 129.1152 | 111.6229 | 64.6886
577 | 1.5457 | 279.1824 | 203.6555 | 173.041 | 129.0598 | 111.6098 | 64.7164
578 | 1.5858 | 279.0133 | 203.62 | 173.0252 | 129.0043 | 111.5967 | 64.7443
579 | 1.6235 | 278.8538 | 203.584 | 173.0181 | 128.9514 | 111.5895 | 64.7355
580 | 1.6583 | 278.6943 | 203.5481 | 173.011 | 128.8986 | 111.5824 | 64.7267
581 | 1.6912 | 278.5238 | 203.5124 | 173.0145 | 128.8371 | 111.575 | 64.7021
582 | 1.7223 | 278.3533 | 203.4767 | 173.0181 | 128.7757 | 111.5676 | 64.6776
583 | 1.7391 | 278.1676 | 203.4436 | 173.0255 | 128.7176 | 111.5595 | 64.6114
584 | 1.7719 | 277.9819 | 203.4105 | 173.0329 | 128.6595 | 111.5514 | 64.5452
585 | 1.7999 | 277.7886 | 203.38 | 173.0479 | 128.6002 | 111.5417 | 64.4457
586 | 1.8178 | 277.5952 | 203.3495 | 173.0629 | 128.541 | 111.5319 | 64.3462
587 | 1.8238 | 277.4107 | 203.326 | 173.0836 | 128.4807 | 111.5238 | 64.2464
588 | 1.8221 | 277.2262 | 203.3024 | 173.1043 | 128.4205 | 111.5157 | 64.1467
589 | 1.8168 | 277.0379 | 203.276 | 173.1281 | 128.3652 | 111.5062 | 64.0945
590 | 1.8082 | 276.8495 | 203.2495 | 173.1519 | 128.31 | 111.4967 | 64.0424
591 | 1.7978 | 276.6579 | 203.2267 | 173.1774 | 128.2526 | 111.4883 | 64.03
592 | 1.7868 | 276.4662 | 203.2038 | 173.2029 | 128.1952 | 111.48 | 64.0176
593 | 1.7675 | 276.286 | 203.1874 | 173.231 | 128.1317 | 111.469 | 64.0771
594 | 1.7558 | 276.1057 | 203.171 | 173.259 | 128.0681 | 111.4581 | 64.1367
595 | 1.7266 | 275.921 | 203.1543 | 173.2779 | 128.0007 | 111.4443 | 64.2202
596 | 1.6926 | 275.7362 | 203.1376 | 173.2967 | 127.9333 | 111.4305 | 64.3038
597 | 1.6603 | 275.5283 | 203.1169 | 173.3124 | 127.8645 | 111.4167 | 64.411
598 | 1.6304 | 275.3205 | 203.0962 | 173.3281 | 127.7957 | 111.4029 | 64.5181
599 | 1.6168 | 275.1298 | 203.0764 | 173.3369 | 127.7231 | 111.3845 | 64.6176
600 | 1.5887 | 274.939 | 203.0567 | 173.3457 | 127.6505 | 111.3662 | 64.7171
601 | 1.5542 | 274.7529 | 203.0345 | 173.359 | 127.5883 | 111.3505 | 64.8017
602 | 1.5209 | 274.5667 | 203.0124 | 173.3724 | 127.5262 | 111.3348 | 64.8862
603 | 1.4935 | 274.3667 | 202.999 | 173.3852 | 127.4714 | 111.3207 | 64.925
604 | 1.4694 | 274.1667 | 202.9857 | 173.3981 | 127.4167 | 111.3067 | 64.9638
605 | 1.4589 | 273.9933 | 202.9781 | 173.4164 | 127.3595 | 111.2933 | 64.9676
606 | 1.4393 | 273.82 | 202.9705 | 173.4348 | 127.3024 | 111.28 | 64.9714
607 | 1.4247 | 273.6471 | 202.9621 | 173.4548 | 127.2431 | 111.2686 | 64.9643
608 | 1.4158 | 273.4743 | 202.9538 | 173.4748 | 127.1838 | 111.2571 | 64.9571
609 | 1.4054 | 273.284 | 202.9412 | 173.4917 | 127.1155 | 111.2471 | 64.98
610 | 1.3999 | 273.0938 | 202.9286 | 173.5086 | 127.0471 | 111.2371 | 65.0029
611 | 1.39 | 272.9245 | 202.9164 | 173.5262 | 126.9674 | 111.2212 | 65.0326
612 | 1.3787 | 272.7552 | 202.9043 | 173.5438 | 126.8876 | 111.2052 | 65.0624
613 | 1.3659 | 272.5867 | 202.8938 | 173.5595 | 126.7969 | 111.191 | 65.0883
614 | 1.351 | 272.4181 | 202.8833 | 173.5752 | 126.7062 | 111.1767 | 65.1143
615 | 1.3416 | 272.2357 | 202.8767 | 173.5879 | 126.6236 | 111.1617 | 65.1093
616 | 1.3399 | 272.0533 | 202.87 | 173.6005 | 126.541 | 111.1467 | 65.1043
617 | 1.3447 | 271.899 | 202.8624 | 173.611 | 126.46 | 111.1312 | 65.0874
618 | 1.3543 | 271.7448 | 202.8548 | 173.6214 | 126.379 | 111.1157 | 65.0705
619 | 1.3668 | 271.5914 | 202.8452 | 173.6324 | 126.3052 | 111.1038 | 65.0576
620 | 1.3851 | 271.4381 | 202.8357 | 173.6433 | 126.2314 | 111.0919 | 65.0448
621 | 1.4094 | 271.265 | 202.8271 | 173.651 | 126.1652 | 111.0833 | 65.0686
622 | 1.4242 | 271.0919 | 202.8186 | 173.6586 | 126.099 | 111.0748 | 65.0924
623 | 1.4587 | 270.9302 | 202.8117 | 173.6731 | 126.0438 | 111.0645 | 65.1064
624 | 1.4988 | 270.7686 | 202.8048 | 173.6876 | 125.9886 | 111.0543 | 65.1205
625 | 1.5464 | 270.6074 | 202.7971 | 173.7052 | 125.9229 | 111.0455 | 65.12
626 | 1.6002 | 270.4462 | 202.7895 | 173.7229 | 125.8571 | 111.0367 | 65.1195
627 | 1.6302 | 270.276 | 202.784 | 173.7514 | 125.7955 | 111.0276 | 65.0895
628 | 1.6923 | 270.1057 | 202.7786 | 173.78 | 125.7338 | 111.0186 | 65.0595
629 | 1.7414 | 269.9386 | 202.7695 | 173.8064 | 125.6648 | 111.0076 | 65.0424
630 | 1.7674 | 269.7714 | 202.7605 | 173.8329 | 125.5957 | 110.9967 | 65.0252
631 | 1.7685 | 269.6105 | 202.7512 | 173.8621 | 125.5174 | 110.985 | 65.0462
632 | 1.7632 | 269.4495 | 202.7419 | 173.8914 | 125.439 | 110.9733 | 65.0671
633 | 1.7533 | 269.2826 | 202.7321 | 173.9262 | 125.3657 | 110.9648 | 65.1198
634 | 1.7468 | 269.1157 | 202.7224 | 173.961 | 125.2924 | 110.9562 | 65.1724
635 | 1.7415 | 268.9502 | 202.7164 | 173.9981 | 125.2281 | 110.9469 | 65.2155
636 | 1.7381 | 268.7848 | 202.7105 | 174.0352 | 125.1638 | 110.9376 | 65.2586
637 | 1.7349 | 268.6333 | 202.7005 | 174.0724 | 125.0938 | 110.9286 | 65.2907
638 | 1.7327 | 268.4819 | 202.6905 | 174.1095 | 125.0238 | 110.9195 | 65.3229
639 | 1.7248 | 268.3179 | 202.674 | 174.1486 | 124.959 | 110.9081 | 65.3112
640 | 1.7165 | 268.1538 | 202.6576 | 174.1876 | 124.8943 | 110.8967 | 65.2995
641 | 1.7124 | 267.9874 | 202.6402 | 174.2193 | 124.8317 | 110.8864 | 65.2769
642 | 1.7161 | 267.821 | 202.6229 | 174.251 | 124.769 | 110.8762 | 65.2543
643 | 1.7195 | 267.681 | 202.6043 | 174.2807 | 124.7071 | 110.8617 | 65.2598
644 | 1.7208 | 267.541 | 202.5857 | 174.3105 | 124.6452 | 110.8471 | 65.2652
645 | 1.7141 | 267.4026 | 202.5619 | 174.3417 | 124.5883 | 110.8357 | 65.2807
646 | 1.6989 | 267.2643 | 202.5381 | 174.3729 | 124.5314 | 110.8243 | 65.2962
647 | 1.6828 | 267.1081 | 202.5171 | 174.3974 | 124.4786 | 110.8126 | 65.3321
648 | 1.6727 | 266.9519 | 202.4962 | 174.4219 | 124.4257 | 110.801 | 65.3681
649 | 1.6703 | 266.8031 | 202.4743 | 174.4443 | 124.371 | 110.7893 | 65.4212
650 | 1.6679 | 266.6543 | 202.4524 | 174.4667 | 124.3162 | 110.7776 | 65.4743
651 | 1.6612 | 266.4812 | 202.4255 | 174.4902 | 124.2581 | 110.7636 | 65.5138
652 | 1.6487 | 266.3081 | 202.3986 | 174.5138 | 124.2 | 110.7495 | 65.5533
653 | 1.6308 | 266.1262 | 202.3757 | 174.5374 | 124.1436 | 110.7393 | 65.551
654 | 1.6231 | 265.9443 | 202.3529 | 174.561 | 124.0871 | 110.729 | 65.5486
655 | 1.6127 | 265.781 | 202.335 | 174.5843 | 124.0264 | 110.7169 | 65.5143
656 | 1.6053 | 265.6176 | 202.3171 | 174.6076 | 123.9657 | 110.7048 | 65.48
657 | 1.604 | 265.4545 | 202.296 | 174.6288 | 123.8986 | 110.6883 | 65.4376
658 | 1.6025 | 265.2914 | 202.2748 | 174.65 | 123.8314 | 110.6719 | 65.3952
659 | 1.6039 | 265.1081 | 202.2548 | 174.6695 | 123.7688 | 110.66 | 65.3998
660 | 1.606 | 264.9248 | 202.2348 | 174.689 | 123.7062 | 110.6481 | 65.4043
661 | 1.6157 | 264.759 | 202.2126 | 174.7048 | 123.644 | 110.635 | 65.4131
662 | 1.6332 | 264.5933 | 202.1905 | 174.7205 | 123.5819 | 110.6219 | 65.4219
663 | 1.6526 | 264.4217 | 202.1657 | 174.7364 | 123.505 | 110.6083 | 65.4402
664 | 1.6721 | 264.25 | 202.141 | 174.7524 | 123.4281 | 110.5948 | 65.4586
665 | 1.6873 | 264.0717 | 202.119 | 174.7745 | 123.3552 | 110.581 | 65.461
666 | 1.6933 | 263.8933 | 202.0971 | 174.7967 | 123.2824 | 110.5671 | 65.4633
667 | 1.7021 | 263.7145 | 202.0821 | 174.8195 | 123.2067 | 110.555 | 65.4426
668 | 1.7062 | 263.5357 | 202.0671 | 174.8424 | 123.131 | 110.5429 | 65.4219
669 | 1.709 | 263.3693 | 202.0526 | 174.8633 | 123.0524 | 110.5283 | 65.4017
670 | 1.7106 | 263.2029 | 202.0381 | 174.8843 | 122.9738 | 110.5138 | 65.3814
671 | 1.712 | 263.0355 | 202.031 | 174.9093 | 122.9055 | 110.5052 | 65.4217
672 | 1.7156 | 262.8681 | 202.0238 | 174.9343 | 122.8371 | 110.4967 | 65.4619
673 | 1.7214 | 262.7095 | 202.0148 | 174.9529 | 122.7757 | 110.4864 | 65.5217
674 | 1.7256 | 262.551 | 202.0057 | 174.9714 | 122.7143 | 110.4762 | 65.5814
675 | 1.7263 | 262.4071 | 201.9974 | 174.9898 | 122.649 | 110.464 | 65.6626
676 | 1.7213 | 262.2633 | 201.989 | 175.0081 | 122.5838 | 110.4519 | 65.7438
677 | 1.7154 | 262.1279 | 201.9843 | 175.0352 | 122.5312 | 110.4405 | 65.8321
678 | 1.6982 | 261.9924 | 201.9795 | 175.0624 | 122.4786 | 110.429 | 65.9205
679 | 1.6749 | 261.8383 | 201.9748 | 175.0888 | 122.4298 | 110.4193 | 65.981
680 | 1.6488 | 261.6843 | 201.97 | 175.1152 | 122.381 | 110.4095 | 66.0414
681 | 1.6244 | 261.544 | 201.9612 | 175.1431 | 122.3302 | 110.3998 | 66.0655
682 | 1.5975 | 261.4038 | 201.9524 | 175.171 | 122.2795 | 110.39 | 66.0895
683 | 1.5842 | 261.2536 | 201.9452 | 175.205 | 122.2274 | 110.3795 | 66.1214
684 | 1.5631 | 261.1033 | 201.9381 | 175.239 | 122.1752 | 110.369 | 66.1533
685 | 1.5507 | 260.9369 | 201.9302 | 175.2655 | 122.1207 | 110.3567 | 66.1736
686 | 1.548 | 260.7705 | 201.9224 | 175.2919 | 122.0662 | 110.3443 | 66.1938
687 | 1.5484 | 260.624 | 201.9131 | 175.3157 | 122.0069 | 110.3319 | 66.1867
688 | 1.5473 | 260.4776 | 201.9038 | 175.3395 | 121.9476 | 110.3195 | 66.1795
689 | 1.5461 | 260.3395 | 201.8979 | 175.3657 | 121.894 | 110.306 | 66.1676
690 | 1.5485 | 260.2014 | 201.8919 | 175.3919 | 121.8405 | 110.2924 | 66.1557
691 | 1.5571 | 260.0479 | 201.8876 | 175.4131 | 121.7907 | 110.2807 | 66.1074
692 | 1.5665 | 259.8943 | 201.8833 | 175.4343 | 121.741 | 110.269 | 66.059
693 | 1.5711 | 259.7502 | 201.879 | 175.46 | 121.6902 | 110.2569 | 65.9979
694 | 1.5789 | 259.6062 | 201.8748 | 175.4857 | 121.6395 | 110.2448 | 65.9367
695 | 1.5849 | 259.4543 | 201.8731 | 175.514 | 121.5845 | 110.234 | 65.8867
696 | 1.5898 | 259.3024 | 201.8714 | 175.5424 | 121.5295 | 110.2233 | 65.8367
697 | 1.5892 | 259.136 | 201.8693 | 175.561 | 121.4793 | 110.2102 | 65.8033
698 | 1.5814 | 258.9695 | 201.8671 | 175.5795 | 121.429 | 110.1971 | 65.77
699 | 1.5741 | 258.8164 | 201.8629 | 175.5938 | 121.3802 | 110.189 | 65.769
700 | 1.5513 | 258.6633 | 201.8586 | 175.6081 | 121.3314 | 110.181 | 65.7681
701 | 1.524 | 258.5152 | 201.855 | 175.6198 | 121.2831 | 110.1702 | 65.8007
702 | 1.5001 | 258.3671 | 201.8514 | 175.6314 | 121.2348 | 110.1595 | 65.8333
703 | 1.4848 | 258.205 | 201.8398 | 175.6379 | 121.1907 | 110.1488 | 65.8367
704 | 1.4758 | 258.0429 | 201.8281 | 175.6443 | 121.1467 | 110.1381 | 65.84
705 | 1.47 | 257.8948 | 201.8143 | 175.6467 | 121.1007 | 110.13 | 65.8486
706 | 1.4534 | 257.7467 | 201.8005 | 175.649 | 121.0548 | 110.1219 | 65.8571
707 | 1.4318 | 257.6045 | 201.7864 | 175.6467 | 120.9962 | 110.1105 | 65.8638
708 | 1.4081 | 257.4624 | 201.7724 | 175.6443 | 120.9376 | 110.099 | 65.8705
709 | 1.3854 | 257.3117 | 201.7533 | 175.6364 | 120.8867 | 110.086 | 65.9055
710 | 1.3735 | 257.161 | 201.7343 | 175.6286 | 120.8357 | 110.0729 | 65.9405
711 | 1.352 | 257.0055 | 201.716 | 175.6181 | 120.7845 | 110.0655 | 66.0117
712 | 1.3346 | 256.85 | 201.6976 | 175.6076 | 120.7333 | 110.0581 | 66.0829
713 | 1.3241 | 256.7012 | 201.679 | 175.5971 | 120.6702 | 110.0483 | 66.1376
714 | 1.3165 | 256.5524 | 201.6605 | 175.5867 | 120.6071 | 110.0386 | 66.1924
715 | 1.3127 | 256.3971 | 201.634 | 175.5774 | 120.5505 | 110.0252 | 66.195
716 | 1.3143 | 256.2419 | 201.6076 | 175.5681 | 120.4938 | 110.0119 | 66.1976
717 | 1.3189 | 256.0898 | 201.5831 | 175.5562 | 120.44 | 110.0024 | 66.1869
718 | 1.3296 | 255.9376 | 201.5586 | 175.5443 | 120.3862 | 109.9929 | 66.1762
719 | 1.3414 | 255.7971 | 201.5333 | 175.5317 | 120.3269 | 109.9795 | 66.1521
720 | 1.3535 | 255.6567 | 201.5081 | 175.519 | 120.2676 | 109.9662 | 66.1281
721 | 1.3585 | 255.5188 | 201.4762 | 175.504 | 120.2224 | 109.954 | 66.1274
722 | 1.3707 | 255.381 | 201.4443 | 175.489 | 120.1771 | 109.9419 | 66.1267
723 | 1.3819 | 255.2288 | 201.4145 | 175.4748 | 120.134 | 109.9298 | 66.1481
724 | 1.3871 | 255.0767 | 201.3848 | 175.4605 | 120.091 | 109.9176 | 66.1695
725 | 1.3914 | 254.9438 | 201.3567 | 175.4495 | 120.04 | 109.9036 | 66.1817
726 | 1.3952 | 254.811 | 201.3286 | 175.4386 | 119.989 | 109.8895 | 66.1938
727 | 1.4044 | 254.6795 | 201.2967 | 175.43 | 119.9379 | 109.8743 | 66.1907
728 | 1.4178 | 254.5481 | 201.2648 | 175.4214 | 119.8867 | 109.859 | 66.1876
729 | 1.4303 | 254.3993 | 201.2321 | 175.416 | 119.8388 | 109.8467 | 66.1881
730 | 1.4436 | 254.2505 | 201.1995 | 175.4105 | 119.791 | 109.8343 | 66.1886
731 | 1.4562 | 254.1164 | 201.1664 | 175.4074 | 119.7417 | 109.8229 | 66.1674
732 | 1.4626 | 253.9824 | 201.1333 | 175.4043 | 119.6924 | 109.8114 | 66.1462
733 | 1.472 | 253.845 | 201.095 | 175.401 | 119.6438 | 109.801 | 66.1086
734 | 1.4783 | 253.7076 | 201.0567 | 175.3976 | 119.5952 | 109.7905 | 66.071
735 | 1.4862 | 253.5574 | 201.0202 | 175.3962 | 119.5543 | 109.7745 | 66.0374
736 | 1.4974 | 253.4071 | 200.9838 | 175.3948 | 119.5133 | 109.7586 | 66.0038
737 | 1.5134 | 253.2717 | 200.9481 | 175.3974 | 119.4702 | 109.74 | 65.9938
738 | 1.5209 | 253.1362 | 200.9124 | 175.4 | 119.4271 | 109.7214 | 65.9838
739 | 1.5382 | 253.0067 | 200.8798 | 175.4112 | 119.3821 | 109.7048 | 66.0002
740 | 1.5587 | 252.8771 | 200.8471 | 175.4224 | 119.3371 | 109.6881 | 66.0167
741 | 1.5854 | 252.7319 | 200.8164 | 175.4412 | 119.3012 | 109.6745 | 66.0712
742 | 1.6113 | 252.5867 | 200.7857 | 175.46 | 119.2652 | 109.661 | 66.1257
743 | 1.6215 | 252.4598 | 200.7614 | 175.4838 | 119.2283 | 109.6481 | 66.1588
744 | 1.6287 | 252.3329 | 200.7371 | 175.5076 | 119.1914 | 109.6352 | 66.1919
745 | 1.6252 | 252.2043 | 200.7169 | 175.5367 | 119.145 | 109.6276 | 66.1921
746 | 1.6176 | 252.0757 | 200.6967 | 175.5657 | 119.0986 | 109.62 | 66.1924
747 | 1.6119 | 251.9331 | 200.674 | 175.5919 | 119.0555 | 109.6124 | 66.1738
748 | 1.6078 | 251.7905 | 200.6514 | 175.6181 | 119.0124 | 109.6048 | 66.1552
749 | 1.6028 | 251.6443 | 200.631 | 175.6412 | 118.9619 | 109.591 | 66.1436
750 | 1.5909 | 251.4981 | 200.6105 | 175.6643 | 118.9114 | 109.5771 | 66.1319
751 | 1.5803 | 251.3631 | 200.5931 | 175.6895 | 118.855 | 109.5655 | 66.1279
752 | 1.5745 | 251.2281 | 200.5757 | 175.7148 | 118.7986 | 109.5538 | 66.1238
753 | 1.5702 | 251.0929 | 200.5562 | 175.7371 | 118.751 | 109.5388 | 66.16
754 | 1.5578 | 250.9576 | 200.5367 | 175.7595 | 118.7033 | 109.5238 | 66.1962
755 | 1.5479 | 250.8279 | 200.5174 | 175.7788 | 118.6555 | 109.5074 | 66.2407
756 | 1.5235 | 250.6981 | 200.4981 | 175.7981 | 118.6076 | 109.491 | 66.2852
757 | 1.5016 | 250.5771 | 200.4829 | 175.8176 | 118.5548 | 109.4783 | 66.3264
758 | 1.4949 | 250.4562 | 200.4676 | 175.8371 | 118.5019 | 109.4657 | 66.3676
759 | 1.5013 | 250.3319 | 200.455 | 175.8633 | 118.4543 | 109.4574 | 66.3919
760 | 1.5162 | 250.2076 | 200.4424 | 175.8895 | 118.4067 | 109.449 | 66.4162
761 | 1.5254 | 250.0743 | 200.436 | 175.9164 | 118.3595 | 109.4405 | 66.4283
762 | 1.5414 | 249.941 | 200.4295 | 175.9433 | 118.3124 | 109.4319 | 66.4405
763 | 1.5532 | 249.8205 | 200.4262 | 175.9738 | 118.2605 | 109.4245 | 66.4379
764 | 1.5576 | 249.7 | 200.4229 | 176.0043 | 118.2086 | 109.4171 | 66.4352
765 | 1.5534 | 249.5788 | 200.42 | 176.036 | 118.1643 | 109.4062 | 66.4276
766 | 1.5515 | 249.4576 | 200.4171 | 176.0676 | 118.12 | 109.3952 | 66.42
767 | 1.5517 | 249.3205 | 200.4119 | 176.0971 | 118.0736 | 109.3855 | 66.401
768 | 1.5631 | 249.1833 | 200.4067 | 176.1267 | 118.0271 | 109.3757 | 66.3819
769 | 1.5893 | 249.0583 | 200.4007 | 176.1538 | 117.9698 | 109.3636 | 66.364
770 | 1.6281 | 248.9333 | 200.3948 | 176.181 | 117.9124 | 109.3514 | 66.3462
771 | 1.6676 | 248.811 | 200.391 | 176.2205 | 117.8593 | 109.3414 | 66.334
772 | 1.6852 | 248.6886 | 200.3871 | 176.26 | 117.8062 | 109.3314 | 66.3219
773 | 1.7103 | 248.5507 | 200.384 | 176.2969 | 117.75 | 109.3264 | 66.3095
774 | 1.7195 | 248.4129 | 200.381 | 176.3338 | 117.6938 | 109.3214 | 66.2971
775 | 1.7191 | 248.2845 | 200.3807 | 176.3707 | 117.6321 | 109.3152 | 66.284
776 | 1.707 | 248.1562 | 200.3805 | 176.4076 | 117.5705 | 109.309 | 66.271
777 | 1.6999 | 248.0238 | 200.3764 | 176.446 | 117.5067 | 109.3031 | 66.2524
778 | 1.6858 | 247.8914 | 200.3724 | 176.4843 | 117.4429 | 109.2971 | 66.2338
779 | 1.6776 | 247.7464 | 200.3686 | 176.5245 | 117.3857 | 109.295 | 66.2238
780 | 1.6795 | 247.6014 | 200.3648 | 176.5648 | 117.3286 | 109.2929 | 66.2138
781 | 1.6889 | 247.4743 | 200.3626 | 176.6055 | 117.2764 | 109.2874 | 66.2419
782 | 1.7072 | 247.3471 | 200.3605 | 176.6462 | 117.2243 | 109.2819 | 66.27
783 | 1.7171 | 247.2248 | 200.3605 | 176.6957 | 117.1769 | 109.274 | 66.3219
784 | 1.7383 | 247.1024 | 200.3605 | 176.7452 | 117.1295 | 109.2662 | 66.3738
785 | 1.7583 | 246.9645 | 200.3636 | 176.7902 | 117.0864 | 109.2612 | 66.4305
786 | 1.7733 | 246.8267 | 200.3667 | 176.8352 | 117.0433 | 109.2562 | 66.4871
787 | 1.7811 | 246.7002 | 200.369 | 176.8838 | 117.0021 | 109.2464 | 66.5395
788 | 1.7818 | 246.5738 | 200.3714 | 176.9324 | 116.961 | 109.2367 | 66.5919
789 | 1.784 | 246.4414 | 200.3693 | 176.9838 | 116.9086 | 109.2283 | 66.629
790 | 1.7892 | 246.309 | 200.3671 | 177.0352 | 116.8562 | 109.22 | 66.6662
791 | 1.7954 | 246.1614 | 200.3664 | 177.0874 | 116.8098 | 109.214 | 66.7102
792 | 1.7954 | 246.0138 | 200.3657 | 177.1395 | 116.7633 | 109.2081 | 66.7543
793 | 1.7871 | 245.8836 | 200.3667 | 177.1905 | 116.7224 | 109.2012 | 66.8279
794 | 1.7802 | 245.7533 | 200.3676 | 177.2414 | 116.6814 | 109.1943 | 66.9014
795 | 1.7631 | 245.629 | 200.3698 | 177.2983 | 116.6345 | 109.1883 | 66.9767
796 | 1.7462 | 245.5048 | 200.3719 | 177.3552 | 116.5876 | 109.1824 | 67.0519
797 | 1.7302 | 245.3676 | 200.3738 | 177.4064 | 116.5436 | 109.1779 | 67.1074
798 | 1.7181 | 245.2305 | 200.3757 | 177.4576 | 116.4995 | 109.1733 | 67.1629
799 | 1.7114 | 245.1098 | 200.3781 | 177.5181 | 116.4564 | 109.1681 | 67.17
800 | 1.7118 | 244.989 | 200.3805 | 177.5786 | 116.4133 | 109.1629 | 67.1771
801 | 1.7159 | 244.864 | 200.3826 | 177.6381 | 116.3564 | 109.16 | 67.1324
802 | 1.7212 | 244.739 | 200.3848 | 177.6976 | 116.2995 | 109.1571 | 67.0876
803 | 1.7252 | 244.6079 | 200.3898 | 177.7607 | 116.2476 | 109.1519 | 67.0386
804 | 1.7304 | 244.4767 | 200.3948 | 177.8238 | 116.1957 | 109.1467 | 66.9895
805 | 1.736 | 244.345 | 200.4014 | 177.885 | 116.1452 | 109.1421 | 66.9686
806 | 1.752 | 244.2133 | 200.4081 | 177.9462 | 116.0948 | 109.1376 | 66.9476
807 | 1.769 | 244.0864 | 200.4138 | 178.0093 | 116.0414 | 109.1317 | 66.9467
808 | 1.7847 | 243.9595 | 200.4195 | 178.0724 | 115.9881 | 109.1257 | 66.9457
809 | 1.7967 | 243.8264 | 200.4269 | 178.1314 | 115.9393 | 109.1188 | 66.9781
810 | 1.8028 | 243.6933 | 200.4343 | 178.1905 | 115.8905 | 109.1119 | 67.0105
811 | 1.8032 | 243.564 | 200.4398 | 178.2493 | 115.8438 | 109.105 | 67.0526
812 | 1.7971 | 243.4348 | 200.4452 | 178.3081 | 115.7971 | 109.0981 | 67.0948
813 | 1.7829 | 243.3083 | 200.4502 | 178.3633 | 115.7407 | 109.0912 | 67.14
814 | 1.7667 | 243.1819 | 200.4552 | 178.4186 | 115.6843 | 109.0843 | 67.1852
815 | 1.7499 | 243.0612 | 200.4655 | 178.4848 | 115.634 | 109.0769 | 67.2581
816 | 1.7418 | 242.9405 | 200.4757 | 178.551 | 115.5838 | 109.0695 | 67.331
817 | 1.7298 | 242.8114 | 200.4869 | 178.6121 | 115.5343 | 109.0676 | 67.4133
818 | 1.7253 | 242.6824 | 200.4981 | 178.6733 | 115.4848 | 109.0657 | 67.4957
819 | 1.7315 | 242.57 | 200.5112 | 178.7414 | 115.4312 | 109.0645 | 67.5626
820 | 1.747 | 242.4576 | 200.5243 | 178.8095 | 115.3776 | 109.0633 | 67.6295
821 | 1.7574 | 242.351 | 200.5383 | 178.8874 | 115.3233 | 109.0629 | 67.6826
822 | 1.7801 | 242.2443 | 200.5524 | 178.9652 | 115.269 | 109.0624 | 67.7357
823 | 1.7993 | 242.119 | 200.5624 | 179.0348 | 115.2131 | 109.06 | 67.755
824 | 1.814 | 241.9938 | 200.5724 | 179.1043 | 115.1571 | 109.0576 | 67.7743
825 | 1.8226 | 241.8764 | 200.5862 | 179.1788 | 115.0957 | 109.0507 | 67.739
826 | 1.8253 | 241.759 | 200.6 | 179.2533 | 115.0343 | 109.0438 | 67.7038
827 | 1.8295 | 241.6352 | 200.6152 | 179.3398 | 114.974 | 109.0352 | 67.6621
828 | 1.8324 | 241.5114 | 200.6305 | 179.4262 | 114.9138 | 109.0267 | 67.6205
829 | 1.8378 | 241.3707 | 200.6507 | 179.5002 | 114.8612 | 109.0195 | 67.5819
830 | 1.8399 | 241.23 | 200.671 | 179.5743 | 114.8086 | 109.0124 | 67.5433
831 | 1.834 | 241.1019 | 200.6967 | 179.6548 | 114.7619 | 109.0124 | 67.5345
832 | 1.8278 | 240.9738 | 200.7224 | 179.7352 | 114.7152 | 109.0124 | 67.5257
833 | 1.8118 | 240.8507 | 200.7469 | 179.8281 | 114.6726 | 109.016 | 67.546
834 | 1.7964 | 240.7276 | 200.7714 | 179.921 | 114.63 | 109.0195 | 67.5662
835 | 1.7849 | 240.5907 | 200.8005 | 179.999 | 114.5936 | 109.0226 | 67.6233
836 | 1.7768 | 240.4538 | 200.8295 | 180.0771 | 114.5571 | 109.0257 | 67.6805
837 | 1.7717 | 240.3352 | 200.8605 | 180.1605 | 114.5233 | 109.026 | 67.7329
838 | 1.7571 | 240.2167 | 200.8914 | 180.2438 | 114.4895 | 109.0262 | 67.7852
839 | 1.7359 | 240.1007 | 200.9186 | 180.3357 | 114.4512 | 109.0229 | 67.8231
840 | 1.7158 | 239.9848 | 200.9457 | 180.4276 | 114.4129 | 109.0195 | 67.861
841 | 1.7002 | 239.86 | 200.974 | 180.4988 | 114.3757 | 109.0126 | 67.8724
842 | 1.6847 | 239.7352 | 201.0024 | 180.57 | 114.3386 | 109.0057 | 67.8838
843 | 1.6763 | 239.625 | 201.0276 | 180.6462 | 114.2976 | 109.0038 | 67.8802
844 | 1.6561 | 239.5148 | 201.0529 | 180.7224 | 114.2567 | 109.0019 | 67.8767
845 | 1.6373 | 239.4107 | 201.0788 | 180.8045 | 114.2093 | 109.0029 | 67.8386
846 | 1.623 | 239.3067 | 201.1048 | 180.8867 | 114.1619 | 109.0038 | 67.8005
847 | 1.6115 | 239.1879 | 201.1386 | 180.964 | 114.1102 | 109.0048 | 67.7402
848 | 1.6033 | 239.069 | 201.1724 | 181.0414 | 114.0586 | 109.0057 | 67.68
849 | 1.6028 | 238.9493 | 201.2095 | 181.1226 | 114.0071 | 109.0076 | 67.6252
850 | 1.613 | 238.8295 | 201.2467 | 181.2038 | 113.9557 | 109.0095 | 67.5705
851 | 1.6418 | 238.7124 | 201.2843 | 181.29 | 113.8983 | 109.0102 | 67.5395
852 | 1.6795 | 238.5952 | 201.3219 | 181.3762 | 113.841 | 109.011 | 67.5086
853 | 1.7157 | 238.4693 | 201.3626 | 181.4607 | 113.7886 | 109.0095 | 67.5157
854 | 1.7313 | 238.3433 | 201.4033 | 181.5452 | 113.7362 | 109.0081 | 67.5229
855 | 1.7541 | 238.2152 | 201.4393 | 181.6345 | 113.691 | 109.0105 | 67.5531
856 | 1.7687 | 238.0871 | 201.4752 | 181.7238 | 113.6457 | 109.0129 | 67.5833
857 | 1.7769 | 237.971 | 201.5121 | 181.8138 | 113.5995 | 109.0143 | 67.6071
858 | 1.7815 | 237.8548 | 201.549 | 181.9038 | 113.5533 | 109.0157 | 67.631
859 | 1.7797 | 237.734 | 201.591 | 182.0033 | 113.5067 | 109.0148 | 67.6157
860 | 1.7773 | 237.6133 | 201.6329 | 182.1029 | 113.46 | 109.0138 | 67.6005
861 | 1.7719 | 237.4869 | 201.671 | 182.1943 | 113.4138 | 109.016 | 67.589
862 | 1.7672 | 237.3605 | 201.709 | 182.2857 | 113.3676 | 109.0181 | 67.5776
863 | 1.765 | 237.2457 | 201.7443 | 182.3748 | 113.3102 | 109.0212 | 67.575
864 | 1.7622 | 237.131 | 201.7795 | 182.4638 | 113.2529 | 109.0243 | 67.5724
865 | 1.7616 | 237.0162 | 201.8202 | 182.5626 | 113.1983 | 109.0231 | 67.594
866 | 1.7666 | 236.9014 | 201.861 | 182.6614 | 113.1438 | 109.0219 | 67.6157
867 | 1.7825 | 236.7788 | 201.8983 | 182.7529 | 113.0957 | 109.024 | 67.6455
868 | 1.808 | 236.6562 | 201.9357 | 182.8443 | 113.0476 | 109.0262 | 67.6752
869 | 1.8387 | 236.546 | 201.9712 | 182.9364 | 112.9993 | 109.0274 | 67.6852
870 | 1.8634 | 236.4357 | 202.0067 | 183.0286 | 112.951 | 109.0286 | 67.6952
871 | 1.8708 | 236.3274 | 202.0486 | 183.1333 | 112.909 | 109.024 | 67.6829
872 | 1.8783 | 236.219 | 202.0905 | 183.2381 | 112.8671 | 109.0195 | 67.6705
873 | 1.8803 | 236.0948 | 202.1262 | 183.3343 | 112.8274 | 109.0207 | 67.6645
874 | 1.8801 | 235.9705 | 202.1619 | 183.4305 | 112.7876 | 109.0219 | 67.6586
875 | 1.8719 | 235.8552 | 202.1964 | 183.5269 | 112.7457 | 109.0252 | 67.6521
876 | 1.8536 | 235.74 | 202.231 | 183.6233 | 112.7038 | 109.0286 | 67.6457
877 | 1.843 | 235.624 | 202.269 | 183.73 | 112.6612 | 109.0302 | 67.6588
878 | 1.8252 | 235.5081 | 202.3071 | 183.8367 | 112.6186 | 109.0319 | 67.6719
879 | 1.8159 | 235.3824 | 202.3464 | 183.9331 | 112.5795 | 109.0326 | 67.7095
880 | 1.8145 | 235.2567 | 202.3857 | 184.0295 | 112.5405 | 109.0333 | 67.7471
881 | 1.8228 | 235.1448 | 202.424 | 184.1243 | 112.5012 | 109.0371 | 67.7924
882 | 1.8277 | 235.0329 | 202.4624 | 184.219 | 112.4619 | 109.041 | 67.8376
883 | 1.8373 | 234.9257 | 202.5 | 184.3255 | 112.4231 | 109.0421 | 67.8902
884 | 1.8464 | 234.8186 | 202.5376 | 184.4319 | 112.3843 | 109.0433 | 67.9429
885 | 1.8576 | 234.6993 | 202.5731 | 184.5295 | 112.3488 | 109.0469 | 67.9743
886 | 1.8729 | 234.58 | 202.6086 | 184.6271 | 112.3133 | 109.0505 | 68.0057
887 | 1.8933 | 234.4771 | 202.6419 | 184.72 | 112.2795 | 109.054 | 68.0105
888 | 1.9028 | 234.3743 | 202.6752 | 184.8129 | 112.2457 | 109.0576 | 68.0152
889 | 1.921 | 234.2667 | 202.7057 | 184.9221 | 112.2036 | 109.0602 | 67.9983
890 | 1.9302 | 234.159 | 202.7362 | 185.0314 | 112.1614 | 109.0629 | 67.9814
891 | 1.9304 | 234.0457 | 202.7757 | 185.134 | 112.1238 | 109.0614 | 67.949
892 | 1.9251 | 233.9324 | 202.8152 | 185.2367 | 112.0862 | 109.06 | 67.9167
893 | 1.9169 | 233.8314 | 202.8524 | 185.3414 | 112.0431 | 109.0586 | 67.8907
894 | 1.9139 | 233.7305 | 202.8895 | 185.4462 | 112 | 109.0571 | 67.8648
895 | 1.9067 | 233.6321 | 202.9293 | 185.5667 | 111.9557 | 109.0593 | 67.8755
896 | 1.8968 | 233.5338 | 202.969 | 185.6871 | 111.9114 | 109.0614 | 67.8862
897 | 1.8787 | 233.4279 | 203.0107 | 185.8093 | 111.8733 | 109.0652 | 67.8912
898 | 1.8522 | 233.3219 | 203.0524 | 185.9314 | 111.8352 | 109.069 | 67.8962
899 | 1.8375 | 233.2121 | 203.0943 | 186.0452 | 111.7986 | 109.0738 | 67.8907
900 | 1.8134 | 233.1024 | 203.1362 | 186.159 | 111.7619 | 109.0786 | 67.8852
901 | 1.7984 | 232.9926 | 203.174 | 186.2762 | 111.7117 | 109.0857 | 67.8433
902 | 1.79 | 232.8829 | 203.2119 | 186.3933 | 111.6614 | 109.0929 | 67.8014
903 | 1.7779 | 232.7762 | 203.2569 | 186.4971 | 111.6136 | 109.0995 | 67.7338
904 | 1.7595 | 232.6695 | 203.3019 | 186.601 | 111.5657 | 109.1062 | 67.6662
905 | 1.7475 | 232.5583 | 203.34 | 186.6895 | 111.5117 | 109.1095 | 67.624
906 | 1.7232 | 232.4471 | 203.3781 | 186.7781 | 111.4576 | 109.1129 | 67.5819
907 | 1.703 | 232.3417 | 203.416 | 186.8593 | 111.4048 | 109.1164 | 67.6121
908 | 1.6902 | 232.2362 | 203.4538 | 186.9405 | 111.3519 | 109.12 | 67.6424
909 | 1.6821 | 232.126 | 203.4905 | 187.025 | 111.3067 | 109.121 | 67.7412
910 | 1.6774 | 232.0157 | 203.5271 | 187.1095 | 111.2614 | 109.1219 | 67.84
911 | 1.6645 | 231.8917 | 203.5576 | 187.1833 | 111.2219 | 109.121 | 67.9367
912 | 1.6496 | 231.7676 | 203.5881 | 187.2571 | 111.1824 | 109.12 | 68.0333
913 | 1.636 | 231.6593 | 203.6124 | 187.3293 | 111.1336 | 109.12 | 68.0698
914 | 1.6266 | 231.551 | 203.6367 | 187.4014 | 111.0848 | 109.12 | 68.1062
915 | 1.6188 | 231.4476 | 203.6683 | 187.4779 | 111.045 | 109.12 | 68.0988
916 | 1.6154 | 231.3443 | 203.7 | 187.5543 | 111.0052 | 109.12 | 68.0914
917 | 1.6176 | 231.2271 | 203.7295 | 187.621 | 110.9664 | 109.12 | 68.0648
918 | 1.6286 | 231.11 | 203.759 | 187.6876 | 110.9276 | 109.12 | 68.0381
919 | 1.64 | 231.0048 | 203.7888 | 187.7543 | 110.889 | 109.12 | 68.024
920 | 1.6401 | 230.8995 | 203.8186 | 187.821 | 110.8505 | 109.12 | 68.01
921 | 1.6289 | 230.7948 | 203.8493 | 187.8931 | 110.8133 | 109.12 | 68.055
922 | 1.6236 | 230.69 | 203.88 | 187.9652 | 110.7762 | 109.12 | 68.1
923 | 1.6183 | 230.579 | 203.9021 | 188.0326 | 110.7421 | 109.12 | 68.1738
924 | 1.6235 | 230.4681 | 203.9243 | 188.1 | 110.7081 | 109.12 | 68.2476
925 | 1.6367 | 230.3671 | 203.9436 | 188.1652 | 110.666 | 109.12 | 68.3145
926 | 1.6559 | 230.2662 | 203.9629 | 188.2305 | 110.6238 | 109.12 | 68.3814
927 | 1.6705 | 230.169 | 203.984 | 188.3033 | 110.584 | 109.12 | 68.4214
928 | 1.7034 | 230.0719 | 204.0052 | 188.3762 | 110.5443 | 109.12 | 68.4614
929 | 1.732 | 229.966 | 204.0243 | 188.4455 | 110.5088 | 109.12 | 68.4626
930 | 1.7462 | 229.86 | 204.0433 | 188.5148 | 110.4733 | 109.12 | 68.4638
931 | 1.7447 | 229.7664 | 204.0633 | 188.5881 | 110.4357 | 109.12 | 68.4129
932 | 1.7416 | 229.6729 | 204.0833 | 188.6614 | 110.3981 | 109.12 | 68.3619
933 | 1.7372 | 229.58 | 204.101 | 188.74 | 110.3579 | 109.121 | 68.3062
934 | 1.7406 | 229.4871 | 204.1186 | 188.8186 | 110.3176 | 109.1219 | 68.2505
935 | 1.749 | 229.3788 | 204.134 | 188.8917 | 110.2776 | 109.1205 | 68.2267
936 | 1.7551 | 229.2705 | 204.1495 | 188.9648 | 110.2376 | 109.119 | 68.2029
937 | 1.7566 | 229.1579 | 204.1648 | 189.0314 | 110.1969 | 109.1167 | 68.2152
938 | 1.7553 | 229.0452 | 204.18 | 189.0981 | 110.1562 | 109.1143 | 68.2276
939 | 1.757 | 228.9324 | 204.1952 | 189.1676 | 110.1148 | 109.1102 | 68.265
940 | 1.7637 | 228.8195 | 204.2105 | 189.2371 | 110.0733 | 109.1062 | 68.3024
941 | 1.7697 | 228.6981 | 204.2269 | 189.3079 | 110.0357 | 109.1029 | 68.3588
942 | 1.7762 | 228.5767 | 204.2433 | 189.3786 | 109.9981 | 109.0995 | 68.4152
943 | 1.7786 | 228.4612 | 204.26 | 189.4424 | 109.9617 | 109.095 | 68.4495
944 | 1.7823 | 228.3457 | 204.2767 | 189.5062 | 109.9252 | 109.0905 | 68.4838
945 | 1.7878 | 228.2474 | 204.2931 | 189.574 | 109.8843 | 109.0871 | 68.5012
946 | 1.7973 | 228.149 | 204.3095 | 189.6419 | 109.8433 | 109.0838 | 68.5186
947 | 1.8103 | 228.0502 | 204.3248 | 189.7143 | 109.8071 | 109.0802 | 68.5224
948 | 1.8224 | 227.9514 | 204.34 | 189.7867 | 109.771 | 109.0767 | 68.5262
949 | 1.8248 | 227.8526 | 204.3557 | 189.8571 | 109.735 | 109.0736 | 68.5481
950 | 1.8216 | 227.7538 | 204.3714 | 189.9276 | 109.699 | 109.0705 | 68.57
951 | 1.8121 | 227.6595 | 204.3867 | 190.0024 | 109.6621 | 109.0671 | 68.6126
952 | 1.7972 | 227.5652 | 204.4019 | 190.0771 | 109.6252 | 109.0638 | 68.6552
953 | 1.7773 | 227.4621 | 204.4193 | 190.1588 | 109.5893 | 109.0643 | 68.7079
954 | 1.7655 | 227.359 | 204.4367 | 190.2405 | 109.5533 | 109.0648 | 68.7605
955 | 1.7357 | 227.2455 | 204.4507 | 190.3067 | 109.5198 | 109.064 | 68.7926
956 | 1.7029 | 227.1319 | 204.4648 | 190.3729 | 109.4862 | 109.0633 | 68.8248
957 | 1.6784 | 227.0326 | 204.4769 | 190.4388 | 109.4479 | 109.0638 | 68.8357
958 | 1.6656 | 226.9333 | 204.489 | 190.5048 | 109.4095 | 109.0643 | 68.8467
959 | 1.6671 | 226.836 | 204.4995 | 190.5795 | 109.3743 | 109.0631 | 68.8498
960 | 1.6713 | 226.7386 | 204.51 | 190.6543 | 109.339 | 109.0619 | 68.8529
961 | 1.6885 | 226.6338 | 204.519 | 190.7229 | 109.301 | 109.0583 | 68.8471
962 | 1.7148 | 226.529 | 204.5281 | 190.7914 | 109.2629 | 109.0548 | 68.8414
963 | 1.7473 | 226.4345 | 204.536 | 190.8667 | 109.2248 | 109.0502 | 68.8155
964 | 1.775 | 226.34 | 204.5438 | 190.9419 | 109.1867 | 109.0457 | 68.7895
965 | 1.792 | 226.245 | 204.5555 | 191.0288 | 109.1495 | 109.0433 | 68.7619
966 | 1.7989 | 226.15 | 204.5671 | 191.1157 | 109.1124 | 109.041 | 68.7343
967 | 1.8134 | 226.0455 | 204.5786 | 191.1938 | 109.0745 | 109.0395 | 68.676
968 | 1.8331 | 225.941 | 204.59 | 191.2719 | 109.0367 | 109.0381 | 68.6176
969 | 1.8561 | 225.8467 | 204.605 | 191.3548 | 109.0021 | 109.0395 | 68.561
970 | 1.8786 | 225.7524 | 204.62 | 191.4376 | 108.9676 | 109.041 | 68.5043
971 | 1.8887 | 225.6533 | 204.6345 | 191.5295 | 108.9305 | 109.0402 | 68.4681
972 | 1.9053 | 225.5543 | 204.649 | 191.6214 | 108.8933 | 109.0395 | 68.4319
973 | 1.9153 | 225.4431 | 204.6617 | 191.7081 | 108.8614 | 109.0381 | 68.4195
974 | 1.9188 | 225.3319 | 204.6743 | 191.7948 | 108.8295 | 109.0367 | 68.4071
975 | 1.9168 | 225.2338 | 204.6852 | 191.8848 | 108.7948 | 109.0345 | 68.4355
976 | 1.9155 | 225.1357 | 204.6962 | 191.9748 | 108.76 | 109.0324 | 68.4638
977 | 1.9119 | 225.039 | 204.7079 | 192.0719 | 108.7214 | 109.0317 | 68.5455
978 | 1.909 | 224.9424 | 204.7195 | 192.169 | 108.6829 | 109.031 | 68.6271
979 | 1.9069 | 224.8417 | 204.7305 | 192.2714 | 108.6481 | 109.0317 | 68.7288
980 | 1.9048 | 224.741 | 204.7414 | 192.3738 | 108.6133 | 109.0324 | 68.8305
981 | 1.9024 | 224.6436 | 204.7519 | 192.4719 | 108.5836 | 109.035 | 68.9331
982 | 1.8988 | 224.5462 | 204.7624 | 192.57 | 108.5538 | 109.0376 | 69.0357
983 | 1.8875 | 224.4517 | 204.7726 | 192.6712 | 108.5202 | 109.0379 | 69.1129
984 | 1.8721 | 224.3571 | 204.7829 | 192.7724 | 108.4867 | 109.0381 | 69.19
985 | 1.8583 | 224.2645 | 204.7962 | 192.8805 | 108.46 | 109.0386 | 69.2193
986 | 1.8528 | 224.1719 | 204.8095 | 192.9886 | 108.4333 | 109.039 | 69.2486
987 | 1.8537 | 224.0824 | 204.8219 | 193.0917 | 108.3993 | 109.0371 | 69.2257
988 | 1.8591 | 223.9929 | 204.8343 | 193.1948 | 108.3652 | 109.0352 | 69.2029
989 | 1.8631 | 223.9052 | 204.8471 | 193.3019 | 108.3271 | 109.0348 | 69.1612
990 | 1.8608 | 223.8176 | 204.86 | 193.409 | 108.289 | 109.0343 | 69.1195
991 | 1.8533 | 223.7195 | 204.8743 | 193.5317 | 108.2562 | 109.0348 | 69.0793
992 | 1.8472 | 223.6214 | 204.8886 | 193.6543 | 108.2233 | 109.0352 | 69.039
993 | 1.8452 | 223.5086 | 204.9017 | 193.7617 | 108.1898 | 109.0367 | 69.0181
994 | 1.8422 | 223.3957 | 204.9148 | 193.869 | 108.1562 | 109.0381 | 68.9971
995 | 1.8404 | 223.2943 | 204.9338 | 193.9731 | 108.1152 | 109.0383 | 69.0005
996 | 1.8426 | 223.1929 | 204.9529 | 194.0771 | 108.0743 | 109.0386 | 69.0038
997 | 1.854 | 223.0979 | 204.9755 | 194.1976 | 108.0364 | 109.0398 | 69.0193
998 | 1.8643 | 223.0029 | 204.9981 | 194.3181 | 107.9986 | 109.041 | 69.0348
999 | 1.8682 | 222.9007 | 205.0202 | 194.4283 | 107.9586 | 109.0405 | 69.0526
1000 | 1.8701 | 222.7986 | 205.0424 | 194.5386 | 107.9186 | 109.04 | 69.0705
1001 | 1.8612 | 222.7105 | 205.0607 | 194.6557 | 107.8767 | 109.039 | 69.099
1002 | 1.8493 | 222.6224 | 205.079 | 194.7729 | 107.8348 | 109.0381 | 69.1276
1003 | 1.8394 | 222.5333 | 205.0981 | 194.9021 | 107.7883 | 109.0405 | 69.1286
1004 | 1.8365 | 222.4443 | 205.1171 | 195.0314 | 107.7419 | 109.0429 | 69.1295
1005 | 1.8345 | 222.3464 | 205.1393 | 195.1529 | 107.6988 | 109.0443 | 69.1424
1006 | 1.8354 | 222.2486 | 205.1614 | 195.2743 | 107.6557 | 109.0457 | 69.1552
1007 | 1.8366 | 222.1648 | 205.1879 | 195.3936 | 107.6112 | 109.0476 | 69.21
1008 | 1.8393 | 222.081 | 205.2143 | 195.5129 | 107.5667 | 109.0495 | 69.2648
1009 | 1.8413 | 221.9945 | 205.2393 | 195.6412 | 107.521 | 109.0474 | 69.3507
1010 | 1.8401 | 221.9081 | 205.2643 | 195.7695 | 107.4752 | 109.0452 | 69.4367
1011 | 1.8307 | 221.811 | 205.2883 | 195.8824 | 107.4364 | 109.0388 | 69.5529
1012 | 1.8132 | 221.7138 | 205.3124 | 195.9952 | 107.3976 | 109.0324 | 69.669
1013 | 1.7913 | 221.626 | 205.3281 | 196.1102 | 107.3567 | 109.0231 | 69.7614
1014 | 1.7708 | 221.5381 | 205.3438 | 196.2252 | 107.3157 | 109.0138 | 69.8538
1015 | 1.7642 | 221.4529 | 205.3588 | 196.3443 | 107.2593 | 109.0095 | 69.8733
1016 | 1.7564 | 221.3676 | 205.3738 | 196.4633 | 107.2029 | 109.0052 | 69.8929
1017 | 1.7638 | 221.279 | 205.395 | 196.5876 | 107.149 | 109.0036 | 69.8755
1018 | 1.7859 | 221.1905 | 205.4162 | 196.7119 | 107.0952 | 109.0019 | 69.8581
1019 | 1.8184 | 221.1038 | 205.4338 | 196.8312 | 107.0355 | 109.0045 | 69.8414
1020 | 1.8551 | 221.0171 | 205.4514 | 196.9505 | 106.9757 | 109.0071 | 69.8248
1021 | 1.8718 | 220.9329 | 205.4693 | 197.066 | 106.9114 | 109.0062 | 69.7986
1022 | 1.9 | 220.8486 | 205.4871 | 197.1814 | 106.8471 | 109.0052 | 69.7724
1023 | 1.9188 | 220.7614 | 205.5026 | 197.29 | 106.7943 | 109.0014 | 69.7748
1024 | 1.9249 | 220.6743 | 205.5181 | 197.3986 | 106.7414 | 108.9976 | 69.7771
1025 | 1.9199 | 220.5886 | 205.5286 | 197.5012 | 106.6943 | 108.9933 | 69.8052
1026 | 1.908 | 220.5029 | 205.539 | 197.6038 | 106.6471 | 108.989 | 69.8333
1027 | 1.9014 | 220.4207 | 205.5519 | 197.7038 | 106.6026 | 108.9845 | 69.8664
1028 | 1.8875 | 220.3386 | 205.5648 | 197.8038 | 106.5581 | 108.98 | 69.8995
1029 | 1.8774 | 220.2557 | 205.5788 | 197.9152 | 106.5226 | 108.9755 | 69.8955
1030 | 1.8759 | 220.1729 | 205.5929 | 198.0267 | 106.4871 | 108.971 | 69.8914
1031 | 1.8777 | 220.0762 | 205.6019 | 198.1219 | 106.4521 | 108.9671 | 69.8538
1032 | 1.8791 | 219.9795 | 205.611 | 198.2171 | 106.4171 | 108.9633 | 69.8162
1033 | 1.878 | 219.8912 | 205.6231 | 198.3029 | 106.3833 | 108.9598 | 69.7426
1034 | 1.8722 | 219.8029 | 205.6352 | 198.3886 | 106.3495 | 108.9562 | 69.669
1035 | 1.8644 | 219.7129 | 205.6448 | 198.475 | 106.3217 | 108.9519 | 69.6019
1036 | 1.8574 | 219.6229 | 205.6543 | 198.5614 | 106.2938 | 108.9476 | 69.5348
1037 | 1.8563 | 219.526 | 205.6638 | 198.6345 | 106.2624 | 108.945 | 69.5229
1038 | 1.8594 | 219.429 | 205.6733 | 198.7076 | 106.231 | 108.9424 | 69.511
1039 | 1.8747 | 219.34 | 205.6838 | 198.7802 | 106.1998 | 108.941 | 69.5471
1040 | 1.9003 | 219.251 | 205.6943 | 198.8529 | 106.1686 | 108.9395 | 69.5833
1041 | 1.9325 | 219.1705 | 205.6993 | 198.9393 | 106.1336 | 108.935 | 69.6162
1042 | 1.9634 | 219.09 | 205.7043 | 199.0257 | 106.0986 | 108.9305 | 69.649
1043 | 1.9852 | 219.0007 | 205.7126 | 199.1048 | 106.0617 | 108.926 | 69.6686
1044 | 1.9909 | 218.9114 | 205.721 | 199.1838 | 106.0248 | 108.9214 | 69.6881
1045 | 1.9902 | 218.8338 | 205.7281 | 199.2662 | 105.9905 | 108.9121 | 69.6936
1046 | 1.9869 | 218.7562 | 205.7352 | 199.3486 | 105.9562 | 108.9029 | 69.699
1047 | 1.9896 | 218.6724 | 205.7429 | 199.4357 | 105.9243 | 108.894 | 69.711
1048 | 1.9963 | 218.5886 | 205.7505 | 199.5229 | 105.8924 | 108.8852 | 69.7229
1049 | 1.9993 | 218.4931 | 205.7543 | 199.604 | 105.8629 | 108.8771 | 69.7638
1050 | 2.0008 | 218.3976 | 205.7581 | 199.6852 | 105.8333 | 108.869 | 69.8048
1051 | 1.9999 | 218.3112 | 205.7607 | 199.7705 | 105.8002 | 108.8605 | 69.8602
1052 | 2.0021 | 218.2248 | 205.7633 | 199.8557 | 105.7671 | 108.8519 | 69.9157
1053 | 2.0091 | 218.1393 | 205.7619 | 199.955 | 105.7295 | 108.8443 | 69.954
1054 | 2.0189 | 218.0538 | 205.7605 | 200.0543 | 105.6919 | 108.8367 | 69.9924
1055 | 2.023 | 217.9617 | 205.7633 | 200.1452 | 105.654 | 108.8324 | 69.9988
1056 | 2.0279 | 217.8695 | 205.7662 | 200.2362 | 105.6162 | 108.8281 | 70.0052
1057 | 2.0271 | 217.7871 | 205.7662 | 200.3319 | 105.5793 | 108.8195 | 70.0226
1058 | 2.0198 | 217.7048 | 205.7662 | 200.4276 | 105.5424 | 108.811 | 70.04
1059 | 2.0121 | 217.6243 | 205.7693 | 200.5295 | 105.5055 | 108.8086 | 70.0767
1060 | 2.0074 | 217.5438 | 205.7724 | 200.6314 | 105.4686 | 108.8062 | 70.1133
1061 | 1.9999 | 217.4495 | 205.7729 | 200.7217 | 105.4386 | 108.8029 | 70.1845
1062 | 1.9962 | 217.3552 | 205.7733 | 200.8119 | 105.4086 | 108.7995 | 70.2557
1063 | 1.9988 | 217.2743 | 205.7736 | 200.906 | 105.3752 | 108.789 | 70.3274
1064 | 2.0133 | 217.1933 | 205.7738 | 201 | 105.3419 | 108.7786 | 70.399
1065 | 2.0383 | 217.1062 | 205.7764 | 201.111 | 105.3062 | 108.7683 | 70.4481
1066 | 2.0526 | 217.019 | 205.779 | 201.2219 | 105.2705 | 108.7581 | 70.4971
1067 | 2.0773 | 216.9276 | 205.7855 | 201.3476 | 105.2376 | 108.7507 | 70.5088
1068 | 2.091 | 216.8362 | 205.7919 | 201.4733 | 105.2048 | 108.7433 | 70.5205
1069 | 2.0947 | 216.7402 | 205.8002 | 201.6045 | 105.1669 | 108.7369 | 70.5012
1070 | 2.0914 | 216.6443 | 205.8086 | 201.7357 | 105.129 | 108.7305 | 70.4819
1071 | 2.0817 | 216.5562 | 205.8148 | 201.871 | 105.0852 | 108.7248 | 70.4557
1072 | 2.0734 | 216.4681 | 205.821 | 202.0062 | 105.0414 | 108.719 | 70.4295
1073 | 2.049 | 216.369 | 205.8221 | 202.1362 | 104.9971 | 108.7129 | 70.4257
1074 | 2.0168 | 216.27 | 205.8233 | 202.2662 | 104.9529 | 108.7067 | 70.4219
1075 | 1.9817 | 216.18 | 205.8224 | 202.3852 | 104.9095 | 108.7002 | 70.4312
1076 | 1.9542 | 216.09 | 205.8214 | 202.5043 | 104.8662 | 108.6938 | 70.4405
1077 | 1.9457 | 216.0074 | 205.8205 | 202.6217 | 104.8183 | 108.6864 | 70.4571
1078 | 1.9379 | 215.9248 | 205.8195 | 202.739 | 104.7705 | 108.679 | 70.4738
1079 | 1.9354 | 215.8438 | 205.815 | 202.8648 | 104.7298 | 108.6724 | 70.496
1080 | 1.9313 | 215.7629 | 205.8105 | 202.9905 | 104.689 | 108.6657 | 70.5181
1081 | 1.9284 | 215.6788 | 205.8088 | 203.1014 | 104.6505 | 108.6614 | 70.501
1082 | 1.9296 | 215.5948 | 205.8071 | 203.2124 | 104.6119 | 108.6571 | 70.4838
1083 | 1.9333 | 215.519 | 205.8055 | 203.3274 | 104.5714 | 108.654 | 70.4548
1084 | 1.9446 | 215.4433 | 205.8038 | 203.4424 | 104.531 | 108.651 | 70.4257
1085 | 1.957 | 215.365 | 205.8024 | 203.5786 | 104.4898 | 108.6455 | 70.4057
1086 | 1.9668 | 215.2867 | 205.801 | 203.7148 | 104.4486 | 108.64 | 70.3857
1087 | 1.9671 | 215.2007 | 205.8012 | 203.8514 | 104.4133 | 108.6429 | 70.3836
1088 | 1.9639 | 215.1148 | 205.8014 | 203.9881 | 104.3781 | 108.6457 | 70.3814
1089 | 1.9563 | 215.0352 | 205.8005 | 204.1331 | 104.3419 | 108.6419 | 70.4212
1090 | 1.9508 | 214.9557 | 205.7995 | 204.2781 | 104.3057 | 108.6381 | 70.461
1091 | 1.948 | 214.8762 | 205.7938 | 204.435 | 104.2679 | 108.6298 | 70.5152
1092 | 1.9457 | 214.7967 | 205.7881 | 204.5919 | 104.23 | 108.6214 | 70.5695
1093 | 1.9438 | 214.7136 | 205.7852 | 204.7307 | 104.1974 | 108.6136 | 70.6145
1094 | 1.9444 | 214.6305 | 205.7824 | 204.8695 | 104.1648 | 108.6057 | 70.6595
1095 | 1.9471 | 214.556 | 205.7788 | 204.9998 | 104.1307 | 108.6007 | 70.6936
1096 | 1.954 | 214.4814 | 205.7752 | 205.13 | 104.0967 | 108.5957 | 70.7276
1097 | 1.9689 | 214.4119 | 205.7688 | 205.269 | 104.0579 | 108.591 | 70.7686
1098 | 1.9937 | 214.3424 | 205.7624 | 205.4081 | 104.019 | 108.5862 | 70.8095
1099 | 2.031 | 214.2643 | 205.755 | 205.5321 | 103.986 | 108.5905 | 70.8495
1100 | 2.0527 | 214.1862 | 205.7476 | 205.6562 | 103.9529 | 108.5948 | 70.8895
1101 | 2.097 | 214.1148 | 205.7364 | 205.7798 | 103.9181 | 108.5876 | 70.9293
1102 | 2.1308 | 214.0433 | 205.7252 | 205.9033 | 103.8833 | 108.5805 | 70.969
1103 | 2.1599 | 213.9674 | 205.715 | 206.0531 | 103.8357 | 108.5686 | 70.9738
1104 | 2.1813 | 213.8914 | 205.7048 | 206.2029 | 103.7881 | 108.5567 | 70.9786
1105 | 2.1894 | 213.8102 | 205.699 | 206.3426 | 103.7448 | 108.5438 | 70.9321
1106 | 2.1956 | 213.729 | 205.6933 | 206.4824 | 103.7014 | 108.531 | 70.8857
1107 | 2.1859 | 213.6507 | 205.6876 | 206.6317 | 103.6571 | 108.5224 | 70.7802
1108 | 2.1747 | 213.5724 | 205.6819 | 206.781 | 103.6129 | 108.5138 | 70.6748
1109 | 2.1742 | 213.5012 | 205.6764 | 206.944 | 103.5667 | 108.5083 | 70.5755
1110 | 2.1777 | 213.43 | 205.671 | 207.1071 | 103.5205 | 108.5029 | 70.4762
1111 | 2.1883 | 213.3533 | 205.6671 | 207.2671 | 103.486 | 108.5014 | 70.4307
1112 | 2.2019 | 213.2767 | 205.6633 | 207.4271 | 103.4514 | 108.5 | 70.3852
1113 | 2.2121 | 213.2043 | 205.6567 | 207.576 | 103.4207 | 108.4974 | 70.4207
1114 | 2.217 | 213.1319 | 205.65 | 207.7248 | 103.39 | 108.4948 | 70.4562
1115 | 2.2155 | 213.0517 | 205.6407 | 207.8795 | 103.3552 | 108.4874 | 70.5579
1116 | 2.2122 | 212.9714 | 205.6314 | 208.0343 | 103.3205 | 108.48 | 70.6595
1117 | 2.2029 | 212.8895 | 205.6221 | 208.1883 | 103.2895 | 108.47 | 70.7569
1118 | 2.1969 | 212.8076 | 205.6129 | 208.3424 | 103.2586 | 108.46 | 70.8543
1119 | 2.1945 | 212.7162 | 205.6036 | 208.4983 | 103.224 | 108.4531 | 70.9283
1120 | 2.1938 | 212.6248 | 205.5943 | 208.6543 | 103.1895 | 108.4462 | 71.0024
1121 | 2.1949 | 212.5419 | 205.5893 | 208.8171 | 103.1495 | 108.4352 | 71.0657
1122 | 2.1941 | 212.459 | 205.5843 | 208.98 | 103.1095 | 108.4243 | 71.129
1123 | 2.1914 | 212.3755 | 205.5812 | 209.1698 | 103.0788 | 108.416 | 71.175
1124 | 2.1843 | 212.2919 | 205.5781 | 209.3595 | 103.0481 | 108.4076 | 71.221
1125 | 2.1718 | 212.2076 | 205.5826 | 209.54 | 103.0205 | 108.4038 | 71.23
1126 | 2.1618 | 212.1233 | 205.5871 | 209.7205 | 102.9929 | 108.4 | 71.239
1127 | 2.159 | 212.0471 | 205.5933 | 209.906 | 102.9624 | 108.3938 | 71.2355
1128 | 2.1531 | 211.971 | 205.5995 | 210.0914 | 102.9319 | 108.3876 | 71.2319
1129 | 2.1487 | 211.9024 | 205.6052 | 210.2914 | 102.899 | 108.3774 | 71.2088
1130 | 2.1411 | 211.8338 | 205.611 | 210.4914 | 102.8662 | 108.3671 | 71.1857
1131 | 2.1292 | 211.7569 | 205.6148 | 210.6583 | 102.8271 | 108.3567 | 71.2098
1132 | 2.1191 | 211.68 | 205.6186 | 210.8252 | 102.7881 | 108.3462 | 71.2338
1133 | 2.1161 | 211.6162 | 205.6193 | 210.9698 | 102.7443 | 108.3307 | 71.3067
1134 | 2.1169 | 211.5524 | 205.62 | 211.1143 | 102.7005 | 108.3152 | 71.3795
1135 | 2.1244 | 211.4862 | 205.6207 | 211.2583 | 102.6579 | 108.3026 | 71.4583
1136 | 2.1381 | 211.42 | 205.6214 | 211.4024 | 102.6152 | 108.29 | 71.5371
1137 | 2.1902 | 211.3388 | 205.6257 | 211.5183 | 102.5786 | 108.2774 | 71.5814
1138 | 2.2224 | 211.2576 | 205.63 | 211.6343 | 102.5419 | 108.2648 | 71.6257
1139 | 2.2802 | 211.1843 | 205.6336 | 211.7502 | 102.5062 | 108.2519 | 71.6726
1140 | 2.3123 | 211.111 | 205.6371 | 211.8662 | 102.4705 | 108.239 | 71.7195
1141 | 2.306 | 211.0395 | 205.6431 | 211.994 | 102.4383 | 108.2262 | 71.7519
1142 | 2.3135 | 210.9681 | 205.649 | 212.1219 | 102.4062 | 108.2133 | 71.7843
1143 | 2.3331 | 210.8912 | 205.6548 | 212.2445 | 102.3767 | 108.1998 | 71.8526
1144 | 2.3492 | 210.8143 | 205.6605 | 212.3671 | 102.3471 | 108.1862 | 71.921
1145 | 2.3902 | 210.7426 | 205.6667 | 212.4874 | 102.3188 | 108.176 | 72.0205
1146 | 2.4356 | 210.671 | 205.6729 | 212.6076 | 102.2905 | 108.1657 | 72.12
1147 | 2.4745 | 210.6048 | 205.6826 | 212.734 | 102.2579 | 108.1564 | 72.195
1148 | 2.5007 | 210.5386 | 205.6924 | 212.8605 | 102.2252 | 108.1471 | 72.27
1149 | 2.5219 | 210.4688 | 205.7052 | 212.99 | 102.1979 | 108.134 | 72.3336
1150 | 2.5368 | 210.399 | 205.7181 | 213.1195 | 102.1705 | 108.121 | 72.3971
1151 | 2.574 | 210.3376 | 205.73 | 213.2443 | 102.1412 | 108.111 | 72.4738
1152 | 2.6212 | 210.2762 | 205.7419 | 213.369 | 102.1119 | 108.101 | 72.5505
1153 | 2.6649 | 210.2214 | 205.7588 | 213.5043 | 102.0798 | 108.0936 | 72.6271
1154 | 2.7096 | 210.1667 | 205.7757 | 213.6395 | 102.0476 | 108.0862 | 72.7038
1155 | 2.7318 | 210.1145 | 205.7979 | 213.7988 | 102.0131 | 108.0779 | 72.7821
1156 | 2.7837 | 210.0624 | 205.82 | 213.9581 | 101.9786 | 108.0695 | 72.8605
1157 | 2.8231 | 210.0019 | 205.8421 | 214.1131 | 101.9381 | 108.0657 | 72.9262
1158 | 2.8355 | 209.9414 | 205.8643 | 214.2681 | 101.8976 | 108.0619 | 72.9919
1159 | 2.8244 | 209.8902 | 205.8902 | 214.4326 | 101.8481 | 108.0538 | 72.9971
1160 | 2.8124 | 209.839 | 205.9162 | 214.5971 | 101.7986 | 108.0457 | 73.0024
1161 | 2.7833 | 209.7876 | 205.9505 | 214.7855 | 101.7517 | 108.0367 | 73.0264
1162 | 2.7555 | 209.7362 | 205.9848 | 214.9738 | 101.7048 | 108.0276 | 73.0505
1163 | 2.7323 | 209.6814 | 206.0195 | 215.1481 | 101.6605 | 108.0207 | 73.1181
1164 | 2.7179 | 209.6267 | 206.0543 | 215.3224 | 101.6162 | 108.0138 | 73.1857
1165 | 2.7036 | 209.5788 | 206.0938 | 215.5029 | 101.5662 | 108.0069 | 73.2788
1166 | 2.6933 | 209.531 | 206.1333 | 215.6833 | 101.5162 | 108 | 73.3719
1167 | 2.6673 | 209.4764 | 206.1767 | 215.8845 | 101.465 | 107.994 | 73.4483
1168 | 2.6444 | 209.4219 | 206.22 | 216.0857 | 101.4138 | 107.9881 | 73.5248
1169 | 2.6342 | 209.3629 | 206.2679 | 216.2729 | 101.3626 | 107.9857 | 73.571
1170 | 2.6414 | 209.3038 | 206.3157 | 216.46 | 101.3114 | 107.9833 | 73.6171
1171 | 2.6599 | 209.2545 | 206.364 | 216.6552 | 101.2586 | 107.9798 | 73.6314
1172 | 2.6864 | 209.2052 | 206.4124 | 216.8505 | 101.2057 | 107.9762 | 73.6457
1173 | 2.7549 | 209.1643 | 206.4695 | 217.0721 | 101.155 | 107.9748 | 73.6679
1174 | 2.8196 | 209.1233 | 206.5267 | 217.2938 | 101.1043 | 107.9733 | 73.69
1175 | 2.866 | 209.0857 | 206.5886 | 217.5012 | 101.0574 | 107.969 | 73.7167
1176 | 2.8821 | 209.0481 | 206.6505 | 217.7086 | 101.0105 | 107.9648 | 73.7433
1177 | 2.8922 | 209.026 | 206.7102 | 217.9198 | 100.9593 | 107.9633 | 73.794
1178 | 2.9024 | 209.0038 | 206.77 | 218.131 | 100.9081 | 107.9619 | 73.8448
1179 | 2.8948 | 208.9736 | 206.8293 | 218.3617 | 100.854 | 107.9633 | 73.894
1180 | 2.882 | 208.9433 | 206.8886 | 218.5924 | 100.8 | 107.9648 | 73.9433
1181 | 2.8648 | 208.9062 | 206.9576 | 218.8036 | 100.7567 | 107.9681 | 74.0355
1182 | 2.8533 | 208.869 | 207.0267 | 219.0148 | 100.7133 | 107.9714 | 74.1276
1183 | 2.8213 | 208.8288 | 207.0876 | 219.2252 | 100.6757 | 107.9757 | 74.256
1184 | 2.7854 | 208.7886 | 207.1486 | 219.4357 | 100.6381 | 107.98 | 74.3843
1185 | 2.7545 | 208.7469 | 207.2126 | 219.6724 | 100.6031 | 107.9843 | 74.499
1186 | 2.7308 | 208.7052 | 207.2767 | 219.909 | 100.5681 | 107.9886 | 74.6138
1187 | 2.7171 | 208.6638 | 207.3498 | 220.126 | 100.5405 | 107.9905 | 74.7026
1188 | 2.712 | 208.6224 | 207.4229 | 220.3429 | 100.5129 | 107.9924 | 74.7914
1189 | 2.7045 | 208.5919 | 207.4874 | 220.5679 | 100.4895 | 107.9945 | 74.8726
1190 | 2.6993 | 208.5614 | 207.5519 | 220.7929 | 100.4662 | 107.9967 | 74.9538
1191 | 2.6969 | 208.5307 | 207.6167 | 221.0395 | 100.436 | 108.0002 | 75.0143
1192 | 2.6998 | 208.5 | 207.6814 | 221.2862 | 100.4057 | 108.0038 | 75.0748
1193 | 2.7059 | 208.4669 | 207.7538 | 221.5424 | 100.3838 | 108.01 | 75.1781
1194 | 2.7253 | 208.4338 | 207.8262 | 221.7986 | 100.3619 | 108.0162 | 75.2814
1195 | 2.7609 | 208.404 | 207.8938 | 222.0495 | 100.3386 | 108.0279 | 75.4457
1196 | 2.7958 | 208.3743 | 207.9614 | 222.3005 | 100.3152 | 108.0395 | 75.61
1197 | 2.8195 | 208.3443 | 208.0307 | 222.565 | 100.2886 | 108.0531 | 75.79
1198 | 2.8234 | 208.3143 | 208.1 | 222.8295 | 100.2619 | 108.0667 | 75.97
1199 | 2.8153 | 208.2876 | 208.1786 | 223.0917 | 100.235 | 108.0764 | 76.1381
1200 | 2.7858 | 208.261 | 208.2571 | 223.3538 | 100.2081 | 108.0862 | 76.3062
1201 | 2.7488 | 208.2393 | 208.3267 | 223.606 | 100.1819 | 108.0905 | 76.421
1202 | 2.717 | 208.2176 | 208.3962 | 223.8581 | 100.1557 | 108.0948 | 76.5357
1203 | 2.6981 | 208.199 | 208.4695 | 224.1119 | 100.1236 | 108.1036 | 76.5619
1204 | 2.691 | 208.1805 | 208.5429 | 224.3657 | 100.0914 | 108.1124 | 76.5881
1205 | 2.6812 | 208.1638 | 208.6267 | 224.6471 | 100.0643 | 108.1188 | 76.5486
1206 | 2.6721 | 208.1471 | 208.7105 | 224.9286 | 100.0371 | 108.1252 | 76.509
1207 | 2.6668 | 208.1321 | 208.7898 | 225.1895 | 100.01 | 108.1352 | 76.4795
1208 | 2.6691 | 208.1171 | 208.869 | 225.4505 | 99.9829 | 108.1452 | 76.45
1209 | 2.6751 | 208.1029 | 208.9517 | 225.7133 | 99.9548 | 108.1583 | 76.4317
1210 | 2.6803 | 208.0886 | 209.0343 | 225.9762 | 99.9267 | 108.1714 | 76.4133
1211 | 2.6919 | 208.0729 | 209.1298 | 226.274 | 99.8993 | 108.1845 | 76.3745
1212 | 2.7055 | 208.0571 | 209.2252 | 226.5719 | 99.8719 | 108.1976 | 76.3357
1213 | 2.726 | 208.0602 | 209.311 | 226.855 | 99.8426 | 108.211 | 76.2705
1214 | 2.7383 | 208.0633 | 209.3967 | 227.1381 | 99.8133 | 108.2243 | 76.2052
1215 | 2.7422 | 208.0781 | 209.4886 | 227.4298 | 99.7812 | 108.2436 | 76.1548
1216 | 2.7411 | 208.0929 | 209.5805 | 227.7214 | 99.749 | 108.2629 | 76.1043
1217 | 2.7333 | 208.1174 | 209.684 | 228.0529 | 99.7169 | 108.2748 | 76.0898
1218 | 2.7282 | 208.1419 | 209.7876 | 228.3843 | 99.6848 | 108.2867 | 76.0752
1219 | 2.7194 | 208.1721 | 209.8986 | 228.6926 | 99.6564 | 108.3014 | 76.1286
1220 | 2.7117 | 208.2024 | 210.0095 | 229.001 | 99.6281 | 108.3162 | 76.1819
1221 | 2.71 | 208.2243 | 210.1224 | 229.306 | 99.5988 | 108.3352 | 76.2905
1222 | 2.713 | 208.2462 | 210.2352 | 229.611 | 99.5695 | 108.3543 | 76.399
1223 | 2.7155 | 208.2417 | 210.356 | 229.9493 | 99.5417 | 108.3743 | 76.4993
1224 | 2.7178 | 208.2371 | 210.4767 | 230.2876 | 99.5138 | 108.3943 | 76.5995
1225 | 2.7149 | 208.2488 | 210.5933 | 230.594 | 99.4876 | 108.4174 | 76.6924
1226 | 2.7058 | 208.2605 | 210.71 | 230.9005 | 99.4614 | 108.4405 | 76.7852
1227 | 2.7023 | 208.2876 | 210.8181 | 231.214 | 99.435 | 108.4667 | 76.9043
1228 | 2.6956 | 208.3148 | 210.9262 | 231.5276 | 99.4086 | 108.4929 | 77.0233
1229 | 2.6895 | 208.3657 | 211.0376 | 231.884 | 99.3819 | 108.5143 | 77.1676
1230 | 2.69 | 208.4167 | 211.149 | 232.2405 | 99.3552 | 108.5357 | 77.3119
1231 | 2.6854 | 208.4776 | 211.2764 | 232.5652 | 99.3343 | 108.5586 | 77.4557
1232 | 2.6737 | 208.5386 | 211.4038 | 232.89 | 99.3133 | 108.5814 | 77.5995
1233 | 2.6658 | 208.591 | 211.5226 | 233.211 | 99.2902 | 108.6057 | 77.7681
1234 | 2.6429 | 208.6433 | 211.6414 | 233.5319 | 99.2671 | 108.63 | 77.9367
1235 | 2.6234 | 208.6733 | 211.765 | 233.8817 | 99.2443 | 108.654 | 78.0776
1236 | 2.6102 | 208.7033 | 211.8886 | 234.2314 | 99.2214 | 108.6781 | 78.2186
1237 | 2.596 | 208.7286 | 212.0283 | 234.5376 | 99.2031 | 108.7026 | 78.3069
1238 | 2.5893 | 208.7538 | 212.1681 | 234.8438 | 99.1848 | 108.7271 | 78.3952
1239 | 2.5655 | 208.7769 | 212.2983 | 235.1495 | 99.1679 | 108.7569 | 78.4636
1240 | 2.5311 | 208.8 | 212.4286 | 235.4552 | 99.151 | 108.7867 | 78.5319
1241 | 2.4967 | 208.8219 | 212.5645 | 235.7848 | 99.1345 | 108.8205 | 78.5871
1242 | 2.469 | 208.8438 | 212.7005 | 236.1143 | 99.1181 | 108.8543 | 78.6424
1243 | 2.4595 | 208.8526 | 212.849 | 236.4402 | 99.1036 | 108.8905 | 78.7095
1244 | 2.4374 | 208.8614 | 212.9976 | 236.7662 | 99.089 | 108.9267 | 78.7767
1245 | 2.4048 | 208.8671 | 213.1319 | 237.0783 | 99.0757 | 108.9598 | 78.8969
1246 | 2.3667 | 208.8729 | 213.2662 | 237.3905 | 99.0624 | 108.9929 | 79.0171
1247 | 2.3299 | 208.8774 | 213.395 | 237.7079 | 99.0474 | 109.0321 | 79.1281
1248 | 2.2967 | 208.8819 | 213.5238 | 238.0252 | 99.0324 | 109.0714 | 79.239
1249 | 2.2797 | 208.8881 | 213.6688 | 238.3374 | 99.0162 | 109.1038 | 79.3271
1250 | 2.2418 | 208.8943 | 213.8138 | 238.6495 | 99 | 109.1362 | 79.4152
1251 | 2.2052 | 208.8971 | 213.9452 | 238.9429 | 98.9831 | 109.166 | 79.5145
1252 | 2.1651 | 208.9 | 214.0767 | 239.2362 | 98.9662 | 109.1957 | 79.6138
1253 | 2.1213 | 208.8995 | 214.2112 | 239.5288 | 98.949 | 109.231 | 79.7052
1254 | 2.0747 | 208.899 | 214.3457 | 239.8214 | 98.9319 | 109.2662 | 79.7967
1255 | 2.0484 | 208.8917 | 214.4912 | 240.14 | 98.9164 | 109.3005 | 79.8767
1256 | 1.9963 | 208.8843 | 214.6367 | 240.4586 | 98.901 | 109.3348 | 79.9567
1257 | 1.9436 | 208.8743 | 214.7669 | 240.7462 | 98.8871 | 109.3681 | 80.005
1258 | 1.8997 | 208.8643 | 214.8971 | 241.0338 | 98.8733 | 109.4014 | 80.0533
1259 | 1.8676 | 208.8529 | 215.0179 | 241.3124 | 98.8514 | 109.445 | 80.0393
1260 | 1.8577 | 208.8414 | 215.1386 | 241.591 | 98.8295 | 109.4886 | 80.0252
1261 | 1.8434 | 208.8295 | 215.2652 | 241.894 | 98.8024 | 109.5248 | 79.9955
1262 | 1.8356 | 208.8176 | 215.3919 | 242.1971 | 98.7752 | 109.561 | 79.9657
1263 | 1.8193 | 208.7919 | 215.5129 | 242.46 | 98.7426 | 109.5924 | 79.9595
1264 | 1.7782 | 208.7662 | 215.6338 | 242.7229 | 98.71 | 109.6238 | 79.9533
1265 | 1.7101 | 208.7381 | 215.7476 | 242.9714 | 98.6781 | 109.6602 | 79.9869
1266 | 1.6689 | 208.71 | 215.8614 | 243.22 | 98.6462 | 109.6967 | 80.0205
1267 | 1.5841 | 208.66 | 215.9698 | 243.4736 | 98.6207 | 109.7302 | 80.0717
1268 | 1.5 | 208.61 | 216.0781 | 243.7271 | 98.5952 | 109.7638 | 80.1229
1269 | 1.4222 | 208.5648 | 216.1698 | 243.9438 | 98.5786 | 109.7993 | 80.1524
1270 | 1.3535 | 208.5195 | 216.2614 | 244.1605 | 98.5619 | 109.8348 | 80.1819
1271 | 1.2946 | 208.495 | 216.3376 | 244.3833 | 98.5448 | 109.8731 | 80.1476
1272 | 1.2691 | 208.4705 | 216.4138 | 244.6062 | 98.5276 | 109.9114 | 80.1133
1273 | 1.2159 | 208.4648 | 216.4876 | 244.8769 | 98.5129 | 109.9438 | 80.0369
1274 | 1.1677 | 208.459 | 216.5614 | 245.1476 | 98.4981 | 109.9762 | 79.9605
1275 | 1.1286 | 208.4593 | 216.651 | 245.4076 | 98.4857 | 110.0045 | 79.8474
1276 | 1.0905 | 208.4595 | 216.7405 | 245.6676 | 98.4733 | 110.0329 | 79.7343
1277 | 1.0642 | 208.4617 | 216.8252 | 245.94 | 98.466 | 110.065 | 79.6333
1278 | 0.994 | 208.4638 | 216.91 | 246.2124 | 98.4586 | 110.0971 | 79.5324
1279 | 0.90593 | 208.4333 | 216.9931 | 246.4971 | 98.4474 | 110.1269 | 79.4693
1280 | 0.82201 | 208.4029 | 217.0762 | 246.7819 | 98.4362 | 110.1567 | 79.4062
1281 | 0.75466 | 208.3607 | 217.16 | 247.0288 | 98.4274 | 110.1879 | 79.3321
1282 | 0.70107 | 208.3186 | 217.2438 | 247.2757 | 98.4186 | 110.219 | 79.2581
1283 | 0.67382 | 208.2743 | 217.3138 | 247.5076 | 98.405 | 110.2512 | 79.1343
1284 | 0.61183 | 208.23 | 217.3838 | 247.7395 | 98.3914 | 110.2833 | 79.0105
1285 | 0.54231 | 208.1771 | 217.4471 | 247.9729 | 98.3757 | 110.3131 | 78.8743
1286 | 0.47124 | 208.1243 | 217.5105 | 248.2062 | 98.36 | 110.3429 | 78.7381
1287 | 0.40949 | 208.06 | 217.5776 | 248.4186 | 98.3493 | 110.37 | 78.6169
1288 | 0.38421 | 207.9957 | 217.6448 | 248.631 | 98.3386 | 110.3971 | 78.4957
1289 | 0.3401 | 207.9162 | 217.6993 | 248.8224 | 98.3355 | 110.4236 | 78.4355
1290 | 0.30589 | 207.8367 | 217.7538 | 249.0138 | 98.3324 | 110.45 | 78.3752
1291 | 0.28028 | 207.7529 | 217.8031 | 249.1983 | 98.3229 | 110.4748 | 78.3969
1292 | 0.25474 | 207.669 | 217.8524 | 249.3829 | 98.3133 | 110.4995 | 78.4186
1293 | 0.22603 | 207.5848 | 217.8986 | 249.5471 | 98.3057 | 110.521 | 78.4393
1294 | 0.2125 | 207.5005 | 217.9448 | 249.7114 | 98.2981 | 110.5424 | 78.46
1295 | 0.18844 | 207.4188 | 217.9798 | 249.8567 | 98.2855 | 110.5626 | 78.415
1296 | 0.17358 | 207.3371 | 218.0148 | 250.0019 | 98.2729 | 110.5829 | 78.37
1297 | 0.16304 | 207.2588 | 218.0443 | 250.1383 | 98.2593 | 110.6055 | 78.2555
1298 | 0.15337 | 207.1805 | 218.0738 | 250.2748 | 98.2457 | 110.6281 | 78.141
1299 | 0.14302 | 207.0964 | 218.1026 | 250.4202 | 98.231 | 110.6521 | 77.9831
1300 | 0.13795 | 207.0124 | 218.1314 | 250.5657 | 98.2162 | 110.6762 | 77.8252
1301 | 0.12734 | 206.9112 | 218.1536 | 250.6821 | 98.2036 | 110.6974 | 77.6669
1302 | 0.11759 | 206.81 | 218.1757 | 250.7986 | 98.191 | 110.7186 | 77.5086
1303 | 0.10917 | 206.7186 | 218.1964 | 250.9021 | 98.171 | 110.7388 | 77.3676
1304 | 0.1017 | 206.6271 | 218.2171 | 251.0057 | 98.151 | 110.759 | 77.2267
1305 | 0.098099 | 206.5343 | 218.2355 | 251.1043 | 98.1348 | 110.7712 | 77.105
1306 | 0.091129 | 206.4414 | 218.2538 | 251.2029 | 98.1186 | 110.7833 | 76.9833
1307 | 0.084266 | 206.3426 | 218.2667 | 251.28 | 98.1014 | 110.794 | 76.8448
1308 | 0.077862 | 206.2438 | 218.2795 | 251.3571 | 98.0843 | 110.8048 | 76.7062
1309 | 0.071852 | 206.1562 | 218.2893 | 251.4257 | 98.0719 | 110.82 | 76.5371
1310 | 0.066048 | 206.0686 | 218.299 | 251.4943 | 98.0595 | 110.8352 | 76.3681
1311 | 0.064934 | 205.9783 | 218.3031 | 251.5655 | 98.0443 | 110.8476 | 76.1783
1312 | 0.05786 | 205.8881 | 218.3071 | 251.6367 | 98.029 | 110.86 | 75.9886
1313 | 0.046997 | 205.7798 | 218.3083 | 251.6848 | 98.0124 | 110.8762 | 75.7964
1314 | 0.036171 | 205.6714 | 218.3095 | 251.7329 | 97.9957 | 110.8924 | 75.6043
1315 | 0.029795 | 205.569 | 218.3107 | 251.7774 | 97.976 | 110.9062 | 75.3767
1316 | 0.027373 | 205.4667 | 218.3119 | 251.8219 | 97.9562 | 110.92 | 75.149
1317 | 0.026322 | 205.3569 | 218.3086 | 251.8629 | 97.9398 | 110.929 | 74.9324
1318 | 0.025653 | 205.2471 | 218.3052 | 251.9038 | 97.9233 | 110.9381 | 74.7157
1319 | 0.018382 | 205.1331 | 218.2971 | 251.9276 | 97.9098 | 110.95 | 74.5219
1320 | 0.0088753 | 205.019 | 218.289 | 251.9514 | 97.8962 | 110.9619 | 74.3281
1321 | 0.0007669 | 204.9271 | 218.2724 | 251.9643 | 97.8829 | 110.9726 | 74.1607

## 产氧-深度曲线
时间(s) | 产氧量(L) | 燃烧深度(mm) | 大致位置
0 | 0 | 0 | 未开始
11 | 1.76 | 20 | A、B层
22 | 3.55 | 20 | A、B层
33 | 4.77 | 20.8 | A、B层
44 | 6.21 | 23.6 | C层
55 | 7.45 | 26.1 | C层
66 | 8.49 | 28.2 | C层
77 | 9.37 | 30 | C层
88 | 10.17 | 31.6 | C层
99 | 10.98 | 33.2 | C层
110 | 11.79 | 34.8 | C层
121 | 12.48 | 36.3 | C层
132 | 13.14 | 37.6 | C层
143 | 13.79 | 39 | C层
154 | 14.41 | 40.3 | C层
165 | 15.04 | 41.6 | C层
176 | 15.76 | 43.1 | C层
187 | 16.44 | 44.5 | C层
198 | 17.02 | 45.8 | C层
209 | 17.59 | 47 | C层
220 | 18.14 | 48.2 | C层
231 | 18.7 | 49.4 | C层
242 | 19.25 | 50.6 | C层
252 | 19.71 | 51.7 | C层
264 | 20.16 | 52.7 | C层
274 | 20.6 | 53.7 | C层
286 | 21.04 | 54.6 | C层
296 | 21.46 | 55.6 | C层
308 | 21.89 | 56.6 | C层
318 | 22.25 | 57.4 | C层
330 | 22.61 | 58.2 | C层
340 | 22.95 | 59 | C层
352 | 23.27 | 59.7 | C层
363 | 23.61 | 60.5 | C层
374 | 23.93 | 61.3 | C层
385 | 24.28 | 62.1 | C层
396 | 24.61 | 62.9 | C层
407 | 24.95 | 63.7 | C层
418 | 25.3 | 64.5 | C层
429 | 25.62 | 65.2 | C层
440 | 25.93 | 66 | C层
451 | 26.26 | 66.8 | C层
462 | 26.59 | 67.6 | C层
473 | 26.93 | 68.4 | C层
484 | 27.27 | 69.2 | C层
495 | 27.57 | 69.9 | C层
506 | 27.85 | 70.6 | C层
517 | 28.14 | 71.4 | C层
528 | 28.46 | 72.1 | C层
539 | 28.78 | 72.9 | C层
550 | 29.04 | 73.6 | C层
561 | 29.26 | 74.1 | C层
572 | 29.49 | 74.7 | C层
583 | 29.78 | 75.4 | C层
594 | 30.11 | 76.3 | C层
605 | 30.4 | 77 | C层
616 | 30.65 | 77.6 | C层
627 | 30.92 | 78.3 | C层
638 | 31.24 | 79.2 | C层
649 | 31.55 | 79.9 | C层
660 | 31.85 | 80.7 | C层
671 | 32.16 | 81.5 | C层
682 | 32.45 | 82.3 | C层
693 | 32.75 | 83.1 | C层
704 | 33.03 | 83.8 | C层
714 | 33.28 | 84.5 | C层
726 | 33.54 | 85.2 | C层
736 | 33.79 | 85.8 | C层
748 | 34.08 | 86.6 | C层
758 | 34.37 | 87.4 | C层
770 | 34.65 | 88.2 | C层
780 | 34.96 | 89 | C层
792 | 35.29 | 89.9 | C层
802 | 35.61 | 90.8 | C层
814 | 35.93 | 91.7 | C层
824 | 36.25 | 92.5 | C层
836 | 36.59 | 93.5 | C层
846 | 36.9 | 94.4 | C层
858 | 37.21 | 95.2 | C层
868 | 37.53 | 96.1 | C层
880 | 37.87 | 97.1 | C层
890 | 38.21 | 98.1 | C层
902 | 38.56 | 99.1 | C层
912 | 38.87 | 100 | C层
924 | 39.17 | 100.9 | C层
934 | 39.48 | 101.8 | C层
946 | 39.81 | 102.7 | C层
956 | 40.14 | 103.7 | C层
968 | 40.45 | 104.6 | C层
978 | 40.8 | 105.7 | C层
990 | 41.14 | 106.7 | C层
1000 | 41.48 | 107.7 | C层
1012 | 41.82 | 108.8 | C层
1022 | 42.15 | 109.8 | C层
1034 | 42.5 | 110.9 | C层
1044 | 42.85 | 112 | C层
1056 | 43.22 | 113.1 | C层
1066 | 43.59 | 114.3 | C层
1078 | 43.96 | 115.5 | C层
1088 | 44.32 | 116.6 | C层
1099 | 44.66 | 117.7 | C层
1110 | 45.07 | 119.1 | C层
1121 | 45.46 | 139.1 | C层
1132 | 45.85 | 139.2 | C层
1143 | 46.26 | 139.3 | C层
1154 | 46.72 | 139.3 | C层
1165 | 47.23 | 139.4 | C层
1176 | 47.73 | 139.5 | C层
1187 | 48.25 | 139.6 | C层
1198 | 48.75 | 139.6 | C层
1209 | 49.25 | 139.7 | C层
1220 | 49.74 | 139.8 | C层
1231 | 50.24 | 139.9 | C层
1242 | 50.72 | 139.9 | C层
1253 | 51.14 | 140.1 | C层
1264 | 51.49 | 143.1 | C层
1275 | 51.75 | 145.4 | C层
1286 | 51.9 | 146.7 | C层
1297 | 51.95 | 147.1 | C层
1308 | 51.98 | 147.4 | C层
1319 | 51.98 | 147.4 | C层