## 原始数据
时间(s) | 1号瞬时流量L/Min | 2号瞬时流量L/Min | 3号瞬时流量L/Min | 4号瞬时流量L/Min | 平均流量L/Min | 基准流量L/Min | 累积总流量L
0 | 0 | 0 | 0 | 0 | 0 | 0 | 0
0.5 | 0 | 0 | 0 | 0 | 0 | 0.15196 | 0
1 | 2.4585 | 0 | 0 | 0 | 1.2293 | 0.30392 | 0.010244
1.5 | 7.9333 | 2.5979 | 0 | 0 | 5.2656 | 0.45588 | 0.064368
2 | 11.6621 | 7.0218 | 0 | 0 | 9.342 | 0.60784 | 0.1861
2.5 | 13.9248 | 9.9485 | 0 | 0 | 11.9366 | 0.7598 | 0.36342
3 | 15.0007 | 11.6271 | 0 | 0 | 13.3139 | 0.91176 | 0.57384
4 | 15.1695 | 12.307 | 0 | 0 | 13.7383 | 1.2157 | 1.0247
4.5 | 14.9794 | 12.2375 | 0 | 0 | 13.6084 | 1.3676 | 1.2526
5 | 14.1313 | 11.823 | 0 | 0 | 12.9771 | 1.5196 | 1.4741
5.5 | 13.2114 | 11.046 | 0 | 0 | 12.1287 | 1.6716 | 1.6834
6 | 12.6298 | 10.2957 | 0 | 0 | 11.4627 | 1.8235 | 1.88
6.5 | 12.1236 | 9.7804 | 0 | 0 | 10.952 | 1.9755 | 2.0667
7 | 11.6661 | 9.3098 | 0 | 0 | 10.4879 | 2.1275 | 2.2454
7.5 | 11.2597 | 8.9768 | 0 | 0 | 10.1183 | 2.2794 | 2.4171
8 | 10.8571 | 8.6688 | 0 | 0 | 9.7629 | 2.4314 | 2.5828
8.5 | 10.3989 | 8.3806 | 0 | 0 | 9.3898 | 2.5833 | 2.7424
9 | 9.9275 | 8.0443 | 0 | 0 | 8.9859 | 2.7353 | 2.8955
10 | 9.4667 | 7.6989 | 0 | 0 | 8.5828 | 3.0392 | 3.1884
10.5 | 9.0108 | 7.3538 | 0 | 0 | 8.1823 | 3.1 | 3.3281
11 | 8.6518 | 7.0744 | 0 | 0 | 7.8631 | 3.1 | 3.4618
11.5 | 8.4302 | 6.8477 | 0 | 0 | 7.6389 | 3.1 | 3.591
12 | 8.341 | 6.7302 | 0 | 0 | 7.5356 | 3.1 | 3.7174
12.5 | 8.3875 | 6.6903 | 0 | 0 | 7.5389 | 3.1 | 3.843
13 | 8.5901 | 6.7906 | 0 | 0 | 7.6903 | 3.1 | 3.9699
13.5 | 8.9149 | 6.9726 | 0 | 0 | 7.9437 | 3.1 | 4.1002
14 | 9.2531 | 7.2278 | 0 | 0 | 8.2405 | 3.1 | 4.2351
15 | 9.5425 | 7.4503 | 0 | 0 | 8.4964 | 3.1 | 4.514
15.5 | 9.7347 | 7.6333 | 0 | 0 | 8.684 | 3.1 | 4.6572
16 | 9.7953 | 7.7461 | 0 | 0 | 8.7707 | 3.1 | 4.8027
16.5 | 9.7593 | 7.7625 | 0 | 0 | 8.7609 | 3.1 | 4.9488
17 | 9.6483 | 7.7023 | 0 | 0 | 8.6753 | 3.1 | 5.0941
17.5 | 9.4978 | 7.6084 | 0 | 0 | 8.5531 | 3.1 | 5.2376
18 | 9.3403 | 7.5032 | 0 | 0 | 8.4218 | 3.1 | 5.3791
18.5 | 9.2165 | 7.4036 | 0 | 0 | 8.3101 | 3.1 | 5.5185
19 | 9.1454 | 7.3138 | 0 | 0 | 8.2296 | 3.1 | 5.6564
19.5 | 9.1227 | 7.2798 | 0 | 0 | 8.2013 | 3.1 | 5.7933
20 | 9.0954 | 7.2684 | 0 | 0 | 8.1819 | 3.1 | 5.9298
21 | 8.9794 | 7.2335 | 0 | 0 | 8.1064 | 3.1 | 6.2013
21.5 | 8.7367 | 7.1394 | 0 | 0 | 7.9381 | 3.1 | 6.335
22 | 8.377 | 6.9472 | 0 | 0 | 7.6621 | 3.1 | 6.465
22.5 | 7.9898 | 6.6861 | 0 | 0 | 7.338 | 3.1 | 6.59
23 | 7.612 | 6.4169 | 0 | 0 | 7.0145 | 3.1 | 6.7096
23.5 | 7.2965 | 6.1578 | 0 | 0 | 6.7271 | 3.1 | 6.8241
24 | 7.115 | 5.9318 | 0 | 0 | 6.5234 | 3.1 | 6.9345
24.5 | 7.0924 | 5.8023 | 0 | 0 | 6.4473 | 3.1 | 7.0426
25 | 7.221 | 5.8073 | 0 | 0 | 6.5142 | 3.1 | 7.1506
26 | 7.4352 | 5.9076 | 0 | 0 | 6.6714 | 3.1 | 7.3704
26.5 | 7.636 | 6.0578 | 0 | 0 | 6.8469 | 3.1 | 7.483
27 | 7.8011 | 6.2072 | 0 | 0 | 7.0041 | 3.1 | 7.5985
27.5 | 7.9139 | 6.3262 | 0 | 0 | 7.12 | 3.1 | 7.7162
28 | 8.006 | 6.4205 | 0 | 0 | 7.2132 | 3.1 | 7.8356
28.5 | 8.0577 | 6.4901 | 0 | 0 | 7.2739 | 3.1 | 7.9563
29 | 8.065 | 6.5227 | 0 | 0 | 7.2939 | 3.1 | 8.0777
29.5 | 8.0523 | 6.5139 | 0 | 0 | 7.2831 | 3.1 | 8.1992
30 | 8.0192 | 6.5 | 0 | 0 | 7.2596 | 3.1 | 8.3204
31 | 7.9871 | 6.4788 | 0 | 0 | 7.233 | 3.1 | 8.5619
31.5 | 7.9464 | 6.4488 | 0 | 0 | 7.1976 | 3.1 | 8.6822
32 | 7.8967 | 6.4175 | 0 | 0 | 7.1571 | 3.1 | 8.8018
32.5 | 7.8566 | 6.3789 | 0 | 0 | 7.1178 | 3.1 | 8.9208
33 | 7.8282 | 6.3494 | 0 | 0 | 7.0888 | 3.1 | 9.0392
33.5 | 7.8103 | 6.3328 | 0 | 0 | 7.0715 | 3.1 | 9.1572
34 | 7.7864 | 6.3149 | 0 | 0 | 7.0507 | 3.1 | 9.2749
34.5 | 7.7325 | 6.2887 | 0 | 0 | 7.0106 | 3.1 | 9.392
35 | 7.6778 | 6.2411 | 0 | 0 | 6.9595 | 3.1 | 9.5084
35.5 | 7.6154 | 6.1953 | 0 | 0 | 6.9054 | 3.1 | 9.624
36 | 7.5508 | 6.1483 | 0 | 0 | 6.8495 | 3.1 | 9.7386
37 | 7.477 | 6.0978 | 0 | 0 | 6.7874 | 3.1 | 9.9659
37.5 | 7.4098 | 6.0514 | 0 | 0 | 6.7306 | 3.1 | 10.0785
38 | 7.3288 | 5.9962 | 0 | 0 | 6.6625 | 3.1 | 10.1902
38.5 | 7.2297 | 5.9361 | 0 | 0 | 6.5829 | 3.1 | 10.3005
39 | 7.1205 | 5.8683 | 0 | 0 | 6.4944 | 3.1 | 10.4095
39.5 | 7.0039 | 5.7898 | 0 | 0 | 6.3969 | 3.1 | 10.5169
40 | 6.8692 | 5.698 | 0 | 0 | 6.2836 | 3.1 | 10.6226
40.5 | 6.7374 | 5.5987 | 0 | 0 | 6.1681 | 3.1 | 10.7264
41 | 6.5996 | 5.4983 | 0 | 0 | 6.0489 | 3.1 | 10.8282
41.5 | 6.4656 | 5.394 | 0 | 0 | 5.9298 | 3.1 | 10.928
42 | 6.3692 | 5.3115 | 0 | 0 | 5.8403 | 3.1 | 11.0261
43 | 6.3031 | 5.2502 | 0 | 0 | 5.7767 | 3.1 | 11.2197
43.5 | 6.2622 | 5.2086 | 0 | 0 | 5.7354 | 3.1 | 11.3156
44 | 6.2257 | 5.1836 | 0 | 0 | 5.7047 | 3.1 | 11.411
44.5 | 6.1865 | 5.1635 | 0 | 0 | 5.675 | 3.1 | 11.5058
45 | 6.1371 | 5.1397 | 0 | 0 | 5.6384 | 3.1 | 11.6001
45.5 | 6.0779 | 5.1082 | 0 | 0 | 5.593 | 3.1 | 11.6937
46 | 6.0015 | 5.0666 | 0 | 0 | 5.5341 | 3.1 | 11.7864
46.5 | 5.9101 | 5.0105 | 0 | 0 | 5.4603 | 3.1 | 11.878
47 | 5.789 | 4.9336 | 0 | 0 | 5.3613 | 3.1 | 11.9682
48 | 5.676 | 4.8468 | 0 | 0 | 5.2614 | 3.1 | 12.1452
48.5 | 5.5595 | 4.7582 | 0 | 0 | 5.1589 | 3.1 | 12.2321
49 | 5.4617 | 4.6734 | 0 | 0 | 5.0675 | 3.1 | 12.3173
49.5 | 5.3645 | 4.5901 | 0 | 0 | 4.9773 | 3.1 | 12.401
50 | 5.2691 | 4.5119 | 0 | 0 | 4.8905 | 3.1 | 12.4832
50.5 | 5.1816 | 4.4449 | 0 | 0 | 4.8133 | 3.1 | 12.5641
51 | 5.1049 | 4.3828 | 0 | 0 | 4.7438 | 3.1 | 12.6437
51.5 | 5.0304 | 4.3267 | 0 | 0 | 4.6785 | 3.1 | 12.7223
52 | 4.9434 | 4.2619 | 0 | 0 | 4.6027 | 3.1 | 12.7996
53 | 4.8409 | 4.1916 | 0 | 0 | 4.5162 | 3.1 | 12.9516
53.5 | 4.7325 | 4.1007 | 0 | 0 | 4.4166 | 3.1 | 13.026
54 | 4.6089 | 4.0058 | 0 | 0 | 4.3074 | 3.1 | 13.0987
54.5 | 4.4852 | 3.8976 | 0 | 0 | 4.1914 | 3.1 | 13.1696
55 | 4.3589 | 3.789 | 0 | 0 | 4.074 | 3.1 | 13.2384
55.5 | 4.2325 | 3.6838 | 0 | 0 | 3.9581 | 3.1 | 13.3054
56 | 4.1107 | 3.5863 | 0 | 0 | 3.8485 | 3.1 | 13.3704
56.5 | 3.9988 | 3.4972 | 0 | 0 | 3.748 | 3.1 | 13.4337
57 | 3.8984 | 3.417 | 0 | 0 | 3.6577 | 3.1 | 13.4954
58 | 3.8001 | 3.34 | 0 | 0 | 3.57 | 3.1 | 13.6159
58.5 | 3.7129 | 3.278 | 0 | 0 | 3.4955 | 3.1 | 13.6748
59 | 3.6369 | 3.2081 | 0 | 0 | 3.4225 | 3.1 | 13.7324
59.5 | 3.5631 | 3.1454 | 0 | 0 | 3.3542 | 3.1 | 13.7889
60 | 3.4988 | 3.0842 | 0 | 0 | 3.2915 | 3.1 | 13.8443
60.5 | 3.4355 | 3.0302 | 0 | 0 | 3.2328 | 3.1 | 13.8987
61 | 3.3892 | 2.978 | 0 | 0 | 3.1836 | 3.1 | 13.9521
61.5 | 3.3402 | 2.9367 | 0 | 0 | 3.1384 | 3.1 | 14.0048
62 | 3.2944 | 2.8935 | 0 | 0 | 3.094 | 3.1 | 14.0567
62.5 | 3.2565 | 2.8555 | 0 | 0 | 3.056 | 3.1 | 14.108
63 | 3.2229 | 2.824 | 0 | 0 | 3.0235 | 3.1 | 14.1587
64 | 3.1913 | 2.7966 | 0 | 0 | 2.9939 | 3.1 | 14.259
64.5 | 3.1623 | 2.7693 | 0 | 0 | 2.9658 | 3.1 | 14.3086
65 | 3.1277 | 2.7434 | 0 | 0 | 2.9356 | 3.1 | 14.3578
65.5 | 3.0918 | 2.7145 | 0 | 0 | 2.9032 | 3.1 | 14.4064
66 | 3.056 | 2.6841 | 0 | 0 | 2.87 | 3.1 | 14.4546
66.5 | 3.0292 | 2.6556 | 0 | 0 | 2.8424 | 3.1 | 14.5022
67 | 2.9928 | 2.6353 | 0 | 0 | 2.8141 | 3.1 | 14.5493
67.5 | 2.9605 | 2.6084 | 0 | 0 | 2.7845 | 3.1 | 14.596
68 | 2.9379 | 2.5878 | 0 | 0 | 2.7628 | 3.1 | 14.6422
69 | 2.9209 | 2.5714 | 0 | 0 | 2.7462 | 3.1 | 14.734
69.5 | 2.9045 | 2.5586 | 0 | 0 | 2.7315 | 3.1 | 14.7796
70 | 2.8885 | 2.5443 | 0 | 0 | 2.7164 | 3.1 | 14.825
70.5 | 2.8713 | 2.5275 | 0 | 0 | 2.6994 | 3.1 | 14.8702
71 | 2.8584 | 2.5107 | 0 | 0 | 2.6846 | 3.1 | 14.915
71.5 | 2.8453 | 2.4965 | 0 | 0 | 2.6709 | 3.1 | 14.9597
72 | 2.8327 | 2.4887 | 0 | 0 | 2.6607 | 3.1 | 15.0041
72.5 | 2.8234 | 2.4811 | 0 | 0 | 2.6522 | 3.1 | 15.0484
73 | 2.8126 | 2.4709 | 0 | 0 | 2.6418 | 3.1 | 15.0925
74 | 2.8079 | 2.4624 | 0 | 0 | 2.6352 | 3.1 | 15.1804
74.5 | 2.8028 | 2.4574 | 0 | 0 | 2.6301 | 3.1 | 15.2243
75 | 2.7975 | 2.4477 | 0 | 0 | 2.6226 | 3.1 | 15.2681
75.5 | 2.7873 | 2.4401 | 0 | 0 | 2.6137 | 3.1 | 15.3117
76 | 2.7737 | 2.4255 | 0 | 0 | 2.5996 | 3.1 | 15.3552
76.5 | 2.7657 | 2.4127 | 0 | 0 | 2.5892 | 3.1 | 15.3984
77 | 2.757 | 2.4071 | 0 | 0 | 2.5821 | 3.1 | 15.4415
77.5 | 2.7506 | 2.4035 | 0 | 0 | 2.5771 | 3.1 | 15.4845
78 | 2.744 | 2.3967 | 0 | 0 | 2.5703 | 3.1 | 15.5274
78.5 | 2.7289 | 2.3881 | 0 | 0 | 2.5585 | 3.1 | 15.5701
79 | 2.7184 | 2.3775 | 0 | 0 | 2.5479 | 3.1 | 15.6127
80 | 2.7068 | 2.3636 | 0 | 0 | 2.5352 | 3.093 | 15.6974
80.5 | 2.6979 | 2.3498 | 0 | 0 | 2.5239 | 3.0765 | 15.7396
81 | 2.6886 | 2.3423 | 0 | 0 | 2.5155 | 3.0601 | 15.7816
81.5 | 2.6835 | 2.3299 | 0 | 0 | 2.5067 | 3.0436 | 15.8234
82 | 2.6804 | 2.3251 | 0 | 0 | 2.5027 | 3.0272 | 15.8652
82.5 | 2.6765 | 2.3255 | 0 | 0 | 2.501 | 3.0107 | 15.9069
83 | 2.6718 | 2.3223 | 0 | 0 | 2.497 | 2.9943 | 15.9485
83.5 | 2.6701 | 2.3179 | 0 | 0 | 2.494 | 2.9778 | 15.9901
84 | 2.6782 | 2.3178 | 0 | 0 | 2.498 | 2.9614 | 16.0317
85 | 2.6965 | 2.3311 | 0 | 0 | 2.5138 | 2.9285 | 16.1152
85.5 | 2.7159 | 2.3472 | 0 | 0 | 2.5315 | 2.912 | 16.1573
86 | 2.7377 | 2.3667 | 0 | 0 | 2.5522 | 2.8956 | 16.1996
86.5 | 2.7612 | 2.3862 | 0 | 0 | 2.5737 | 2.8791 | 16.2424
87 | 2.7784 | 2.4019 | 0 | 0 | 2.5901 | 2.8627 | 16.2854
87.5 | 2.7786 | 2.4117 | 0 | 0 | 2.5951 | 2.8462 | 16.3286
88 | 2.767 | 2.4084 | 0 | 0 | 2.5877 | 2.8298 | 16.3718
88.5 | 2.7422 | 2.3895 | 0 | 0 | 2.5658 | 2.8133 | 16.4147
89 | 2.7129 | 2.3603 | 0 | 0 | 2.5366 | 2.7969 | 16.4573
89.5 | 2.6858 | 2.331 | 0 | 0 | 2.5084 | 2.7804 | 16.4993
90 | 2.6631 | 2.3089 | 0 | 0 | 2.486 | 2.764 | 16.5409
91 | 2.6464 | 2.2907 | 0 | 0 | 2.4685 | 2.7311 | 16.6235
91.5 | 2.6356 | 2.2785 | 0 | 0 | 2.4571 | 2.7146 | 16.6645
92 | 2.6368 | 2.2734 | 0 | 0 | 2.4551 | 2.6982 | 16.7055
92.5 | 2.6356 | 2.2735 | 0 | 0 | 2.4546 | 2.6817 | 16.7464
93 | 2.6378 | 2.2761 | 0 | 0 | 2.457 | 2.6653 | 16.7873
93.5 | 2.6335 | 2.2769 | 0 | 0 | 2.4552 | 2.6488 | 16.8282
94 | 2.6333 | 2.2763 | 0 | 0 | 2.4548 | 2.6324 | 16.8692
94.5 | 2.6308 | 2.278 | 0 | 0 | 2.4544 | 2.6159 | 16.9101
95 | 2.627 | 2.276 | 0 | 0 | 2.4515 | 2.5995 | 16.951
96 | 2.6248 | 2.2716 | 0 | 0 | 2.4482 | 2.5666 | 17.0326
96.5 | 2.626 | 2.2709 | 0 | 0 | 2.4484 | 2.5501 | 17.0734
97 | 2.6272 | 2.2683 | 0 | 0 | 2.4478 | 2.5337 | 17.1142
97.5 | 2.6328 | 2.2692 | 0 | 0 | 2.451 | 2.5172 | 17.155
98 | 2.6363 | 2.2708 | 0 | 0 | 2.4536 | 2.5008 | 17.1959
98.5 | 2.6416 | 2.2737 | 0 | 0 | 2.4576 | 2.4843 | 17.2368
99 | 2.6486 | 2.2762 | 0 | 0 | 2.4624 | 2.4679 | 17.2778
99.5 | 2.6572 | 2.2858 | 0 | 0 | 2.4715 | 2.4514 | 17.319
100 | 2.6605 | 2.2931 | 0 | 0 | 2.4768 | 2.435 | 17.3602
101 | 2.6573 | 2.2974 | 0 | 0 | 2.4773 | 2.4021 | 17.4428
101.5 | 2.6495 | 2.2946 | 0 | 0 | 2.472 | 2.3856 | 17.484
102 | 2.6363 | 2.289 | 0 | 0 | 2.4626 | 2.3692 | 17.5251
102.5 | 2.6248 | 2.2763 | 0 | 0 | 2.4506 | 2.3527 | 17.5661
103 | 2.6131 | 2.2678 | 0 | 0 | 2.4404 | 2.3363 | 17.6068
103.5 | 2.6054 | 2.2539 | 0 | 0 | 2.4296 | 2.3198 | 17.6474
104 | 2.6015 | 2.2446 | 0 | 0 | 2.423 | 2.3034 | 17.6879
104.5 | 2.6 | 2.2396 | 0 | 0 | 2.4198 | 2.2869 | 17.7282
105 | 2.5958 | 2.2386 | 0 | 0 | 2.4172 | 2.2705 | 17.7685
106 | 2.5983 | 2.2384 | 0 | 0 | 2.4183 | 2.2376 | 17.8491
106.5 | 2.6071 | 2.246 | 0 | 0 | 2.4266 | 2.2211 | 17.8895
107 | 2.612 | 2.2537 | 0 | 0 | 2.4328 | 2.2047 | 17.93
107.5 | 2.6137 | 2.2617 | 0 | 0 | 2.4377 | 2.1882 | 17.9706
108 | 2.6252 | 2.2668 | 0 | 0 | 2.446 | 2.1718 | 18.0113
108.5 | 2.6448 | 2.2787 | 0 | 0 | 2.4617 | 2.1553 | 18.0522
109 | 2.6769 | 2.2991 | 0 | 0 | 2.488 | 2.1389 | 18.0934
109.5 | 2.7126 | 2.3308 | 0 | 0 | 2.5217 | 2.1224 | 18.1352
110 | 2.7508 | 2.3665 | 0 | 0 | 2.5587 | 2.106 | 18.1775
110.5 | 2.7887 | 2.4044 | 0 | 0 | 2.5965 | 2.0895 | 18.2205
111 | 2.8187 | 2.4415 | 0 | 0 | 2.6301 | 2.0731 | 18.264
112 | 2.8392 | 2.4675 | 0 | 0 | 2.6534 | 2.0402 | 18.3521
112.5 | 2.8382 | 2.48 | 0 | 0 | 2.6591 | 2.0237 | 18.3963
113 | 2.8202 | 2.4723 | 0 | 0 | 2.6463 | 2.0073 | 18.4406
113.5 | 2.7997 | 2.4528 | 0 | 0 | 2.6262 | 1.9908 | 18.4845
114 | 2.7834 | 2.4265 | 0 | 0 | 2.6049 | 1.9744 | 18.5281
114.5 | 2.7705 | 2.4124 | 0 | 0 | 2.5915 | 1.9579 | 18.5714
115 | 2.7591 | 2.3997 | 0 | 0 | 2.5794 | 1.9415 | 18.6145
115.5 | 2.7587 | 2.3924 | 0 | 0 | 2.5756 | 1.925 | 18.6574
116 | 2.7547 | 2.3923 | 0 | 0 | 2.5735 | 1.9086 | 18.7003
117 | 2.7499 | 2.391 | 0 | 0 | 2.5704 | 1.8757 | 18.7861
117.5 | 2.7453 | 2.3843 | 0 | 0 | 2.5648 | 1.8592 | 18.8289
118 | 2.74 | 2.3758 | 0 | 0 | 2.5579 | 1.8428 | 18.8716
118.5 | 2.7356 | 2.368 | 0 | 0 | 2.5518 | 1.8263 | 18.9141
119 | 2.7385 | 2.3676 | 0 | 0 | 2.553 | 1.8099 | 18.9567
119.5 | 2.7492 | 2.3667 | 0 | 0 | 2.5579 | 1.7934 | 18.9993
120 | 2.7631 | 2.3833 | 0 | 0 | 2.5732 | 1.777 | 19.042
120.5 | 2.7799 | 2.3974 | 0 | 0 | 2.5886 | 1.7605 | 19.085
121 | 2.8078 | 2.4178 | 0 | 0 | 2.6128 | 1.7441 | 19.1284
121.5 | 2.8289 | 2.4459 | 0 | 0 | 2.6374 | 1.7276 | 19.1721
122 | 2.8414 | 2.4683 | 0 | 0 | 2.6548 | 1.7112 | 19.2162
123 | 2.8462 | 2.4818 | 0 | 0 | 2.664 | 1.6783 | 19.3049
123.5 | 2.8461 | 2.4877 | 0 | 0 | 2.6669 | 1.6618 | 19.3493
124 | 2.838 | 2.4882 | 0 | 0 | 2.6631 | 1.6454 | 19.3937
124.5 | 2.8219 | 2.4771 | 0 | 0 | 2.6495 | 1.6289 | 19.438
125 | 2.8082 | 2.4561 | 0 | 0 | 2.6321 | 1.6125 | 19.482
125.5 | 2.7968 | 2.4419 | 0 | 0 | 2.6193 | 1.596 | 19.5258
126 | 2.794 | 2.4281 | 0 | 0 | 2.6111 | 1.5796 | 19.5694
126.5 | 2.8052 | 2.4299 | 0 | 0 | 2.6176 | 1.5631 | 19.6129
127 | 2.8159 | 2.4397 | 0 | 0 | 2.6278 | 1.5467 | 19.6567
128 | 2.8231 | 2.451 | 0 | 0 | 2.6371 | 1.5138 | 19.7444
128.5 | 2.8353 | 2.4612 | 0 | 0 | 2.6483 | 1.4973 | 19.7884
129 | 2.8427 | 2.4736 | 0 | 0 | 2.6581 | 1.4809 | 19.8327
129.5 | 2.8476 | 2.4803 | 0 | 0 | 2.664 | 1.4644 | 19.877
130 | 2.8532 | 2.4838 | 0 | 0 | 2.6685 | 1.448 | 19.9215
130.5 | 2.8609 | 2.4878 | 0 | 0 | 2.6743 | 1.4315 | 19.966
131 | 2.8692 | 2.4971 | 0 | 0 | 2.6831 | 1.4151 | 20.0106
131.5 | 2.8724 | 2.5067 | 0 | 0 | 2.6895 | 1.3986 | 20.0554
132 | 2.8745 | 2.5149 | 0 | 0 | 2.6947 | 1.3822 | 20.1003
132.5 | 2.8756 | 2.517 | 0 | 0 | 2.6963 | 1.3657 | 20.1452
133 | 2.8681 | 2.5165 | 0 | 0 | 2.6923 | 1.3493 | 20.1901
134 | 2.8584 | 2.5044 | 0 | 0 | 2.6814 | 1.3164 | 20.2797
134.5 | 2.8485 | 2.4941 | 0 | 0 | 2.6713 | 1.2999 | 20.3243
135 | 2.8467 | 2.4848 | 0 | 0 | 2.6657 | 1.2835 | 20.3687
135.5 | 2.8502 | 2.4826 | 0 | 0 | 2.6664 | 1.267 | 20.4132
136 | 2.8551 | 2.4856 | 0 | 0 | 2.6703 | 1.2506 | 20.4576
136.5 | 2.8623 | 2.4907 | 0 | 0 | 2.6765 | 1.2341 | 20.5022
137 | 2.863 | 2.4964 | 0 | 0 | 2.6797 | 1.2177 | 20.5468
137.5 | 2.8602 | 2.4972 | 0 | 0 | 2.6787 | 1.2012 | 20.5915
138 | 2.8593 | 2.4985 | 0 | 0 | 2.6789 | 1.1848 | 20.6361
139 | 2.8519 | 2.4987 | 0 | 0 | 2.6753 | 1.1519 | 20.7254
139.5 | 2.8442 | 2.4943 | 0 | 0 | 2.6693 | 1.1354 | 20.7699
140 | 2.8394 | 2.4902 | 0 | 0 | 2.6648 | 1.119 | 20.8144
140.5 | 2.8348 | 2.4858 | 0 | 0 | 2.6603 | 1.1025 | 20.8587
141 | 2.8347 | 2.4842 | 0 | 0 | 2.6594 | 1.0861 | 20.9031
141.5 | 2.8432 | 2.4865 | 0 | 0 | 2.6648 | 1.0696 | 20.9474
142 | 2.8545 | 2.4934 | 0 | 0 | 2.674 | 1.0532 | 20.9919
142.5 | 2.8705 | 2.5022 | 0 | 0 | 2.6863 | 1.0367 | 21.0366
143 | 2.8817 | 2.5098 | 0 | 0 | 2.6957 | 1.0203 | 21.0814
143.5 | 2.8951 | 2.5174 | 0 | 0 | 2.7063 | 1.0038 | 21.1265
144 | 2.9102 | 2.5284 | 0 | 0 | 2.7193 | 0.9964 | 21.1717
145 | 2.9192 | 2.5422 | 0 | 0 | 2.7307 | 0.987 | 21.2625
145.5 | 2.9204 | 2.5481 | 0 | 0 | 2.7343 | 0.9823 | 21.3081
146 | 2.9221 | 2.5506 | 0 | 0 | 2.7363 | 0.9776 | 21.3536
146.5 | 2.9235 | 2.5509 | 0 | 0 | 2.7372 | 0.9729 | 21.3993
147 | 2.9281 | 2.553 | 0 | 0 | 2.7405 | 0.9682 | 21.4449
147.5 | 2.9239 | 2.5526 | 0 | 0 | 2.7383 | 0.9635 | 21.4906
148 | 2.9296 | 2.548 | 0 | 0 | 2.7388 | 0.9588 | 21.5362
148.5 | 2.9367 | 2.5464 | 0 | 0 | 2.7416 | 0.9541 | 21.5819
149 | 2.9537 | 2.5554 | 0 | 0 | 2.7546 | 0.9494 | 21.6277
150 | 2.9854 | 2.5745 | 0 | 0 | 2.7799 | 0.94 | 21.7199
150.5 | 3.015 | 2.6051 | 0 | 0 | 2.81 | 0.94 | 21.7665
151 | 3.0522 | 2.635 | 0 | 0 | 2.8436 | 0.94 | 21.8136
151.5 | 3.0982 | 2.668 | 0 | 0 | 2.8831 | 0.94 | 21.8613
152 | 3.1451 | 2.706 | 0 | 0 | 2.9256 | 0.94 | 21.9097
152.5 | 3.1946 | 2.7436 | 0 | 0 | 2.9691 | 0.94 | 21.9589
153 | 3.2501 | 2.7856 | 0 | 0 | 3.0178 | 0.94 | 22.0087
153.5 | 3.3135 | 2.8344 | 0 | 0 | 3.074 | 0.94 | 22.0595
154 | 3.3771 | 2.8868 | 0 | 0 | 3.1319 | 0.94 | 22.1112
155 | 3.4349 | 2.9433 | 0 | 0 | 3.1891 | 0.94 | 22.2166
155.5 | 3.4713 | 2.989 | 0 | 0 | 3.2302 | 0.94 | 22.2701
156 | 3.4742 | 3.014 | 0 | 0 | 3.2441 | 0.94 | 22.324
156.5 | 3.4723 | 3.0154 | 0 | 0 | 3.2439 | 0.94 | 22.3781
157 | 3.4637 | 3.01 | 0 | 0 | 3.2369 | 0.94 | 22.4321
157.5 | 3.4765 | 3.0096 | 0 | 0 | 3.243 | 0.94 | 22.4861
158 | 3.5244 | 3.0238 | 0 | 0 | 3.2741 | 0.94 | 22.5404
158.5 | 3.6079 | 3.0744 | 0 | 0 | 3.3411 | 0.94 | 22.5955
159 | 3.7037 | 3.1418 | 0 | 0 | 3.4227 | 0.94 | 22.6519
159.5 | 3.7998 | 3.2222 | 0 | 0 | 3.511 | 0.94 | 22.7097
160 | 3.8674 | 3.3006 | 0 | 0 | 3.584 | 0.94 | 22.7688
161 | 3.8938 | 3.3536 | 0 | 0 | 3.6237 | 0.94 | 22.8889
161.5 | 3.8748 | 3.367 | 0 | 0 | 3.6209 | 0.94 | 22.9493
162 | 3.823 | 3.3437 | 0 | 0 | 3.5833 | 0.94 | 23.0093
162.5 | 3.7448 | 3.2951 | 0 | 0 | 3.52 | 0.94 | 23.0685
163 | 3.6697 | 3.2299 | 0 | 0 | 3.4498 | 0.94 | 23.1266
163.5 | 3.5996 | 3.1598 | 0 | 0 | 3.3797 | 0.94 | 23.1835
164 | 3.5384 | 3.0978 | 0 | 0 | 3.3181 | 0.94 | 23.2393
164.5 | 3.4896 | 3.0396 | 0 | 0 | 3.2646 | 0.94 | 23.2942
165 | 3.4412 | 2.9987 | 0 | 0 | 3.2199 | 0.94 | 23.3482
166 | 3.396 | 2.9603 | 0 | 0 | 3.1781 | 0.94 | 23.4549
166.5 | 3.3606 | 2.9271 | 0 | 0 | 3.1439 | 0.94 | 23.5076
167 | 3.33 | 2.8965 | 0 | 0 | 3.1132 | 0.94 | 23.5597
167.5 | 3.2965 | 2.8691 | 0 | 0 | 3.0828 | 0.94 | 23.6113
168 | 3.2606 | 2.8412 | 0 | 0 | 3.0509 | 0.94 | 23.6624
168.5 | 3.216 | 2.8084 | 0 | 0 | 3.0122 | 0.94 | 23.713
169 | 3.1686 | 2.7707 | 0 | 0 | 2.9696 | 0.94 | 23.7628
169.5 | 3.1307 | 2.734 | 0 | 0 | 2.9323 | 0.94 | 23.812
170 | 3.1015 | 2.7012 | 0 | 0 | 2.9014 | 0.94 | 23.8606
171 | 3.0751 | 2.6775 | 0 | 0 | 2.8763 | 0.94 | 23.9569
171.5 | 3.0685 | 2.658 | 0 | 0 | 2.8633 | 0.94 | 24.0047
172 | 3.0767 | 2.6563 | 0 | 0 | 2.8665 | 0.94 | 24.0525
172.5 | 3.0946 | 2.6644 | 0 | 0 | 2.8795 | 0.94 | 24.1004
173 | 3.106 | 2.6775 | 0 | 0 | 2.8917 | 0.94 | 24.1485
173.5 | 3.1146 | 2.6871 | 0 | 0 | 2.9008 | 0.94 | 24.1967
174 | 3.1081 | 2.6947 | 0 | 0 | 2.9014 | 0.94 | 24.2451
174.5 | 3.091 | 2.6916 | 0 | 0 | 2.8913 | 0.94 | 24.2934
175 | 3.0674 | 2.6769 | 0 | 0 | 2.8721 | 0.94 | 24.3414
175.5 | 3.0374 | 2.6564 | 0 | 0 | 2.8469 | 0.94 | 24.3891
176 | 3.0055 | 2.6328 | 0 | 0 | 2.8192 | 0.94 | 24.4363
177 | 2.9746 | 2.6071 | 0 | 0 | 2.7908 | 0.94 | 24.5298
177.5 | 2.9473 | 2.5858 | 0 | 0 | 2.7665 | 0.94 | 24.5761
178 | 2.9207 | 2.5666 | 0 | 0 | 2.7437 | 0.94 | 24.622
178.5 | 2.8924 | 2.5483 | 0 | 0 | 2.7203 | 0.94 | 24.6675
179 | 2.8743 | 2.5295 | 0 | 0 | 2.7019 | 0.94 | 24.7127
179.5 | 2.8538 | 2.5166 | 0 | 0 | 2.6852 | 0.94 | 24.7576
180 | 2.845 | 2.5011 | 0 | 0 | 2.673 | 0.94 | 24.8023
180.5 | 2.8463 | 2.4935 | 0 | 0 | 2.6699 | 0.94 | 24.8468
181 | 2.8561 | 2.4945 | 0 | 0 | 2.6753 | 0.94 | 24.8913
182 | 2.8679 | 2.497 | 0 | 0 | 2.6825 | 0.94 | 24.9806
182.5 | 2.8764 | 2.5066 | 0 | 0 | 2.6915 | 0.94 | 25.0254
183 | 2.8802 | 2.5115 | 0 | 0 | 2.6959 | 0.94 | 25.0703
183.5 | 2.879 | 2.5127 | 0 | 0 | 2.6959 | 0.94 | 25.1152
184 | 2.8668 | 2.5086 | 0 | 0 | 2.6877 | 0.94 | 25.1601
184.5 | 2.8458 | 2.4924 | 0 | 0 | 2.6691 | 0.94 | 25.2047
185 | 2.8193 | 2.468 | 0 | 0 | 2.6437 | 0.94 | 25.249
185.5 | 2.7993 | 2.4416 | 0 | 0 | 2.6205 | 0.94 | 25.2929
186 | 2.7781 | 2.4206 | 0 | 0 | 2.5994 | 0.94 | 25.3364
186.5 | 2.7588 | 2.3997 | 0 | 0 | 2.5792 | 0.94 | 25.3795
187 | 2.7441 | 2.38 | 0 | 0 | 2.5621 | 0.94 | 25.4224
188 | 2.732 | 2.369 | 0 | 0 | 2.5505 | 0.94 | 25.5076
188.5 | 2.7222 | 2.3579 | 0 | 0 | 2.5401 | 0.94 | 25.55
189 | 2.7197 | 2.352 | 0 | 0 | 2.5359 | 0.94 | 25.5923
189.5 | 2.7202 | 2.3495 | 0 | 0 | 2.5349 | 0.94 | 25.6346
190 | 2.7156 | 2.3464 | 0 | 0 | 2.531 | 0.94 | 25.6768
190.5 | 2.7043 | 2.3387 | 0 | 0 | 2.5215 | 0.94 | 25.7189
191 | 2.6896 | 2.3291 | 0 | 0 | 2.5093 | 0.94 | 25.7608
191.5 | 2.6723 | 2.3185 | 0 | 0 | 2.4954 | 0.94 | 25.8025
192 | 2.6584 | 2.3034 | 0 | 0 | 2.4809 | 0.94 | 25.844
193 | 2.6482 | 2.2925 | 0 | 0 | 2.4704 | 0.94 | 25.9265
193.5 | 2.6445 | 2.285 | 0 | 0 | 2.4648 | 0.94 | 25.9676
194 | 2.649 | 2.2857 | 0 | 0 | 2.4673 | 0.94 | 26.0087
194.5 | 2.6648 | 2.2927 | 0 | 0 | 2.4787 | 0.94 | 26.0499
195 | 2.6792 | 2.3072 | 0 | 0 | 2.4932 | 0.94 | 26.0914
195.5 | 2.6785 | 2.3203 | 0 | 0 | 2.4994 | 0.94 | 26.133
196 | 2.6761 | 2.321 | 0 | 0 | 2.4986 | 0.94 | 26.1746
196.5 | 2.6773 | 2.3206 | 0 | 0 | 2.499 | 0.94 | 26.2163
197 | 2.6873 | 2.3221 | 0 | 0 | 2.5047 | 0.94 | 26.258
198 | 2.6994 | 2.3302 | 0 | 0 | 2.5148 | 0.94 | 26.3416
198.5 | 2.7148 | 2.3419 | 0 | 0 | 2.5284 | 0.94 | 26.3837
199 | 2.7397 | 2.3579 | 0 | 0 | 2.5488 | 0.94 | 26.426
199.5 | 2.7647 | 2.3785 | 0 | 0 | 2.5716 | 0.94 | 26.4686
200 | 2.786 | 2.3981 | 0 | 0 | 2.592 | 0.94 | 26.5117
200.5 | 2.7891 | 2.4135 | 0 | 0 | 2.6013 | 0.94 | 26.555
201 | 2.7798 | 2.4155 | 0 | 0 | 2.5976 | 0.94 | 26.5983
201.5 | 2.7694 | 2.406 | 0 | 0 | 2.5877 | 0.94 | 26.6415
202 | 2.7581 | 2.3937 | 0 | 0 | 2.5759 | 0.94 | 26.6845
203 | 2.751 | 2.382 | 0 | 0 | 2.5665 | 0.94 | 26.7702
203.5 | 2.7451 | 2.3775 | 0 | 0 | 2.5613 | 0.94 | 26.813
204 | 2.746 | 2.3729 | 0 | 0 | 2.5594 | 0.94 | 26.8556
204.5 | 2.754 | 2.377 | 0 | 0 | 2.5655 | 0.94 | 26.8983
205 | 2.7661 | 2.3874 | 0 | 0 | 2.5767 | 0.94 | 26.9412
205.5 | 2.7747 | 2.4016 | 0 | 0 | 2.5882 | 0.94 | 26.9842
206 | 2.7789 | 2.4098 | 0 | 0 | 2.5943 | 0.94 | 27.0274
206.5 | 2.7761 | 2.4153 | 0 | 0 | 2.5957 | 0.94 | 27.0707
207 | 2.7749 | 2.4123 | 0 | 0 | 2.5936 | 0.94 | 27.1139
208 | 2.7747 | 2.4119 | 0 | 0 | 2.5933 | 0.94 | 27.2004
208.5 | 2.7798 | 2.4127 | 0 | 0 | 2.5963 | 0.94 | 27.2436
209 | 2.7897 | 2.4201 | 0 | 0 | 2.6049 | 0.94 | 27.2869
209.5 | 2.8021 | 2.4295 | 0 | 0 | 2.6158 | 0.94 | 27.3305
210 | 2.8164 | 2.4433 | 0 | 0 | 2.6299 | 0.94 | 27.3742
210.5 | 2.8281 | 2.4598 | 0 | 0 | 2.6439 | 0.94 | 27.4181
211 | 2.8291 | 2.4691 | 0 | 0 | 2.6491 | 0.94 | 27.4622
211.5 | 2.8247 | 2.4679 | 0 | 0 | 2.6463 | 0.94 | 27.5064
212 | 2.8166 | 2.4634 | 0 | 0 | 2.64 | 0.94 | 27.5504
212.5 | 2.8158 | 2.4523 | 0 | 0 | 2.634 | 0.94 | 27.5944
213 | 2.8128 | 2.4509 | 0 | 0 | 2.6319 | 0.94 | 27.6382
214 | 2.8146 | 2.4468 | 0 | 0 | 2.6307 | 0.94 | 27.7259
214.5 | 2.8195 | 2.453 | 0 | 0 | 2.6362 | 0.94 | 27.7698
215 | 2.8239 | 2.4572 | 0 | 0 | 2.6406 | 0.94 | 27.8138
215.5 | 2.8219 | 2.4645 | 0 | 0 | 2.6432 | 0.94 | 27.8578
216 | 2.8049 | 2.4606 | 0 | 0 | 2.6327 | 0.94 | 27.9018
216.5 | 2.7849 | 2.4418 | 0 | 0 | 2.6133 | 0.94 | 27.9455
217 | 2.7642 | 2.4228 | 0 | 0 | 2.5935 | 0.94 | 27.9889
217.5 | 2.7467 | 2.4033 | 0 | 0 | 2.575 | 0.94 | 28.032
218 | 2.7381 | 2.3862 | 0 | 0 | 2.5621 | 0.94 | 28.0748
218.5 | 2.7294 | 2.3772 | 0 | 0 | 2.5533 | 0.94 | 28.1174
219 | 2.7282 | 2.369 | 0 | 0 | 2.5486 | 0.94 | 28.1599
220 | 2.7337 | 2.3685 | 0 | 0 | 2.5511 | 0.94 | 28.2449
220.5 | 2.7425 | 2.372 | 0 | 0 | 2.5573 | 0.94 | 28.2875
221 | 2.7613 | 2.3883 | 0 | 0 | 2.5748 | 0.94 | 28.3303
221.5 | 2.782 | 2.4096 | 0 | 0 | 2.5958 | 0.94 | 28.3734
222 | 2.8113 | 2.4295 | 0 | 0 | 2.6204 | 0.94 | 28.4168
222.5 | 2.843 | 2.4609 | 0 | 0 | 2.6519 | 0.94 | 28.4608
223 | 2.8731 | 2.4923 | 0 | 0 | 2.6827 | 0.94 | 28.5052
223.5 | 2.9032 | 2.5205 | 0 | 0 | 2.7119 | 0.94 | 28.5502
224 | 2.9269 | 2.5444 | 0 | 0 | 2.7356 | 0.94 | 28.5956
224.5 | 2.9474 | 2.5607 | 0 | 0 | 2.754 | 0.94 | 28.6413
225 | 2.9657 | 2.5741 | 0 | 0 | 2.7699 | 0.94 | 28.6874
226 | 2.9861 | 2.5871 | 0 | 0 | 2.7866 | 0.94 | 28.78
226.5 | 3.012 | 2.6073 | 0 | 0 | 2.8097 | 0.94 | 28.8266
227 | 3.0384 | 2.6282 | 0 | 0 | 2.8333 | 0.94 | 28.8736
227.5 | 3.052 | 2.64 | 0 | 0 | 2.846 | 0.94 | 28.921
228 | 3.0539 | 2.6466 | 0 | 0 | 2.8503 | 0.94 | 28.9684
228.5 | 3.0421 | 2.6422 | 0 | 0 | 2.8421 | 0.94 | 29.0159
229 | 3.0201 | 2.6278 | 0 | 0 | 2.824 | 0.94 | 29.0631
229.5 | 2.9971 | 2.6063 | 0 | 0 | 2.8017 | 0.94 | 29.11
230 | 2.9796 | 2.5881 | 0 | 0 | 2.7838 | 0.94 | 29.1565
231 | 2.973 | 2.5793 | 0 | 0 | 2.7762 | 0.94 | 29.2492
231.5 | 2.978 | 2.5791 | 0 | 0 | 2.7786 | 0.94 | 29.2955
232 | 2.9902 | 2.5885 | 0 | 0 | 2.7894 | 0.94 | 29.3419
232.5 | 3.0119 | 2.601 | 0 | 0 | 2.8065 | 0.94 | 29.3885
233 | 3.0317 | 2.6182 | 0 | 0 | 2.825 | 0.94 | 29.4354
233.5 | 3.0506 | 2.6346 | 0 | 0 | 2.8426 | 0.94 | 29.4826
234 | 3.0639 | 2.6487 | 0 | 0 | 2.8563 | 0.94 | 29.5301
234.5 | 3.0781 | 2.6587 | 0 | 0 | 2.8684 | 0.94 | 29.5778
235 | 3.0987 | 2.6707 | 0 | 0 | 2.8847 | 0.94 | 29.6258
235.5 | 3.1231 | 2.6902 | 0 | 0 | 2.9066 | 0.94 | 29.674
236 | 3.1445 | 2.7095 | 0 | 0 | 2.927 | 0.94 | 29.7227
237 | 3.1699 | 2.7289 | 0 | 0 | 2.9494 | 0.94 | 29.8206
237.5 | 3.1987 | 2.7518 | 0 | 0 | 2.9753 | 0.94 | 29.87
238 | 3.2363 | 2.7801 | 0 | 0 | 3.0082 | 0.94 | 29.9198
238.5 | 3.283 | 2.8166 | 0 | 0 | 3.0498 | 0.94 | 29.9703
239 | 3.3305 | 2.856 | 0 | 0 | 3.0932 | 0.94 | 30.0215
239.5 | 3.3771 | 2.8962 | 0 | 0 | 3.1367 | 0.94 | 30.0734
240 | 3.4209 | 2.9336 | 0 | 0 | 3.1772 | 0.94 | 30.126
240.5 | 3.4607 | 2.9712 | 0 | 0 | 3.216 | 0.94 | 30.1793
241 | 3.4862 | 3.0035 | 0 | 0 | 3.2448 | 0.94 | 30.2332
241.5 | 3.4954 | 3.0227 | 0 | 0 | 3.2591 | 0.94 | 30.2874
242 | 3.4971 | 3.0297 | 0 | 0 | 3.2634 | 0.94 | 30.3417
243 | 3.4917 | 3.0296 | 0 | 0 | 3.2606 | 0.94 | 30.4504
243.5 | 3.4873 | 3.0266 | 0 | 0 | 3.2569 | 0.94 | 30.5048
244 | 3.4894 | 3.0234 | 0 | 0 | 3.2564 | 0.94 | 30.559
244.5 | 3.4855 | 3.0207 | 0 | 0 | 3.2531 | 0.94 | 30.6133
245 | 3.4807 | 3.0179 | 0 | 0 | 3.2493 | 0.94 | 30.6675
245.5 | 3.4616 | 3.013 | 0 | 0 | 3.2373 | 0.94 | 30.7215
246 | 3.4394 | 2.9974 | 0 | 0 | 3.2184 | 0.94 | 30.7753
246.5 | 3.4117 | 2.9799 | 0 | 0 | 3.1958 | 0.94 | 30.8288
247 | 3.3834 | 2.9602 | 0 | 0 | 3.1718 | 0.94 | 30.8818
247.5 | 3.3531 | 2.9346 | 0 | 0 | 3.1439 | 0.94 | 30.9345
248 | 3.3222 | 2.9103 | 0 | 0 | 3.1163 | 0.94 | 30.9866
249 | 3.2881 | 2.881 | 0 | 0 | 3.0846 | 0.94 | 31.09
249.5 | 3.2471 | 2.8477 | 0 | 0 | 3.0474 | 0.94 | 31.1411
250 | 3.1901 | 2.809 | 0 | 0 | 2.9995 | 0.94 | 31.1915
250.5 | 3.1292 | 2.7623 | 0 | 0 | 2.9458 | 0.94 | 31.241
251 | 3.0588 | 2.7119 | 0 | 0 | 2.8853 | 0.94 | 31.2896
251.5 | 3.0013 | 2.6523 | 0 | 0 | 2.8268 | 0.94 | 31.3372
252 | 2.9637 | 2.6081 | 0 | 0 | 2.7859 | 0.94 | 31.384
252.5 | 2.9505 | 2.5816 | 0 | 0 | 2.766 | 0.94 | 31.4302
253 | 2.9536 | 2.5717 | 0 | 0 | 2.7627 | 0.94 | 31.4763
254 | 2.9684 | 2.5769 | 0 | 0 | 2.7726 | 0.94 | 31.5686
254.5 | 2.9861 | 2.5835 | 0 | 0 | 2.7848 | 0.94 | 31.6149
255 | 2.9967 | 2.5977 | 0 | 0 | 2.7972 | 0.94 | 31.6614
255.5 | 2.9978 | 2.6066 | 0 | 0 | 2.8022 | 0.94 | 31.7081
256 | 2.9953 | 2.6089 | 0 | 0 | 2.8021 | 0.94 | 31.7548
256.5 | 2.9842 | 2.6057 | 0 | 0 | 2.7949 | 0.94 | 31.8014
257 | 2.9779 | 2.5933 | 0 | 0 | 2.7856 | 0.94 | 31.8479
257.5 | 2.9772 | 2.5868 | 0 | 0 | 2.782 | 0.94 | 31.8943
258 | 2.9745 | 2.586 | 0 | 0 | 2.7803 | 0.94 | 31.9407
258.5 | 2.9645 | 2.5851 | 0 | 0 | 2.7748 | 0.94 | 31.987
259 | 2.947 | 2.5778 | 0 | 0 | 2.7624 | 0.94 | 32.0331
259.5 | 2.9238 | 2.5663 | 0 | 0 | 2.7451 | 0.94 | 32.079
260 | 2.8946 | 2.5512 | 0 | 0 | 2.7229 | 0.94 | 32.1246
261 | 2.8629 | 2.5261 | 0 | 0 | 2.6945 | 0.94 | 32.2149
261.5 | 2.8372 | 2.5069 | 0 | 0 | 2.672 | 0.94 | 32.2596
262 | 2.8059 | 2.4788 | 0 | 0 | 2.6424 | 0.94 | 32.3039
262.5 | 2.7792 | 2.448 | 0 | 0 | 2.6136 | 0.94 | 32.3477
263 | 2.7572 | 2.4198 | 0 | 0 | 2.5885 | 0.94 | 32.391
263.5 | 2.7371 | 2.3977 | 0 | 0 | 2.5674 | 0.94 | 32.434
264 | 2.7238 | 2.3783 | 0 | 0 | 2.551 | 0.94 | 32.4766
264.5 | 2.7079 | 2.3633 | 0 | 0 | 2.5356 | 0.94 | 32.519
265 | 2.6943 | 2.3476 | 0 | 0 | 2.521 | 0.94 | 32.5612
265.5 | 2.6853 | 2.3347 | 0 | 0 | 2.51 | 0.94 | 32.6031
266 | 2.6716 | 2.3212 | 0 | 0 | 2.4964 | 0.94 | 32.6448
267 | 2.6552 | 2.3143 | 0 | 0 | 2.4848 | 0.94 | 32.7278
267.5 | 2.6303 | 2.293 | 0 | 0 | 2.4617 | 0.94 | 32.769
268 | 2.5959 | 2.2712 | 0 | 0 | 2.4335 | 0.94 | 32.8098
268.5 | 2.5621 | 2.2441 | 0 | 0 | 2.4031 | 0.94 | 32.8501
269 | 2.538 | 2.2188 | 0 | 0 | 2.3784 | 0.94 | 32.89
269.5 | 2.5235 | 2.2019 | 0 | 0 | 2.3627 | 0.94 | 32.9295
270 | 2.5161 | 2.1921 | 0 | 0 | 2.3541 | 0.94 | 32.9688
270.5 | 2.5266 | 2.1878 | 0 | 0 | 2.3572 | 0.94 | 33.0081
271 | 2.5449 | 2.1987 | 0 | 0 | 2.3718 | 0.94 | 33.0475
272 | 2.5609 | 2.2105 | 0 | 0 | 2.3857 | 0.94 | 33.1268
272.5 | 2.5726 | 2.2242 | 0 | 0 | 2.3984 | 0.94 | 33.1666
273 | 2.5772 | 2.2304 | 0 | 0 | 2.4038 | 0.94 | 33.2066
273.5 | 2.5657 | 2.2329 | 0 | 0 | 2.3993 | 0.94 | 33.2467
274 | 2.5481 | 2.2241 | 0 | 0 | 2.3861 | 0.94 | 33.2866
274.5 | 2.533 | 2.207 | 0 | 0 | 2.37 | 0.94 | 33.3262
275 | 2.5135 | 2.1941 | 0 | 0 | 2.3538 | 0.94 | 33.3656
275.5 | 2.4989 | 2.1786 | 0 | 0 | 2.3387 | 0.94 | 33.4047
276 | 2.4925 | 2.1682 | 0 | 0 | 2.3303 | 0.94 | 33.4436
276.5 | 2.4895 | 2.1647 | 0 | 0 | 2.3271 | 0.94 | 33.4824
277 | 2.4898 | 2.1627 | 0 | 0 | 2.3263 | 0.94 | 33.5212
278 | 2.4821 | 2.1625 | 0 | 0 | 2.3223 | 0.94 | 33.5986
278.5 | 2.4703 | 2.1576 | 0 | 0 | 2.3139 | 0.94 | 33.6373
279 | 2.4513 | 2.1497 | 0 | 0 | 2.3005 | 0.94 | 33.6757
279.5 | 2.4352 | 2.1334 | 0 | 0 | 2.2843 | 0.94 | 33.7139
280 | 2.4232 | 2.1192 | 0 | 0 | 2.2712 | 0.94 | 33.7519
280.5 | 2.4099 | 2.1085 | 0 | 0 | 2.2592 | 0.94 | 33.7896
281 | 2.3971 | 2.0979 | 0 | 0 | 2.2475 | 0.94 | 33.8272
281.5 | 2.3869 | 2.0864 | 0 | 0 | 2.2366 | 0.94 | 33.8646
282 | 2.387 | 2.0796 | 0 | 0 | 2.2333 | 0.94 | 33.9018
282.5 | 2.385 | 2.0782 | 0 | 0 | 2.2316 | 0.94 | 33.939
283 | 2.3758 | 2.0734 | 0 | 0 | 2.2246 | 0.94 | 33.9762
284 | 2.3577 | 2.062 | 0 | 0 | 2.2098 | 0.94 | 34.0501
284.5 | 2.3282 | 2.0425 | 0 | 0 | 2.1854 | 0.94 | 34.0867
285 | 2.3021 | 2.0168 | 0 | 0 | 2.1594 | 0.94 | 34.1229
285.5 | 2.2764 | 1.9961 | 0 | 0 | 2.1362 | 0.94 | 34.1587
286 | 2.2516 | 1.9738 | 0 | 0 | 2.1127 | 0.94 | 34.1941
286.5 | 2.2338 | 1.958 | 0 | 0 | 2.0959 | 0.94 | 34.2292
287 | 2.2267 | 1.9459 | 0 | 0 | 2.0863 | 0.94 | 34.264
287.5 | 2.2387 | 1.9447 | 0 | 0 | 2.0917 | 0.94 | 34.2988
288 | 2.2536 | 1.9589 | 0 | 0 | 2.1063 | 0.94 | 34.3338
289 | 2.273 | 1.9745 | 0 | 0 | 2.1237 | 0.94 | 34.4043
289.5 | 2.289 | 1.9901 | 0 | 0 | 2.1396 | 0.94 | 34.4399
290 | 2.3026 | 2.0029 | 0 | 0 | 2.1527 | 0.94 | 34.4756
290.5 | 2.3163 | 2.0173 | 0 | 0 | 2.1668 | 0.94 | 34.5116
291 | 2.3316 | 2.0291 | 0 | 0 | 2.1804 | 0.94 | 34.5478
291.5 | 2.3467 | 2.0393 | 0 | 0 | 2.193 | 0.94 | 34.5843
292 | 2.3686 | 2.052 | 0 | 0 | 2.2103 | 0.94 | 34.621
292.5 | 2.3918 | 2.0654 | 0 | 0 | 2.2286 | 0.94 | 34.658
293 | 2.4237 | 2.0837 | 0 | 0 | 2.2537 | 0.94 | 34.6953
293.5 | 2.4511 | 2.1125 | 0 | 0 | 2.2818 | 0.94 | 34.7331
294 | 2.4875 | 2.1387 | 0 | 0 | 2.3131 | 0.94 | 34.7714
295 | 2.5239 | 2.1671 | 0 | 0 | 2.3455 | 0.94 | 34.8491
295.5 | 2.5626 | 2.1982 | 0 | 0 | 2.3804 | 0.94 | 34.8884
296 | 2.5984 | 2.2346 | 0 | 0 | 2.4165 | 0.94 | 34.9284
296.5 | 2.6316 | 2.2663 | 0 | 0 | 2.4489 | 0.94 | 34.969
297 | 2.6534 | 2.2957 | 0 | 0 | 2.4746 | 0.94 | 35.01
297.5 | 2.6606 | 2.3143 | 0 | 0 | 2.4874 | 0.94 | 35.0513
298 | 2.6548 | 2.3211 | 0 | 0 | 2.488 | 0.94 | 35.0928
298.5 | 2.639 | 2.3193 | 0 | 0 | 2.4792 | 0.94 | 35.1342
299 | 2.6142 | 2.3057 | 0 | 0 | 2.4599 | 0.94 | 35.1754
299.5 | 2.5884 | 2.2815 | 0 | 0 | 2.435 | 0.94 | 35.2161
300 | 2.5669 | 2.2578 | 0 | 0 | 2.4123 | 0.94 | 35.2565
301 | 2.5511 | 2.2345 | 0 | 0 | 2.3928 | 0.94 | 35.3366
301.5 | 2.5442 | 2.222 | 0 | 0 | 2.3831 | 0.94 | 35.3764
302 | 2.5423 | 2.2148 | 0 | 0 | 2.3785 | 0.94 | 35.4161
302.5 | 2.5489 | 2.2163 | 0 | 0 | 2.3826 | 0.94 | 35.4558
303 | 2.5555 | 2.2219 | 0 | 0 | 2.3887 | 0.94 | 35.4955
303.5 | 2.5704 | 2.2328 | 0 | 0 | 2.4016 | 0.94 | 35.5355
304 | 2.5833 | 2.2447 | 0 | 0 | 2.414 | 0.94 | 35.5756
304.5 | 2.5945 | 2.2516 | 0 | 0 | 2.4231 | 0.94 | 35.6159
305 | 2.5961 | 2.2562 | 0 | 0 | 2.4262 | 0.94 | 35.6563
306 | 2.5973 | 2.2558 | 0 | 0 | 2.4266 | 0.94 | 35.7372
306.5 | 2.5928 | 2.2536 | 0 | 0 | 2.4232 | 0.94 | 35.7776
307 | 2.5942 | 2.2522 | 0 | 0 | 2.4232 | 0.94 | 35.818
307.5 | 2.5981 | 2.2522 | 0 | 0 | 2.4251 | 0.94 | 35.8584
308 | 2.6102 | 2.2612 | 0 | 0 | 2.4357 | 0.94 | 35.8989
308.5 | 2.62 | 2.2745 | 0 | 0 | 2.4472 | 0.94 | 35.9396
309 | 2.6303 | 2.2879 | 0 | 0 | 2.4591 | 0.94 | 35.9805
309.5 | 2.6371 | 2.2977 | 0 | 0 | 2.4674 | 0.94 | 36.0215
310 | 2.6352 | 2.3028 | 0 | 0 | 2.469 | 0.94 | 36.0627
311 | 2.6233 | 2.2996 | 0 | 0 | 2.4615 | 0.94 | 36.1448
311.5 | 2.6106 | 2.2895 | 0 | 0 | 2.45 | 0.94 | 36.1858
312 | 2.5944 | 2.2786 | 0 | 0 | 2.4365 | 0.94 | 36.2265
312.5 | 2.5831 | 2.2624 | 0 | 0 | 2.4227 | 0.94 | 36.267
313 | 2.5759 | 2.2485 | 0 | 0 | 2.4122 | 0.94 | 36.3073
313.5 | 2.5786 | 2.2448 | 0 | 0 | 2.4117 | 0.94 | 36.3475
314 | 2.5817 | 2.2455 | 0 | 0 | 2.4136 | 0.94 | 36.3877
314.5 | 2.5839 | 2.2448 | 0 | 0 | 2.4144 | 0.94 | 36.4279
315 | 2.5829 | 2.2465 | 0 | 0 | 2.4147 | 0.94 | 36.4682
315.5 | 2.5757 | 2.2442 | 0 | 0 | 2.41 | 0.94 | 36.5084
316 | 2.5656 | 2.2391 | 0 | 0 | 2.4023 | 0.94 | 36.5485
317 | 2.5542 | 2.2325 | 0 | 0 | 2.3933 | 0.94 | 36.6284
317.5 | 2.5393 | 2.2233 | 0 | 0 | 2.3813 | 0.94 | 36.6682
318 | 2.5276 | 2.212 | 0 | 0 | 2.3698 | 0.94 | 36.7078
318.5 | 2.518 | 2.2018 | 0 | 0 | 2.3599 | 0.94 | 36.7472
319 | 2.5096 | 2.1952 | 0 | 0 | 2.3524 | 0.94 | 36.7865
319.5 | 2.4996 | 2.1894 | 0 | 0 | 2.3445 | 0.94 | 36.8256
320 | 2.4927 | 2.1794 | 0 | 0 | 2.3361 | 0.94 | 36.8646
320.5 | 2.4863 | 2.1725 | 0 | 0 | 2.3294 | 0.94 | 36.9035
321 | 2.4829 | 2.167 | 0 | 0 | 2.3249 | 0.94 | 36.9423
322 | 2.4813 | 2.1642 | 0 | 0 | 2.3227 | 0.94 | 37.0197
322.5 | 2.479 | 2.1628 | 0 | 0 | 2.3209 | 0.94 | 37.0584
323 | 2.4768 | 2.1602 | 0 | 0 | 2.3185 | 0.94 | 37.0971
323.5 | 2.4707 | 2.1601 | 0 | 0 | 2.3154 | 0.94 | 37.1357
324 | 2.4533 | 2.1513 | 0 | 0 | 2.3023 | 0.94 | 37.1742
324.5 | 2.431 | 2.1386 | 0 | 0 | 2.2848 | 0.94 | 37.2124
325 | 2.4148 | 2.124 | 0 | 0 | 2.2694 | 0.94 | 37.2504
325.5 | 2.4075 | 2.1112 | 0 | 0 | 2.2594 | 0.94 | 37.2881
326 | 2.405 | 2.1057 | 0 | 0 | 2.2553 | 0.94 | 37.3257
326.5 | 2.4106 | 2.1076 | 0 | 0 | 2.2591 | 0.94 | 37.3633
327 | 2.4164 | 2.1121 | 0 | 0 | 2.2643 | 0.94 | 37.401
328 | 2.4228 | 2.115 | 0 | 0 | 2.2689 | 0.94 | 37.4766
328.5 | 2.4223 | 2.118 | 0 | 0 | 2.2702 | 0.94 | 37.5144
329 | 2.418 | 2.1191 | 0 | 0 | 2.2685 | 0.94 | 37.5522
329.5 | 2.4068 | 2.1103 | 0 | 0 | 2.2586 | 0.94 | 37.59
330 | 2.3993 | 2.1034 | 0 | 0 | 2.2514 | 0.94 | 37.6276
330.5 | 2.3984 | 2.0983 | 0 | 0 | 2.2484 | 0.94 | 37.665
331 | 2.4057 | 2.1001 | 0 | 0 | 2.2529 | 0.94 | 37.7026
331.5 | 2.4152 | 2.1068 | 0 | 0 | 2.261 | 0.94 | 37.7402
332 | 2.4276 | 2.1162 | 0 | 0 | 2.2719 | 0.94 | 37.7779
332.5 | 2.4341 | 2.1249 | 0 | 0 | 2.2795 | 0.94 | 37.8159
333 | 2.4398 | 2.1293 | 0 | 0 | 2.2845 | 0.94 | 37.8539
334 | 2.437 | 2.13 | 0 | 0 | 2.2835 | 0.94 | 37.93
334.5 | 2.4369 | 2.128 | 0 | 0 | 2.2825 | 0.94 | 37.9681
335 | 2.4373 | 2.1253 | 0 | 0 | 2.2813 | 0.94 | 38.0061
335.5 | 2.4408 | 2.1276 | 0 | 0 | 2.2842 | 0.94 | 38.0442
336 | 2.4434 | 2.1293 | 0 | 0 | 2.2863 | 0.94 | 38.0823
336.5 | 2.449 | 2.1314 | 0 | 0 | 2.2902 | 0.94 | 38.1204
337 | 2.4508 | 2.1358 | 0 | 0 | 2.2933 | 0.94 | 38.1586
337.5 | 2.4463 | 2.137 | 0 | 0 | 2.2917 | 0.94 | 38.1968
338 | 2.4278 | 2.1319 | 0 | 0 | 2.2798 | 0.94 | 38.2349
339 | 2.4003 | 2.1144 | 0 | 0 | 2.2574 | 0.94 | 38.3105
339.5 | 2.3696 | 2.0888 | 0 | 0 | 2.2292 | 0.94 | 38.3479
340 | 2.345 | 2.0661 | 0 | 0 | 2.2056 | 0.94 | 38.3849
340.5 | 2.3275 | 2.0457 | 0 | 0 | 2.1866 | 0.94 | 38.4215
341 | 2.3191 | 2.0311 | 0 | 0 | 2.1751 | 0.94 | 38.4578
341.5 | 2.3117 | 2.0231 | 0 | 0 | 2.1674 | 0.94 | 38.494
342 | 2.3102 | 2.0188 | 0 | 0 | 2.1645 | 0.94 | 38.5301
342.5 | 2.3044 | 2.017 | 0 | 0 | 2.1607 | 0.94 | 38.5661
343 | 2.3007 | 2.0145 | 0 | 0 | 2.1576 | 0.94 | 38.6021
343.5 | 2.2901 | 2.0117 | 0 | 0 | 2.1509 | 0.94 | 38.638
344 | 2.2847 | 2.0024 | 0 | 0 | 2.1435 | 0.94 | 38.6738
345 | 2.2877 | 1.9981 | 0 | 0 | 2.1429 | 0.94 | 38.7453
345.5 | 2.2996 | 2.0027 | 0 | 0 | 2.1511 | 0.94 | 38.781
346 | 2.3181 | 2.0126 | 0 | 0 | 2.1654 | 0.94 | 38.817
346.5 | 2.3354 | 2.0268 | 0 | 0 | 2.1811 | 0.94 | 38.8532
347 | 2.3485 | 2.0416 | 0 | 0 | 2.195 | 0.94 | 38.8897
347.5 | 2.3557 | 2.0542 | 0 | 0 | 2.2049 | 0.94 | 38.9264
348 | 2.3577 | 2.0613 | 0 | 0 | 2.2095 | 0.94 | 38.9632
348.5 | 2.3644 | 2.0685 | 0 | 0 | 2.2165 | 0.94 | 39
349 | 2.3694 | 2.0748 | 0 | 0 | 2.2221 | 0.94 | 39.037
350 | 2.3728 | 2.0783 | 0 | 0 | 2.2256 | 0.94 | 39.1112
350.5 | 2.3775 | 2.0816 | 0 | 0 | 2.2295 | 0.94 | 39.1483
351 | 2.3846 | 2.0861 | 0 | 0 | 2.2353 | 0.94 | 39.1855
351.5 | 2.3881 | 2.0904 | 0 | 0 | 2.2393 | 0.94 | 39.2228
352 | 2.3844 | 2.0917 | 0 | 0 | 2.238 | 0.94 | 39.2601
352.5 | 2.3781 | 2.0861 | 0 | 0 | 2.2321 | 0.94 | 39.2973
353 | 2.3693 | 2.0812 | 0 | 0 | 2.2252 | 0.94 | 39.3345
353.5 | 2.3644 | 2.074 | 0 | 0 | 2.2192 | 0.94 | 39.3715
354 | 2.3663 | 2.0701 | 0 | 0 | 2.2182 | 0.94 | 39.4085
354.5 | 2.3758 | 2.0733 | 0 | 0 | 2.2246 | 0.94 | 39.4455
355 | 2.3852 | 2.0815 | 0 | 0 | 2.2333 | 0.94 | 39.4827
356 | 2.4008 | 2.0944 | 0 | 0 | 2.2476 | 0.94 | 39.5573
356.5 | 2.4225 | 2.1114 | 0 | 0 | 2.2669 | 0.94 | 39.595
357 | 2.4468 | 2.1323 | 0 | 0 | 2.2895 | 0.94 | 39.6329
357.5 | 2.4708 | 2.1576 | 0 | 0 | 2.3142 | 0.94 | 39.6713
358 | 2.4856 | 2.1757 | 0 | 0 | 2.3307 | 0.94 | 39.71
358.5 | 2.498 | 2.187 | 0 | 0 | 2.3425 | 0.94 | 39.749
359 | 2.5081 | 2.1959 | 0 | 0 | 2.352 | 0.94 | 39.7881
359.5 | 2.5132 | 2.2004 | 0 | 0 | 2.3568 | 0.94 | 39.8273
360 | 2.5134 | 2.2007 | 0 | 0 | 2.3571 | 0.94 | 39.8666
360.5 | 2.5047 | 2.1952 | 0 | 0 | 2.35 | 0.938 | 39.9058
361 | 2.4969 | 2.1885 | 0 | 0 | 2.3427 | 0.936 | 39.9449
362 | 2.4862 | 2.1789 | 0 | 0 | 2.3325 | 0.932 | 40.0229
362.5 | 2.4763 | 2.1707 | 0 | 0 | 2.3235 | 0.93 | 40.0617
363 | 2.4668 | 2.1651 | 0 | 0 | 2.316 | 0.928 | 40.1003
363.5 | 2.454 | 2.1569 | 0 | 0 | 2.3055 | 0.926 | 40.1388
364 | 2.4459 | 2.1491 | 0 | 0 | 2.2975 | 0.924 | 40.1772
364.5 | 2.4364 | 2.1426 | 0 | 0 | 2.2895 | 0.922 | 40.2154
365 | 2.4289 | 2.1334 | 0 | 0 | 2.2812 | 0.92 | 40.2535
365.5 | 2.4248 | 2.1279 | 0 | 0 | 2.2764 | 0.918 | 40.2915
366 | 2.4196 | 2.1238 | 0 | 0 | 2.2717 | 0.916 | 40.3294
367 | 2.4221 | 2.1225 | 0 | 0 | 2.2723 | 0.912 | 40.4051
367.5 | 2.4197 | 2.1245 | 0 | 0 | 2.2721 | 0.91 | 40.443
368 | 2.4251 | 2.1277 | 0 | 0 | 2.2764 | 0.908 | 40.4809
368.5 | 2.43 | 2.1319 | 0 | 0 | 2.281 | 0.906 | 40.5189
369 | 2.4309 | 2.1357 | 0 | 0 | 2.2833 | 0.904 | 40.5569
369.5 | 2.4322 | 2.137 | 0 | 0 | 2.2846 | 0.902 | 40.595
370 | 2.4313 | 2.1339 | 0 | 0 | 2.2826 | 0.9 | 40.633
370.5 | 2.4293 | 2.1311 | 0 | 0 | 2.2802 | 0.898 | 40.671
371 | 2.4208 | 2.1278 | 0 | 0 | 2.2743 | 0.896 | 40.709
371.5 | 2.4016 | 2.1186 | 0 | 0 | 2.2601 | 0.894 | 40.7468
372 | 2.3839 | 2.1034 | 0 | 0 | 2.2436 | 0.892 | 40.7843
373 | 2.367 | 2.0909 | 0 | 0 | 2.229 | 0.888 | 40.8589
373.5 | 2.358 | 2.0787 | 0 | 0 | 2.2183 | 0.886 | 40.8959
374 | 2.349 | 2.0706 | 0 | 0 | 2.2098 | 0.884 | 40.9328
374.5 | 2.3423 | 2.0619 | 0 | 0 | 2.2021 | 0.882 | 40.9696
375 | 2.3357 | 2.0569 | 0 | 0 | 2.1963 | 0.88 | 41.0062
375.5 | 2.3282 | 2.0493 | 0 | 0 | 2.1888 | 0.878 | 41.0428
376 | 2.3148 | 2.0423 | 0 | 0 | 2.1785 | 0.876 | 41.0792
376.5 | 2.2993 | 2.0327 | 0 | 0 | 2.166 | 0.874 | 41.1154
377 | 2.277 | 2.0202 | 0 | 0 | 2.1486 | 0.872 | 41.1513
378 | 2.2573 | 2.0024 | 0 | 0 | 2.1298 | 0.868 | 41.2226
378.5 | 2.2386 | 1.987 | 0 | 0 | 2.1128 | 0.866 | 41.258
379 | 2.2222 | 1.9707 | 0 | 0 | 2.0964 | 0.864 | 41.2931
379.5 | 2.2095 | 1.9559 | 0 | 0 | 2.0827 | 0.862 | 41.3279
380 | 2.1974 | 1.9438 | 0 | 0 | 2.0706 | 0.86 | 41.3625
380.5 | 2.1807 | 1.9323 | 0 | 0 | 2.0565 | 0.858 | 41.3969
381 | 2.1646 | 1.9139 | 0 | 0 | 2.0393 | 0.856 | 41.431
381.5 | 2.1501 | 1.9003 | 0 | 0 | 2.0252 | 0.854 | 41.4649
382 | 2.1354 | 1.8884 | 0 | 0 | 2.0119 | 0.852 | 41.4985
383 | 2.1202 | 1.8728 | 0 | 0 | 1.9965 | 0.848 | 41.5654
383.5 | 2.1111 | 1.8624 | 0 | 0 | 1.9867 | 0.846 | 41.5985
384 | 2.0997 | 1.8539 | 0 | 0 | 1.9768 | 0.844 | 41.6316
384.5 | 2.0897 | 1.8423 | 0 | 0 | 1.966 | 0.842 | 41.6644
385 | 2.0834 | 1.8349 | 0 | 0 | 1.9591 | 0.84 | 41.6971
385.5 | 2.0719 | 1.8337 | 0 | 0 | 1.9528 | 0.838 | 41.7297
386 | 2.0553 | 1.8275 | 0 | 0 | 1.9414 | 0.836 | 41.7622
386.5 | 2.0379 | 1.8168 | 0 | 0 | 1.9274 | 0.834 | 41.7944
387 | 2.0211 | 1.8063 | 0 | 0 | 1.9137 | 0.832 | 41.8264
388 | 2.0046 | 1.7927 | 0 | 0 | 1.8986 | 0.828 | 41.89
388.5 | 1.9922 | 1.7806 | 0 | 0 | 1.8864 | 0.826 | 41.9215
389 | 1.9882 | 1.7737 | 0 | 0 | 1.881 | 0.824 | 41.9529
389.5 | 1.9894 | 1.7707 | 0 | 0 | 1.88 | 0.822 | 41.9843
390 | 1.9965 | 1.771 | 0 | 0 | 1.8838 | 0.82 | 42.0156
390.5 | 2.0027 | 1.7768 | 0 | 0 | 1.8898 | 0.818 | 42.0471
391 | 1.998 | 1.7812 | 0 | 0 | 1.8896 | 0.816 | 42.0786
391.5 | 1.9859 | 1.7763 | 0 | 0 | 1.8811 | 0.814 | 42.11
392 | 1.9689 | 1.7692 | 0 | 0 | 1.8691 | 0.812 | 42.1412
392.5 | 1.945 | 1.7516 | 0 | 0 | 1.8483 | 0.81 | 42.1722
393 | 1.9207 | 1.7321 | 0 | 0 | 1.8264 | 0.808 | 42.2028
394 | 1.8956 | 1.711 | 0 | 0 | 1.8033 | 0.804 | 42.2633
394.5 | 1.8797 | 1.6946 | 0 | 0 | 1.7871 | 0.802 | 42.2933
395 | 1.8797 | 1.6901 | 0 | 0 | 1.7849 | 0.8 | 42.323
395.5 | 1.8918 | 1.6957 | 0 | 0 | 1.7937 | 0.798 | 42.3528
396 | 1.9069 | 1.706 | 0 | 0 | 1.8065 | 0.796 | 42.3828
396.5 | 1.9217 | 1.7161 | 0 | 0 | 1.8189 | 0.794 | 42.4131
397 | 1.9363 | 1.7275 | 0 | 0 | 1.8319 | 0.792 | 42.4435
397.5 | 1.947 | 1.7375 | 0 | 0 | 1.8423 | 0.79 | 42.4741
398 | 1.9549 | 1.7383 | 0 | 0 | 1.8466 | 0.788 | 42.5048
399 | 1.9524 | 1.7386 | 0 | 0 | 1.8455 | 0.784 | 42.5664
399.5 | 1.9389 | 1.7297 | 0 | 0 | 1.8343 | 0.782 | 42.597
400 | 1.9215 | 1.722 | 0 | 0 | 1.8217 | 0.78 | 42.6275
400.5 | 1.9089 | 1.7131 | 0 | 0 | 1.811 | 0.778 | 42.6578
401 | 1.8887 | 1.7051 | 0 | 0 | 1.7969 | 0.776 | 42.6878
401.5 | 1.8637 | 1.6906 | 0 | 0 | 1.7771 | 0.774 | 42.7176
402 | 1.8393 | 1.6734 | 0 | 0 | 1.7564 | 0.772 | 42.7471
402.5 | 1.8218 | 1.6594 | 0 | 0 | 1.7406 | 0.77 | 42.7762
403 | 1.819 | 1.6477 | 0 | 0 | 1.7334 | 0.768 | 42.8052
404 | 1.8286 | 1.6489 | 0 | 0 | 1.7388 | 0.764 | 42.863
404.5 | 1.8381 | 1.6573 | 0 | 0 | 1.7477 | 0.762 | 42.8921
405 | 1.8429 | 1.6634 | 0 | 0 | 1.7531 | 0.76 | 42.9213
405.5 | 1.847 | 1.6681 | 0 | 0 | 1.7575 | 0.758 | 42.9505
406 | 1.8417 | 1.671 | 0 | 0 | 1.7564 | 0.756 | 42.9798
406.5 | 1.8192 | 1.6658 | 0 | 0 | 1.7425 | 0.754 | 43.009
407 | 1.7862 | 1.6445 | 0 | 0 | 1.7154 | 0.752 | 43.0378
407.5 | 1.7495 | 1.6145 | 0 | 0 | 1.682 | 0.75 | 43.0661
408 | 1.7158 | 1.5826 | 0 | 0 | 1.6492 | 0.748 | 43.0938
408.5 | 1.6956 | 1.5555 | 0 | 0 | 1.6255 | 0.746 | 43.1211
409 | 1.6814 | 1.5406 | 0 | 0 | 1.611 | 0.744 | 43.1481
410 | 1.6704 | 1.5277 | 0 | 0 | 1.599 | 0.74 | 43.2016
410.5 | 1.662 | 1.5171 | 0 | 0 | 1.5896 | 0.738 | 43.2282
411 | 1.6567 | 1.5104 | 0 | 0 | 1.5836 | 0.736 | 43.2546
411.5 | 1.6528 | 1.5086 | 0 | 0 | 1.5807 | 0.734 | 43.281
412 | 1.6505 | 1.5072 | 0 | 0 | 1.5789 | 0.732 | 43.3073
412.5 | 1.6588 | 1.5094 | 0 | 0 | 1.5841 | 0.73 | 43.3337
413 | 1.6679 | 1.5157 | 0 | 0 | 1.5918 | 0.728 | 43.3601
413.5 | 1.6812 | 1.524 | 0 | 0 | 1.6026 | 0.726 | 43.3868
414 | 1.692 | 1.5353 | 0 | 0 | 1.6136 | 0.724 | 43.4136
415 | 1.6961 | 1.5433 | 0 | 0 | 1.6197 | 0.72 | 43.4675
415.5 | 1.6916 | 1.5439 | 0 | 0 | 1.6178 | 0.718 | 43.4944
416 | 1.6817 | 1.5375 | 0 | 0 | 1.6096 | 0.716 | 43.5213
416.5 | 1.6634 | 1.5256 | 0 | 0 | 1.5945 | 0.714 | 43.548
417 | 1.65 | 1.5112 | 0 | 0 | 1.5806 | 0.712 | 43.5745
417.5 | 1.6359 | 1.501 | 0 | 0 | 1.5685 | 0.71 | 43.6007
418 | 1.6307 | 1.4933 | 0 | 0 | 1.562 | 0.708 | 43.6268
418.5 | 1.622 | 1.487 | 0 | 0 | 1.5545 | 0.706 | 43.6528
419 | 1.6154 | 1.4788 | 0 | 0 | 1.5471 | 0.704 | 43.6786
419.5 | 1.6092 | 1.4729 | 0 | 0 | 1.541 | 0.702 | 43.7044
420 | 1.6008 | 1.4658 | 0 | 0 | 1.5333 | 0.7 | 43.73
421 | 1.5937 | 1.4577 | 0 | 0 | 1.5257 | 0.7 | 43.781
421.5 | 1.5864 | 1.4502 | 0 | 0 | 1.5183 | 0.7 | 43.8063
422 | 1.5744 | 1.4403 | 0 | 0 | 1.5073 | 0.7 | 43.8316
422.5 | 1.5647 | 1.4287 | 0 | 0 | 1.4967 | 0.7 | 43.8566
423 | 1.55 | 1.4179 | 0 | 0 | 1.484 | 0.7 | 43.8814
423.5 | 1.5361 | 1.4044 | 0 | 0 | 1.4702 | 0.7 | 43.906
424 | 1.5252 | 1.3922 | 0 | 0 | 1.4587 | 0.7 | 43.9305
424.5 | 1.5177 | 1.3827 | 0 | 0 | 1.4502 | 0.7 | 43.9547
425 | 1.5198 | 1.3788 | 0 | 0 | 1.4493 | 0.7 | 43.9789
426 | 1.5255 | 1.3824 | 0 | 0 | 1.454 | 0.7 | 44.0272
426.5 | 1.5419 | 1.3909 | 0 | 0 | 1.4664 | 0.7 | 44.0516
427 | 1.5608 | 1.4076 | 0 | 0 | 1.4842 | 0.7 | 44.0762
427.5 | 1.5784 | 1.4231 | 0 | 0 | 1.5008 | 0.7 | 44.101
428 | 1.5947 | 1.4391 | 0 | 0 | 1.5169 | 0.7 | 44.1262
428.5 | 1.6087 | 1.4531 | 0 | 0 | 1.5309 | 0.7 | 44.1516
429 | 1.6259 | 1.466 | 0 | 0 | 1.5459 | 0.7 | 44.1772
429.5 | 1.6433 | 1.4815 | 0 | 0 | 1.5624 | 0.7 | 44.2031
430 | 1.6577 | 1.4959 | 0 | 0 | 1.5768 | 0.7 | 44.2293
430.5 | 1.6683 | 1.5089 | 0 | 0 | 1.5886 | 0.7 | 44.2557
431 | 1.6762 | 1.518 | 0 | 0 | 1.5971 | 0.7 | 44.2822
432 | 1.6881 | 1.5292 | 0 | 0 | 1.6087 | 0.7 | 44.3356
432.5 | 1.6996 | 1.5426 | 0 | 0 | 1.6211 | 0.7 | 44.3626
433 | 1.7078 | 1.5536 | 0 | 0 | 1.6307 | 0.7 | 44.3897
433.5 | 1.7134 | 1.5631 | 0 | 0 | 1.6383 | 0.7 | 44.4169
434 | 1.7214 | 1.5662 | 0 | 0 | 1.6438 | 0.7 | 44.4442
434.5 | 1.7243 | 1.5686 | 0 | 0 | 1.6464 | 0.7 | 44.4717
435 | 1.7177 | 1.5683 | 0 | 0 | 1.643 | 0.7 | 44.4991
435.5 | 1.6998 | 1.5567 | 0 | 0 | 1.6283 | 0.7 | 44.5263
436 | 1.6779 | 1.5368 | 0 | 0 | 1.6074 | 0.7 | 44.5533
437 | 1.6598 | 1.5169 | 0 | 0 | 1.5883 | 0.7 | 44.6066
437.5 | 1.6496 | 1.5038 | 0 | 0 | 1.5767 | 0.7 | 44.6329
438 | 1.6397 | 1.4951 | 0 | 0 | 1.5674 | 0.7 | 44.6591
438.5 | 1.6317 | 1.4875 | 0 | 0 | 1.5596 | 0.7 | 44.6852
439 | 1.6354 | 1.4829 | 0 | 0 | 1.5591 | 0.7 | 44.7112
439.5 | 1.6522 | 1.4864 | 0 | 0 | 1.5693 | 0.7 | 44.7373
440 | 1.6663 | 1.5029 | 0 | 0 | 1.5846 | 0.7 | 44.7635
440.5 | 1.6751 | 1.5175 | 0 | 0 | 1.5963 | 0.7 | 44.7901
441 | 1.6829 | 1.5254 | 0 | 0 | 1.6042 | 0.7 | 44.8167
442 | 1.687 | 1.5321 | 0 | 0 | 1.6095 | 0.7 | 44.8703
442.5 | 1.6938 | 1.537 | 0 | 0 | 1.6154 | 0.7 | 44.8972
443 | 1.7016 | 1.5422 | 0 | 0 | 1.6219 | 0.7 | 44.9241
443.5 | 1.7022 | 1.5477 | 0 | 0 | 1.6249 | 0.7 | 44.9512
444 | 1.7004 | 1.5468 | 0 | 0 | 1.6236 | 0.7 | 44.9783
444.5 | 1.7052 | 1.5444 | 0 | 0 | 1.6248 | 0.7 | 45.0053
445 | 1.7168 | 1.5479 | 0 | 0 | 1.6323 | 0.7 | 45.0325
445.5 | 1.7287 | 1.5611 | 0 | 0 | 1.6449 | 0.7 | 45.0598
446 | 1.7385 | 1.5713 | 0 | 0 | 1.6549 | 0.7 | 45.0873
447 | 1.7496 | 1.5799 | 0 | 0 | 1.6647 | 0.7 | 45.1426
447.5 | 1.7582 | 1.5885 | 0 | 0 | 1.6733 | 0.7 | 45.1704
448 | 1.7707 | 1.5958 | 0 | 0 | 1.6832 | 0.7 | 45.1984
448.5 | 1.777 | 1.6048 | 0 | 0 | 1.6909 | 0.7 | 45.2265
449 | 1.766 | 1.6059 | 0 | 0 | 1.686 | 0.7 | 45.2547
449.5 | 1.7456 | 1.5927 | 0 | 0 | 1.6692 | 0.7 | 45.2826
450 | 1.7288 | 1.5761 | 0 | 0 | 1.6524 | 0.7 | 45.3103
450.5 | 1.7217 | 1.5639 | 0 | 0 | 1.6428 | 0.7 | 45.3378
451 | 1.7248 | 1.5607 | 0 | 0 | 1.6428 | 0.7 | 45.3651
451.5 | 1.736 | 1.564 | 0 | 0 | 1.65 | 0.7 | 45.3926
452 | 1.7551 | 1.5743 | 0 | 0 | 1.6647 | 0.7 | 45.4202
453 | 1.7728 | 1.5895 | 0 | 0 | 1.6812 | 0.7 | 45.476
453.5 | 1.7769 | 1.5999 | 0 | 0 | 1.6884 | 0.7 | 45.504
454 | 1.7637 | 1.5976 | 0 | 0 | 1.6807 | 0.7 | 45.5321
454.5 | 1.7371 | 1.5819 | 0 | 0 | 1.6595 | 0.7 | 45.56
455 | 1.7079 | 1.559 | 0 | 0 | 1.6334 | 0.7 | 45.5874
455.5 | 1.6921 | 1.5405 | 0 | 0 | 1.6163 | 0.7 | 45.6145
456 | 1.6925 | 1.5327 | 0 | 0 | 1.6126 | 0.7 | 45.6414
456.5 | 1.7064 | 1.5344 | 0 | 0 | 1.6204 | 0.7 | 45.6683
457 | 1.7298 | 1.5491 | 0 | 0 | 1.6394 | 0.7 | 45.6955
457.5 | 1.7588 | 1.5671 | 0 | 0 | 1.6629 | 0.7 | 45.723
458 | 1.7826 | 1.5891 | 0 | 0 | 1.6858 | 0.7 | 45.7509
459 | 1.7864 | 1.5993 | 0 | 0 | 1.6928 | 0.7 | 45.8072
459.5 | 1.7773 | 1.5923 | 0 | 0 | 1.6848 | 0.7 | 45.8354
460 | 1.7703 | 1.5837 | 0 | 0 | 1.677 | 0.7 | 45.8634
460.5 | 1.7582 | 1.5768 | 0 | 0 | 1.6675 | 0.7 | 45.8913
461 | 1.7698 | 1.5692 | 0 | 0 | 1.6695 | 0.7 | 45.9191
461.5 | 1.7937 | 1.5817 | 0 | 0 | 1.6877 | 0.7 | 45.947
462 | 1.8237 | 1.6031 | 0 | 0 | 1.7134 | 0.7 | 45.9754
462.5 | 1.8512 | 1.6286 | 0 | 0 | 1.7399 | 0.7 | 46.0042
463 | 1.8729 | 1.6496 | 0 | 0 | 1.7613 | 0.7 | 46.0333
464 | 1.8842 | 1.667 | 0 | 0 | 1.7756 | 0.7 | 46.0923
464.5 | 1.878 | 1.6722 | 0 | 0 | 1.7751 | 0.7 | 46.1219
465 | 1.8581 | 1.6608 | 0 | 0 | 1.7595 | 0.7 | 46.1513
465.5 | 1.8348 | 1.6439 | 0 | 0 | 1.7393 | 0.7 | 46.1805
466 | 1.8035 | 1.6226 | 0 | 0 | 1.713 | 0.7 | 46.2093
466.5 | 1.7904 | 1.5954 | 0 | 0 | 1.6929 | 0.7 | 46.2376
467 | 1.7775 | 1.5852 | 0 | 0 | 1.6814 | 0.7 | 46.2658
467.5 | 1.7623 | 1.5728 | 0 | 0 | 1.6675 | 0.7 | 46.2937
468 | 1.7512 | 1.5606 | 0 | 0 | 1.6559 | 0.7 | 46.3214
469 | 1.7435 | 1.5515 | 0 | 0 | 1.6475 | 0.7 | 46.3764
469.5 | 1.7433 | 1.547 | 0 | 0 | 1.6451 | 0.7 | 46.4039
470 | 1.7549 | 1.5501 | 0 | 0 | 1.6525 | 0.7 | 46.4313
470.5 | 1.7643 | 1.5578 | 0 | 0 | 1.661 | 0.7 | 46.459
471 | 1.7753 | 1.5652 | 0 | 0 | 1.6703 | 0.7 | 46.4867
471.5 | 1.7811 | 1.5733 | 0 | 0 | 1.6772 | 0.7 | 46.5146
472 | 1.7797 | 1.5757 | 0 | 0 | 1.6777 | 0.7 | 46.5426
472.5 | 1.7586 | 1.5684 | 0 | 0 | 1.6635 | 0.7 | 46.5704
473 | 1.7192 | 1.5445 | 0 | 0 | 1.6318 | 0.7 | 46.5979
474 | 1.6755 | 1.5094 | 0 | 0 | 1.5924 | 0.7 | 46.6516
474.5 | 1.6379 | 1.4718 | 0 | 0 | 1.5548 | 0.7 | 46.6778
475 | 1.6088 | 1.4431 | 0 | 0 | 1.526 | 0.7 | 46.7035
475.5 | 1.5904 | 1.4234 | 0 | 0 | 1.5069 | 0.7 | 46.7288
476 | 1.5738 | 1.4102 | 0 | 0 | 1.492 | 0.7 | 46.7538
476.5 | 1.5607 | 1.3971 | 0 | 0 | 1.4789 | 0.7 | 46.7785
477 | 1.5496 | 1.3864 | 0 | 0 | 1.468 | 0.7 | 46.8031
477.5 | 1.535 | 1.3759 | 0 | 0 | 1.4555 | 0.7 | 46.8275
478 | 1.5126 | 1.3599 | 0 | 0 | 1.4363 | 0.7 | 46.8516
478.5 | 1.4938 | 1.3407 | 0 | 0 | 1.4173 | 0.7 | 46.8753
479 | 1.4837 | 1.3253 | 0 | 0 | 1.4045 | 0.7 | 46.8988
480 | 1.4915 | 1.3191 | 0 | 0 | 1.4053 | 0.7 | 46.9457
480.5 | 1.5172 | 1.3303 | 0 | 0 | 1.4238 | 0.7 | 46.9693
481 | 1.5536 | 1.3567 | 0 | 0 | 1.4552 | 0.7 | 46.9932
481.5 | 1.5901 | 1.39 | 0 | 0 | 1.49 | 0.7 | 47.0178
482 | 1.6191 | 1.4206 | 0 | 0 | 1.5198 | 0.7 | 47.0429
482.5 | 1.6384 | 1.4454 | 0 | 0 | 1.5419 | 0.7 | 47.0684
483 | 1.6394 | 1.4598 | 0 | 0 | 1.5496 | 0.7 | 47.0941
483.5 | 1.6233 | 1.4601 | 0 | 0 | 1.5417 | 0.7 | 47.1199
484 | 1.5987 | 1.4451 | 0 | 0 | 1.5219 | 0.7 | 47.1454
485 | 1.5655 | 1.4205 | 0 | 0 | 1.493 | 0.7 | 47.1957
485.5 | 1.5349 | 1.3909 | 0 | 0 | 1.4629 | 0.7 | 47.2203
486 | 1.5141 | 1.364 | 0 | 0 | 1.439 | 0.7 | 47.2445
486.5 | 1.5051 | 1.3484 | 0 | 0 | 1.4268 | 0.7 | 47.2684
487 | 1.5065 | 1.3436 | 0 | 0 | 1.4251 | 0.7 | 47.2921
487.5 | 1.5187 | 1.3476 | 0 | 0 | 1.4331 | 0.7 | 47.316
488 | 1.5409 | 1.3628 | 0 | 0 | 1.4519 | 0.7 | 47.34
488.5 | 1.5598 | 1.3822 | 0 | 0 | 1.471 | 0.7 | 47.3644
489 | 1.5692 | 1.397 | 0 | 0 | 1.4831 | 0.7 | 47.389
490 | 1.5693 | 1.402 | 0 | 0 | 1.4857 | 0.7 | 47.4385
490.5 | 1.5628 | 1.4 | 0 | 0 | 1.4814 | 0.7 | 47.4632
491 | 1.5513 | 1.3942 | 0 | 0 | 1.4727 | 0.7 | 47.4878
491.5 | 1.5372 | 1.384 | 0 | 0 | 1.4606 | 0.7 | 47.5122
492 | 1.5207 | 1.3717 | 0 | 0 | 1.4462 | 0.7 | 47.5365
492.5 | 1.5032 | 1.3575 | 0 | 0 | 1.4303 | 0.7 | 47.5604
493 | 1.4977 | 1.3458 | 0 | 0 | 1.4218 | 0.7 | 47.5842
493.5 | 1.4998 | 1.3439 | 0 | 0 | 1.4219 | 0.7 | 47.6079
494 | 1.5097 | 1.3467 | 0 | 0 | 1.4282 | 0.7 | 47.6317
494.5 | 1.5168 | 1.3545 | 0 | 0 | 1.4356 | 0.7 | 47.6555
495 | 1.5267 | 1.3612 | 0 | 0 | 1.444 | 0.7 | 47.6795
496 | 1.5419 | 1.3705 | 0 | 0 | 1.4562 | 0.7 | 47.7279
496.5 | 1.5625 | 1.3849 | 0 | 0 | 1.4737 | 0.7 | 47.7523
497 | 1.5795 | 1.4035 | 0 | 0 | 1.4915 | 0.7 | 47.777
497.5 | 1.5896 | 1.4155 | 0 | 0 | 1.5026 | 0.7 | 47.8019
498 | 1.6001 | 1.4227 | 0 | 0 | 1.5114 | 0.7 | 47.827
498.5 | 1.618 | 1.4343 | 0 | 0 | 1.5261 | 0.7 | 47.8524
499 | 1.6322 | 1.4478 | 0 | 0 | 1.54 | 0.7 | 47.8779
499.5 | 1.648 | 1.4611 | 0 | 0 | 1.5546 | 0.7 | 47.9037
500 | 1.6525 | 1.4738 | 0 | 0 | 1.5631 | 0.7 | 47.9297
501 | 1.6525 | 1.4772 | 0 | 0 | 1.5648 | 0.7 | 47.9818
501.5 | 1.6529 | 1.4756 | 0 | 0 | 1.5643 | 0.7 | 48.0079
502 | 1.6536 | 1.4761 | 0 | 0 | 1.5649 | 0.7 | 48.034
502.5 | 1.6463 | 1.4748 | 0 | 0 | 1.5606 | 0.7 | 48.06
503 | 1.6378 | 1.4672 | 0 | 0 | 1.5525 | 0.7 | 48.086
503.5 | 1.628 | 1.4571 | 0 | 0 | 1.5425 | 0.7 | 48.1117
504 | 1.6161 | 1.4466 | 0 | 0 | 1.5313 | 0.7 | 48.1374
504.5 | 1.6014 | 1.4343 | 0 | 0 | 1.5178 | 0.7 | 48.1628
505 | 1.585 | 1.42 | 0 | 0 | 1.5025 | 0.7 | 48.1879
506 | 1.5679 | 1.4051 | 0 | 0 | 1.4865 | 0.7 | 48.2378
506.5 | 1.553 | 1.391 | 0 | 0 | 1.472 | 0.7 | 48.2624
507 | 1.5494 | 1.3794 | 0 | 0 | 1.4644 | 0.7 | 48.2869
507.5 | 1.5552 | 1.3786 | 0 | 0 | 1.4669 | 0.7 | 48.3113
508 | 1.5671 | 1.3834 | 0 | 0 | 1.4752 | 0.7 | 48.3358
508.5 | 1.589 | 1.3975 | 0 | 0 | 1.4932 | 0.7 | 48.3606
509 | 1.6092 | 1.4149 | 0 | 0 | 1.512 | 0.7 | 48.3856
509.5 | 1.6253 | 1.4315 | 0 | 0 | 1.5284 | 0.7 | 48.4109
510 | 1.6385 | 1.4468 | 0 | 0 | 1.5427 | 0.7 | 48.4365
510.5 | 1.6418 | 1.453 | 0 | 0 | 1.5474 | 0.7 | 48.4623
511 | 1.6416 | 1.4545 | 0 | 0 | 1.5481 | 0.7 | 48.4881
512 | 1.6378 | 1.4529 | 0 | 0 | 1.5454 | 0.7 | 48.5396
512.5 | 1.6345 | 1.4494 | 0 | 0 | 1.5419 | 0.7 | 48.5654
513 | 1.6331 | 1.448 | 0 | 0 | 1.5406 | 0.7 | 48.5911
513.5 | 1.6369 | 1.448 | 0 | 0 | 1.5425 | 0.7 | 48.6167
514 | 1.6506 | 1.4565 | 0 | 0 | 1.5535 | 0.7 | 48.6425
514.5 | 1.6606 | 1.4684 | 0 | 0 | 1.5645 | 0.7 | 48.6685
515 | 1.6637 | 1.4759 | 0 | 0 | 1.5698 | 0.7 | 48.6947
515.5 | 1.6626 | 1.4768 | 0 | 0 | 1.5697 | 0.7 | 48.7208
516 | 1.6516 | 1.4713 | 0 | 0 | 1.5615 | 0.7 | 48.7469
517 | 1.6444 | 1.4609 | 0 | 0 | 1.5527 | 0.7 | 48.7988
517.5 | 1.6397 | 1.4524 | 0 | 0 | 1.546 | 0.7 | 48.8246
518 | 1.6334 | 1.4495 | 0 | 0 | 1.5414 | 0.7 | 48.8504
518.5 | 1.6228 | 1.4443 | 0 | 0 | 1.5335 | 0.7 | 48.876
519 | 1.6124 | 1.4366 | 0 | 0 | 1.5245 | 0.7 | 48.9015
519.5 | 1.6023 | 1.4277 | 0 | 0 | 1.515 | 0.7 | 48.9268
520 | 1.5891 | 1.4187 | 0 | 0 | 1.5039 | 0.7 | 48.952
520.5 | 1.5738 | 1.4058 | 0 | 0 | 1.4898 | 0.7 | 48.9769
521 | 1.5568 | 1.3908 | 0 | 0 | 1.4738 | 0.7 | 49.0016
522 | 1.5428 | 1.3774 | 0 | 0 | 1.4601 | 0.7 | 49.0505
522.5 | 1.5366 | 1.3623 | 0 | 0 | 1.4494 | 0.7 | 49.0747
523 | 1.5335 | 1.3564 | 0 | 0 | 1.445 | 0.7 | 49.0989
523.5 | 1.5254 | 1.3539 | 0 | 0 | 1.4396 | 0.7 | 49.1229
524 | 1.5116 | 1.3457 | 0 | 0 | 1.4287 | 0.7 | 49.1468
524.5 | 1.4937 | 1.3357 | 0 | 0 | 1.4147 | 0.7 | 49.1705
525 | 1.4741 | 1.3192 | 0 | 0 | 1.3967 | 0.7 | 49.1939
525.5 | 1.4585 | 1.3052 | 0 | 0 | 1.3819 | 0.7 | 49.2171
526 | 1.4498 | 1.2948 | 0 | 0 | 1.3723 | 0.7 | 49.24
527 | 1.4439 | 1.2868 | 0 | 0 | 1.3654 | 0.7 | 49.2857
527.5 | 1.455 | 1.2865 | 0 | 0 | 1.3708 | 0.7 | 49.3085
528 | 1.4757 | 1.2958 | 0 | 0 | 1.3858 | 0.7 | 49.3314
528.5 | 1.5012 | 1.3175 | 0 | 0 | 1.4094 | 0.7 | 49.3547
529 | 1.5271 | 1.3417 | 0 | 0 | 1.4344 | 0.7 | 49.3784
529.5 | 1.5455 | 1.3627 | 0 | 0 | 1.4541 | 0.7 | 49.4025
530 | 1.5526 | 1.3763 | 0 | 0 | 1.4644 | 0.7 | 49.4268
530.5 | 1.554 | 1.3774 | 0 | 0 | 1.4657 | 0.7 | 49.4512
531 | 1.5475 | 1.3775 | 0 | 0 | 1.4625 | 0.7 | 49.4756
531.5 | 1.5396 | 1.3691 | 0 | 0 | 1.4543 | 0.7 | 49.4999
532 | 1.5322 | 1.3586 | 0 | 0 | 1.4454 | 0.7 | 49.5241
533 | 1.5361 | 1.3542 | 0 | 0 | 1.4452 | 0.7 | 49.5723
533.5 | 1.5469 | 1.3592 | 0 | 0 | 1.4531 | 0.7 | 49.5964
534 | 1.5638 | 1.3724 | 0 | 0 | 1.4681 | 0.7 | 49.6208
534.5 | 1.5833 | 1.3889 | 0 | 0 | 1.4861 | 0.7 | 49.6454
535 | 1.6029 | 1.4059 | 0 | 0 | 1.5044 | 0.7 | 49.6703
535.5 | 1.6231 | 1.4252 | 0 | 0 | 1.5242 | 0.7 | 49.6956
536 | 1.639 | 1.4426 | 0 | 0 | 1.5408 | 0.7 | 49.7211
536.5 | 1.6443 | 1.4545 | 0 | 0 | 1.5494 | 0.7 | 49.7468
537 | 1.6463 | 1.4572 | 0 | 0 | 1.5518 | 0.7 | 49.7727
538 | 1.643 | 1.4571 | 0 | 0 | 1.55 | 0.7 | 49.8244
538.5 | 1.6406 | 1.455 | 0 | 0 | 1.5478 | 0.7 | 49.8502
539 | 1.6389 | 1.4534 | 0 | 0 | 1.5462 | 0.7 | 49.876
539.5 | 1.6406 | 1.4513 | 0 | 0 | 1.546 | 0.7 | 49.9018
540 | 1.6428 | 1.4549 | 0 | 0 | 1.5488 | 0.7 | 49.9275
540.5 | 1.6452 | 1.4579 | 0 | 0 | 1.5516 | 0.7 | 49.9534
541 | 1.6432 | 1.4579 | 0 | 0 | 1.5506 | 0.7 | 49.9792
541.5 | 1.6384 | 1.4551 | 0 | 0 | 1.5468 | 0.7 | 50.005
542 | 1.6357 | 1.4505 | 0 | 0 | 1.5431 | 0.7 | 50.0308
543 | 1.6318 | 1.4494 | 0 | 0 | 1.5406 | 0.7 | 50.0822
543.5 | 1.6248 | 1.4458 | 0 | 0 | 1.5353 | 0.7 | 50.1078
544 | 1.627 | 1.4423 | 0 | 0 | 1.5346 | 0.7 | 50.1334
544.5 | 1.6287 | 1.4458 | 0 | 0 | 1.5372 | 0.7 | 50.159
545 | 1.6334 | 1.4468 | 0 | 0 | 1.5401 | 0.7 | 50.1846
545.5 | 1.6333 | 1.4517 | 0 | 0 | 1.5425 | 0.7 | 50.2103
546 | 1.6285 | 1.4476 | 0 | 0 | 1.5381 | 0.7 | 50.236
546.5 | 1.6167 | 1.4404 | 0 | 0 | 1.5285 | 0.7 | 50.2616
547 | 1.6045 | 1.4301 | 0 | 0 | 1.5173 | 0.7 | 50.2869
547.5 | 1.5894 | 1.4201 | 0 | 0 | 1.5048 | 0.7 | 50.3121
548 | 1.573 | 1.4059 | 0 | 0 | 1.4894 | 0.7 | 50.3371
549 | 1.5609 | 1.3912 | 0 | 0 | 1.476 | 0.7 | 50.3865
549.5 | 1.5633 | 1.3834 | 0 | 0 | 1.4733 | 0.7 | 50.4111
550 | 1.568 | 1.3858 | 0 | 0 | 1.4769 | 0.7 | 50.4357
550.5 | 1.5781 | 1.3893 | 0 | 0 | 1.4837 | 0.7 | 50.4603
551 | 1.5898 | 1.3988 | 0 | 0 | 1.4943 | 0.7 | 50.4852
551.5 | 1.6078 | 1.4099 | 0 | 0 | 1.5089 | 0.7 | 50.5102
552 | 1.6152 | 1.4243 | 0 | 0 | 1.5197 | 0.7 | 50.5354
552.5 | 1.6071 | 1.4291 | 0 | 0 | 1.5181 | 0.7 | 50.5607
553 | 1.5851 | 1.4214 | 0 | 0 | 1.5033 | 0.7 | 50.5859
554 | 1.5598 | 1.4019 | 0 | 0 | 1.4808 | 0.7 | 50.6356
554.5 | 1.5292 | 1.3797 | 0 | 0 | 1.4544 | 0.7 | 50.6601
555 | 1.5036 | 1.3546 | 0 | 0 | 1.4291 | 0.7 | 50.6841
555.5 | 1.4757 | 1.3309 | 0 | 0 | 1.4033 | 0.7 | 50.7077
556 | 1.4516 | 1.3064 | 0 | 0 | 1.379 | 0.7 | 50.7309
556.5 | 1.4409 | 1.2877 | 0 | 0 | 1.3643 | 0.7 | 50.7538
557 | 1.4442 | 1.2806 | 0 | 0 | 1.3624 | 0.7 | 50.7765
557.5 | 1.4501 | 1.282 | 0 | 0 | 1.366 | 0.7 | 50.7992
558 | 1.4509 | 1.2831 | 0 | 0 | 1.367 | 0.7 | 50.822
558.5 | 1.4484 | 1.2812 | 0 | 0 | 1.3648 | 0.7 | 50.8448
559 | 1.4476 | 1.2791 | 0 | 0 | 1.3634 | 0.7 | 50.8675
560 | 1.4422 | 1.2776 | 0 | 0 | 1.3599 | 0.7 | 50.9129
560.5 | 1.4301 | 1.2691 | 0 | 0 | 1.3496 | 0.7 | 50.9355
561 | 1.4093 | 1.2552 | 0 | 0 | 1.3322 | 0.7 | 50.9578
561.5 | 1.3792 | 1.2336 | 0 | 0 | 1.3064 | 0.7 | 50.9798
562 | 1.349 | 1.2091 | 0 | 0 | 1.2791 | 0.7 | 51.0014
562.5 | 1.3191 | 1.1838 | 0 | 0 | 1.2514 | 0.7 | 51.0225
563 | 1.2919 | 1.1594 | 0 | 0 | 1.2256 | 0.7 | 51.0431
563.5 | 1.2652 | 1.1356 | 0 | 0 | 1.2004 | 0.7 | 51.0633
564 | 1.2496 | 1.1208 | 0 | 0 | 1.1852 | 0.7 | 51.0832
565 | 1.2558 | 1.1149 | 0 | 0 | 1.1854 | 0.7 | 51.1227
565.5 | 1.2763 | 1.1261 | 0 | 0 | 1.2012 | 0.7 | 51.1426
566 | 1.2994 | 1.1442 | 0 | 0 | 1.2218 | 0.7 | 51.1628
566.5 | 1.3231 | 1.1644 | 0 | 0 | 1.2437 | 0.7 | 51.1833
567 | 1.3393 | 1.1814 | 0 | 0 | 1.2604 | 0.7 | 51.2042
567.5 | 1.3504 | 1.1937 | 0 | 0 | 1.2721 | 0.7 | 51.2253
568 | 1.3491 | 1.1993 | 0 | 0 | 1.2742 | 0.7 | 51.2465
568.5 | 1.3384 | 1.196 | 0 | 0 | 1.2672 | 0.7 | 51.2677
569 | 1.3196 | 1.1837 | 0 | 0 | 1.2516 | 0.7 | 51.2887
570 | 1.2984 | 1.1681 | 0 | 0 | 1.2332 | 0.7 | 51.3301
570.5 | 1.279 | 1.1492 | 0 | 0 | 1.2141 | 0.7 | 51.3505
571 | 1.2585 | 1.133 | 0 | 0 | 1.1958 | 0.7 | 51.3706
571.5 | 1.2395 | 1.1169 | 0 | 0 | 1.1782 | 0.7 | 51.3904
572 | 1.2229 | 1.1014 | 0 | 0 | 1.1622 | 0.7 | 51.4099
572.5 | 1.2061 | 1.0861 | 0 | 0 | 1.1461 | 0.7 | 51.4291
573 | 1.191 | 1.0724 | 0 | 0 | 1.1317 | 0.7 | 51.4481
573.5 | 1.1744 | 1.0583 | 0 | 0 | 1.1164 | 0.7 | 51.4668
574 | 1.1571 | 1.0435 | 0 | 0 | 1.1003 | 0.7 | 51.4853
574.5 | 1.1398 | 1.0263 | 0 | 0 | 1.083 | 0.7 | 51.5035
575 | 1.123 | 1.0097 | 0 | 0 | 1.0663 | 0.7 | 51.5214
576 | 1.1079 | 0.99516 | 0 | 0 | 1.0515 | 0.7 | 51.5567
576.5 | 1.0964 | 0.98267 | 0 | 0 | 1.0395 | 0.7 | 51.5741
577 | 1.0942 | 0.97626 | 0 | 0 | 1.0352 | 0.7 | 51.5914
577.5 | 1.0962 | 0.97698 | 0 | 0 | 1.0366 | 0.7 | 51.6087
578 | 1.0944 | 0.97835 | 0 | 0 | 1.0364 | 0.7 | 51.6259
578.5 | 1.0954 | 0.97756 | 0 | 0 | 1.0365 | 0.7 | 51.6432
579 | 1.0901 | 0.97598 | 0 | 0 | 1.033 | 0.7 | 51.6605
579.5 | 1.0796 | 0.97035 | 0 | 0 | 1.025 | 0.7 | 51.6776
580 | 1.0713 | 0.95954 | 0 | 0 | 1.0154 | 0.7 | 51.6946
580.5 | 1.0649 | 0.95136 | 0 | 0 | 1.0081 | 0.7 | 51.7115
581 | 1.0609 | 0.94668 | 0 | 0 | 1.0038 | 0.7 | 51.7282
582 | 1.0595 | 0.94598 | 0 | 0 | 1.0027 | 0.7 | 51.7617
582.5 | 1.0603 | 0.94595 | 0 | 0 | 1.0031 | 0.7 | 51.7784
583 | 1.0592 | 0.94829 | 0 | 0 | 1.0037 | 0.7 | 51.7951
583.5 | 1.0528 | 0.94636 | 0 | 0 | 0.99959 | 0.7 | 51.8118
584 | 1.0457 | 0.94112 | 0 | 0 | 0.9934 | 0.7 | 51.8284
584.5 | 1.0328 | 0.93386 | 0 | 0 | 0.98334 | 0.7 | 51.8449
585 | 1.0206 | 0.92327 | 0 | 0 | 0.97192 | 0.7 | 51.8612
585.5 | 1.0173 | 0.91341 | 0 | 0 | 0.96537 | 0.7 | 51.8773
586 | 1.0167 | 0.91198 | 0 | 0 | 0.96432 | 0.7 | 51.8934
587 | 1.02 | 0.91276 | 0 | 0 | 0.9664 | 0.7 | 51.9256
587.5 | 1.0222 | 0.91687 | 0 | 0 | 0.96953 | 0.7 | 51.9417
588 | 1.025 | 0.91699 | 0 | 0 | 0.97098 | 0.7 | 51.9579
588.5 | 1.0218 | 0.91821 | 0 | 0 | 0.97001 | 0.7 | 51.9741
589 | 1.0114 | 0.91492 | 0 | 0 | 0.96318 | 0.7 | 51.9902
589.5 | 1.0013 | 0.90696 | 0 | 0 | 0.95414 | 0.7 | 52.0062
590 | 0.99021 | 0.9005 | 0 | 0 | 0.94536 | 0.7 | 52.022
590.5 | 0.97396 | 0.88865 | 0 | 0 | 0.9313 | 0.7 | 52.0376
591 | 0.95965 | 0.87426 | 0 | 0 | 0.91695 | 0.7 | 52.053
592 | 0.94519 | 0.86159 | 0 | 0 | 0.90339 | 0.7 | 52.0834
592.5 | 0.9329 | 0.84737 | 0 | 0 | 0.89013 | 0.7 | 52.0983
593 | 0.91957 | 0.83606 | 0 | 0 | 0.87782 | 0.7 | 52.1131
593.5 | 0.90659 | 0.82146 | 0 | 0 | 0.86403 | 0.7 | 52.1276
594 | 0.89208 | 0.81067 | 0 | 0 | 0.85138 | 0.7 | 52.1419
594.5 | 0.88187 | 0.80127 | 0 | 0 | 0.84157 | 0.7 | 52.156
595 | 0.87988 | 0.7963 | 0 | 0 | 0.83809 | 0.7 | 52.17
595.5 | 0.87753 | 0.79762 | 0 | 0 | 0.83757 | 0.7 | 52.1839
596 | 0.8754 | 0.794 | 0 | 0 | 0.8347 | 0.7 | 52.1979
596.5 | 0.87606 | 0.79454 | 0 | 0 | 0.8353 | 0.7 | 52.2118
597 | 0.88133 | 0.79616 | 0 | 0 | 0.83874 | 0.7 | 52.2257
598 | 0.88675 | 0.80002 | 0 | 0 | 0.84339 | 0.7 | 52.2538
598.5 | 0.89056 | 0.804 | 0 | 0 | 0.84728 | 0.7 | 52.2679
599 | 0.8877 | 0.80504 | 0 | 0 | 0.84637 | 0.7 | 52.282
599.5 | 0.88631 | 0.8045 | 0 | 0 | 0.8454 | 0.7 | 52.2961
600 | 0.88471 | 0.80405 | 0 | 0 | 0.84438 | 0.7 | 52.3102
600.5 | 0.88002 | 0.79933 | 0 | 0 | 0.83968 | 0.7 | 52.3242
601 | 0.87589 | 0.79739 | 0 | 0 | 0.83664 | 0.7 | 52.3382
601.5 | 0.88577 | 0.79759 | 0 | 0 | 0.84168 | 0.7 | 52.3521
602 | 0.90144 | 0.80693 | 0 | 0 | 0.85418 | 0.7 | 52.3663
602.5 | 0.92366 | 0.82076 | 0 | 0 | 0.87221 | 0.7 | 52.3807
603 | 0.95672 | 0.84179 | 0 | 0 | 0.89925 | 0.7 | 52.3954
604 | 0.99357 | 0.87191 | 0 | 0 | 0.93274 | 0.7 | 52.426
604.5 | 1.0237 | 0.90332 | 0 | 0 | 0.96353 | 0.7 | 52.4418
605 | 1.0498 | 0.92737 | 0 | 0 | 0.98859 | 0.7 | 52.458
605.5 | 1.0753 | 0.95116 | 0 | 0 | 1.0133 | 0.7 | 52.4747
606 | 1.1028 | 0.97362 | 0 | 0 | 1.0382 | 0.7 | 52.4918
606.5 | 1.1296 | 1.0009 | 0 | 0 | 1.0653 | 0.7 | 52.5093
607 | 1.1569 | 1.0231 | 0 | 0 | 1.09 | 0.7 | 52.5273
607.5 | 1.1749 | 1.0427 | 0 | 0 | 1.1088 | 0.7 | 52.5456
608 | 1.1892 | 1.0551 | 0 | 0 | 1.1222 | 0.7 | 52.5642
609 | 1.206 | 1.0662 | 0 | 0 | 1.1361 | 0.7 | 52.6018
609.5 | 1.217 | 1.079 | 0 | 0 | 1.148 | 0.7 | 52.6209
610 | 1.2188 | 1.0847 | 0 | 0 | 1.1517 | 0.7 | 52.64
610.5 | 1.2195 | 1.0846 | 0 | 0 | 1.1521 | 0.7 | 52.6592
611 | 1.2241 | 1.0889 | 0 | 0 | 1.1565 | 0.7 | 52.6785
611.5 | 1.232 | 1.0954 | 0 | 0 | 1.1637 | 0.7 | 52.6978
612 | 1.2332 | 1.1011 | 0 | 0 | 1.1672 | 0.7 | 52.7172
612.5 | 1.236 | 1.1015 | 0 | 0 | 1.1687 | 0.7 | 52.7367
613 | 1.2402 | 1.1042 | 0 | 0 | 1.1722 | 0.7 | 52.7562
613.5 | 1.2486 | 1.1074 | 0 | 0 | 1.178 | 0.7 | 52.7758
614 | 1.2591 | 1.1146 | 0 | 0 | 1.1868 | 0.7 | 52.7955
615 | 1.2743 | 1.1233 | 0 | 0 | 1.1988 | 0.7 | 52.8353
615.5 | 1.2919 | 1.136 | 0 | 0 | 1.214 | 0.7 | 52.8554
616 | 1.3071 | 1.1482 | 0 | 0 | 1.2277 | 0.7 | 52.8757
616.5 | 1.3111 | 1.1593 | 0 | 0 | 1.2352 | 0.7 | 52.8962
617 | 1.3104 | 1.1621 | 0 | 0 | 1.2363 | 0.7 | 52.9168
617.5 | 1.2978 | 1.1604 | 0 | 0 | 1.2291 | 0.7 | 52.9374
618 | 1.2829 | 1.1496 | 0 | 0 | 1.2163 | 0.7 | 52.9578
618.5 | 1.2657 | 1.1365 | 0 | 0 | 1.2011 | 0.7 | 52.9779
619 | 1.249 | 1.1229 | 0 | 0 | 1.186 | 0.7 | 52.9978
620 | 1.2379 | 1.111 | 0 | 0 | 1.1744 | 0.7 | 53.0371
620.5 | 1.2414 | 1.1037 | 0 | 0 | 1.1725 | 0.7 | 53.0567
621 | 1.2533 | 1.1085 | 0 | 0 | 1.1809 | 0.7 | 53.0763
621.5 | 1.2661 | 1.1165 | 0 | 0 | 1.1913 | 0.7 | 53.0961
622 | 1.2784 | 1.1287 | 0 | 0 | 1.2036 | 0.7 | 53.116
622.5 | 1.2933 | 1.1387 | 0 | 0 | 1.216 | 0.7 | 53.1362
623 | 1.3037 | 1.15 | 0 | 0 | 1.2269 | 0.7 | 53.1566
623.5 | 1.3037 | 1.1552 | 0 | 0 | 1.2294 | 0.7 | 53.177
624 | 1.2937 | 1.15 | 0 | 0 | 1.2219 | 0.7 | 53.1975
624.5 | 1.2795 | 1.1411 | 0 | 0 | 1.2103 | 0.7 | 53.2177
625 | 1.2653 | 1.1289 | 0 | 0 | 1.1971 | 0.7 | 53.2378
626 | 1.2581 | 1.1181 | 0 | 0 | 1.1881 | 0.7 | 53.2775
626.5 | 1.2583 | 1.1149 | 0 | 0 | 1.1866 | 0.7 | 53.2973
627 | 1.2663 | 1.1196 | 0 | 0 | 1.1929 | 0.7 | 53.3172
627.5 | 1.2803 | 1.1315 | 0 | 0 | 1.2059 | 0.7 | 53.3371
628 | 1.3003 | 1.1451 | 0 | 0 | 1.2227 | 0.7 | 53.3574
628.5 | 1.3207 | 1.162 | 0 | 0 | 1.2413 | 0.7 | 53.3779
629 | 1.3289 | 1.1767 | 0 | 0 | 1.2528 | 0.7 | 53.3987
629.5 | 1.3359 | 1.1814 | 0 | 0 | 1.2586 | 0.7 | 53.4196
630 | 1.3399 | 1.1864 | 0 | 0 | 1.2631 | 0.7 | 53.4406
631 | 1.3404 | 1.1869 | 0 | 0 | 1.2637 | 0.7 | 53.4828
631.5 | 1.3439 | 1.1869 | 0 | 0 | 1.2654 | 0.7 | 53.5038
632 | 1.3532 | 1.1919 | 0 | 0 | 1.2725 | 0.7 | 53.525
632.5 | 1.359 | 1.2023 | 0 | 0 | 1.2806 | 0.7 | 53.5463
633 | 1.3673 | 1.2085 | 0 | 0 | 1.2879 | 0.7 | 53.5677
633.5 | 1.3722 | 1.2152 | 0 | 0 | 1.2937 | 0.7 | 53.5892
634 | 1.3747 | 1.2194 | 0 | 0 | 1.297 | 0.7 | 53.6108
634.5 | 1.3738 | 1.2233 | 0 | 0 | 1.2986 | 0.7 | 53.6324
635 | 1.3733 | 1.2202 | 0 | 0 | 1.2967 | 0.7 | 53.654
636 | 1.3662 | 1.2163 | 0 | 0 | 1.2912 | 0.7 | 53.6972
636.5 | 1.3506 | 1.2054 | 0 | 0 | 1.278 | 0.7 | 53.7186
637 | 1.3334 | 1.1898 | 0 | 0 | 1.2616 | 0.7 | 53.7397
637.5 | 1.3183 | 1.1751 | 0 | 0 | 1.2467 | 0.7 | 53.7606
638 | 1.2954 | 1.1613 | 0 | 0 | 1.2284 | 0.7 | 53.7813
638.5 | 1.2758 | 1.1414 | 0 | 0 | 1.2086 | 0.7 | 53.8016
639 | 1.2542 | 1.1261 | 0 | 0 | 1.1901 | 0.7 | 53.8216
639.5 | 1.2359 | 1.1107 | 0 | 0 | 1.1733 | 0.7 | 53.8413
640 | 1.2244 | 1.0982 | 0 | 0 | 1.1613 | 0.7 | 53.8607
641 | 1.2213 | 1.0892 | 0 | 0 | 1.1552 | 0.7 | 53.8993
641.5 | 1.2219 | 1.0876 | 0 | 0 | 1.1548 | 0.7 | 53.9186
642 | 1.227 | 1.0888 | 0 | 0 | 1.1579 | 0.7 | 53.9378
642.5 | 1.2378 | 1.0954 | 0 | 0 | 1.1666 | 0.7 | 53.9572
643 | 1.2525 | 1.1066 | 0 | 0 | 1.1795 | 0.7 | 53.9768
643.5 | 1.2607 | 1.1179 | 0 | 0 | 1.1893 | 0.7 | 53.9965
644 | 1.263 | 1.1231 | 0 | 0 | 1.193 | 0.7 | 54.0163
644.5 | 1.2592 | 1.1248 | 0 | 0 | 1.192 | 0.7 | 54.0362
645 | 1.248 | 1.1192 | 0 | 0 | 1.1836 | 0.7 | 54.056
645.5 | 1.2374 | 1.1092 | 0 | 0 | 1.1733 | 0.7 | 54.0757
646 | 1.2283 | 1.0993 | 0 | 0 | 1.1638 | 0.7 | 54.0951
647 | 1.2202 | 1.0905 | 0 | 0 | 1.1554 | 0.7 | 54.1338
647.5 | 1.2174 | 1.0844 | 0 | 0 | 1.1509 | 0.7 | 54.153
648 | 1.2159 | 1.0837 | 0 | 0 | 1.1498 | 0.7 | 54.1722
648.5 | 1.2161 | 1.0827 | 0 | 0 | 1.1494 | 0.7 | 54.1913
649 | 1.2193 | 1.0825 | 0 | 0 | 1.1509 | 0.7 | 54.2105
649.5 | 1.2205 | 1.0853 | 0 | 0 | 1.1529 | 0.7 | 54.2297
650 | 1.2201 | 1.0878 | 0 | 0 | 1.154 | 0.7 | 54.2489
650.5 | 1.222 | 1.0884 | 0 | 0 | 1.1552 | 0.7 | 54.2682
651 | 1.2272 | 1.0907 | 0 | 0 | 1.1589 | 0.7 | 54.2875
651.5 | 1.2303 | 1.0938 | 0 | 0 | 1.1621 | 0.7 | 54.3068
652 | 1.2371 | 1.0971 | 0 | 0 | 1.1671 | 0.7 | 54.3262
653 | 1.2465 | 1.104 | 0 | 0 | 1.1752 | 0.7 | 54.3652
653.5 | 1.2507 | 1.1122 | 0 | 0 | 1.1815 | 0.7 | 54.3849
654 | 1.2532 | 1.1148 | 0 | 0 | 1.184 | 0.7 | 54.4046
654.5 | 1.2549 | 1.1161 | 0 | 0 | 1.1855 | 0.7 | 54.4243
655 | 1.2558 | 1.1166 | 0 | 0 | 1.1862 | 0.7 | 54.4441
655.5 | 1.2595 | 1.1174 | 0 | 0 | 1.1884 | 0.7 | 54.4639
656 | 1.2697 | 1.1206 | 0 | 0 | 1.1951 | 0.7 | 54.4838
656.5 | 1.2812 | 1.1283 | 0 | 0 | 1.2047 | 0.7 | 54.5038
657 | 1.2921 | 1.1384 | 0 | 0 | 1.2152 | 0.7 | 54.5239
658 | 1.3054 | 1.1483 | 0 | 0 | 1.2269 | 0.7 | 54.5646
658.5 | 1.3168 | 1.1597 | 0 | 0 | 1.2382 | 0.7 | 54.5852
659 | 1.3226 | 1.1687 | 0 | 0 | 1.2457 | 0.7 | 54.6059
659.5 | 1.3233 | 1.173 | 0 | 0 | 1.2481 | 0.7 | 54.6267
660 | 1.3165 | 1.1738 | 0 | 0 | 1.2452 | 0.7 | 54.6474
660.5 | 1.3141 | 1.1676 | 0 | 0 | 1.2408 | 0.7 | 54.6681
661 | 1.3207 | 1.1682 | 0 | 0 | 1.2445 | 0.7 | 54.6889
661.5 | 1.3365 | 1.1758 | 0 | 0 | 1.2562 | 0.7 | 54.7097
662 | 1.3587 | 1.1926 | 0 | 0 | 1.2757 | 0.7 | 54.7308
663 | 1.3881 | 1.2149 | 0 | 0 | 1.3015 | 0.7 | 54.7737
663.5 | 1.4181 | 1.2412 | 0 | 0 | 1.3297 | 0.7 | 54.7957
664 | 1.447 | 1.2659 | 0 | 0 | 1.3565 | 0.7 | 54.8181
664.5 | 1.4665 | 1.2888 | 0 | 0 | 1.3776 | 0.7 | 54.8408
665 | 1.47 | 1.3024 | 0 | 0 | 1.3862 | 0.7 | 54.8639
665.5 | 1.4628 | 1.3029 | 0 | 0 | 1.3829 | 0.7 | 54.887
666 | 1.4545 | 1.2967 | 0 | 0 | 1.3756 | 0.7 | 54.9099
666.5 | 1.4428 | 1.2895 | 0 | 0 | 1.3662 | 0.7 | 54.9328
667 | 1.4285 | 1.2768 | 0 | 0 | 1.3527 | 0.7 | 54.9554
668 | 1.4165 | 1.2661 | 0 | 0 | 1.3413 | 0.7 | 55.0003
668.5 | 1.4108 | 1.2571 | 0 | 0 | 1.334 | 0.7 | 55.0226
669 | 1.4012 | 1.2491 | 0 | 0 | 1.3251 | 0.7 | 55.0448
669.5 | 1.3894 | 1.2369 | 0 | 0 | 1.3131 | 0.7 | 55.0668
670 | 1.372 | 1.2253 | 0 | 0 | 1.2986 | 0.7 | 55.0885
670.5 | 1.3553 | 1.2082 | 0 | 0 | 1.2818 | 0.7 | 55.11
671 | 1.3403 | 1.1919 | 0 | 0 | 1.2661 | 0.7 | 55.1313
671.5 | 1.3279 | 1.1811 | 0 | 0 | 1.2545 | 0.7 | 55.1523
672 | 1.3098 | 1.1679 | 0 | 0 | 1.2388 | 0.7 | 55.1731
672.5 | 1.2929 | 1.1532 | 0 | 0 | 1.223 | 0.7 | 55.1936
673 | 1.2724 | 1.1397 | 0 | 0 | 1.2061 | 0.7 | 55.2138
674 | 1.2471 | 1.1232 | 0 | 0 | 1.1852 | 0.7 | 55.2537
674.5 | 1.2121 | 1.1001 | 0 | 0 | 1.1561 | 0.7 | 55.2732
675 | 1.1791 | 1.0711 | 0 | 0 | 1.1251 | 0.7 | 55.2922
675.5 | 1.153 | 1.0459 | 0 | 0 | 1.0995 | 0.7 | 55.3107
676 | 1.1359 | 1.0257 | 0 | 0 | 1.0808 | 0.7 | 55.3289
676.5 | 1.1207 | 1.0122 | 0 | 0 | 1.0665 | 0.7 | 55.3468
677 | 1.1157 | 1.0014 | 0 | 0 | 1.0586 | 0.7 | 55.3645
677.5 | 1.1149 | 0.99742 | 0 | 0 | 1.0562 | 0.7 | 55.3821
678 | 1.1167 | 0.9982 | 0 | 0 | 1.0574 | 0.7 | 55.3997
679 | 1.1166 | 0.99885 | 0 | 0 | 1.0577 | 0.7 | 55.435
679.5 | 1.113 | 0.99814 | 0 | 0 | 1.0556 | 0.7 | 55.4526
680 | 1.104 | 0.99409 | 0 | 0 | 1.0491 | 0.7 | 55.4701
680.5 | 1.0932 | 0.9846 | 0 | 0 | 1.0389 | 0.7 | 55.4875
681 | 1.0802 | 0.97164 | 0 | 0 | 1.0259 | 0.7 | 55.5047
681.5 | 1.0743 | 0.96547 | 0 | 0 | 1.0199 | 0.7 | 55.5218
682 | 1.0679 | 0.96192 | 0 | 0 | 1.0149 | 0.7 | 55.5388
682.5 | 1.071 | 0.95979 | 0 | 0 | 1.0154 | 0.7 | 55.5557
683 | 1.0752 | 0.96376 | 0 | 0 | 1.0195 | 0.7 | 55.5726
683.5 | 1.0787 | 0.96801 | 0 | 0 | 1.0234 | 0.7 | 55.5897
684 | 1.0822 | 0.97123 | 0 | 0 | 1.0267 | 0.7 | 55.6067
685 | 1.0818 | 0.97241 | 0 | 0 | 1.0271 | 0.7 | 55.641
685.5 | 1.0809 | 0.97267 | 0 | 0 | 1.0268 | 0.7 | 55.6581
686 | 1.0789 | 0.96946 | 0 | 0 | 1.0242 | 0.7 | 55.6752
686.5 | 1.0827 | 0.96728 | 0 | 0 | 1.025 | 0.7 | 55.6923
687 | 1.0955 | 0.97586 | 0 | 0 | 1.0357 | 0.7 | 55.7094
687.5 | 1.1092 | 0.98577 | 0 | 0 | 1.0475 | 0.7 | 55.7268
688 | 1.1235 | 0.99799 | 0 | 0 | 1.0607 | 0.7 | 55.7444
688.5 | 1.1357 | 1.007 | 0 | 0 | 1.0714 | 0.7 | 55.7621
689 | 1.1453 | 1.0161 | 0 | 0 | 1.0807 | 0.7 | 55.7801
690 | 1.1529 | 1.0234 | 0 | 0 | 1.0882 | 0.7 | 55.8162
690.5 | 1.1596 | 1.0289 | 0 | 0 | 1.0942 | 0.7 | 55.8344
691 | 1.1626 | 1.0342 | 0 | 0 | 1.0984 | 0.7 | 55.8527
691.5 | 1.1634 | 1.0355 | 0 | 0 | 1.0995 | 0.7 | 55.871
692 | 1.16 | 1.0359 | 0 | 0 | 1.098 | 0.7 | 55.8893
692.5 | 1.1524 | 1.0325 | 0 | 0 | 1.0924 | 0.7 | 55.9075
693 | 1.1416 | 1.0253 | 0 | 0 | 1.0834 | 0.7 | 55.9257
693.5 | 1.1257 | 1.0164 | 0 | 0 | 1.0711 | 0.7 | 55.9436
694 | 1.1068 | 1.0024 | 0 | 0 | 1.0546 | 0.7 | 55.9613
695 | 1.088 | 0.98788 | 0 | 0 | 1.038 | 0.7 | 55.9962
695.5 | 1.0723 | 0.97311 | 0 | 0 | 1.0227 | 0.7 | 56.0134
696 | 1.0586 | 0.96116 | 0 | 0 | 1.0099 | 0.7 | 56.0303
696.5 | 1.0481 | 0.94917 | 0 | 0 | 0.99862 | 0.7 | 56.0471
697 | 1.0429 | 0.94014 | 0 | 0 | 0.99151 | 0.7 | 56.0637
697.5 | 1.0444 | 0.93597 | 0 | 0 | 0.9902 | 0.7 | 56.0802
698 | 1.0567 | 0.93955 | 0 | 0 | 0.99814 | 0.7 | 56.0967
698.5 | 1.0743 | 0.95147 | 0 | 0 | 1.0129 | 0.7 | 56.1135
699 | 1.0916 | 0.96765 | 0 | 0 | 1.0296 | 0.7 | 56.1305
699.5 | 1.099 | 0.97987 | 0 | 0 | 1.0394 | 0.7 | 56.1478
700 | 1.0972 | 0.98246 | 0 | 0 | 1.0398 | 0.7 | 56.1651
701 | 1.0895 | 0.97945 | 0 | 0 | 1.0345 | 0.7 | 56.1997
701.5 | 1.0768 | 0.97157 | 0 | 0 | 1.0242 | 0.7 | 56.2168
702 | 1.0602 | 0.95953 | 0 | 0 | 1.0098 | 0.7 | 56.2338
702.5 | 1.0412 | 0.94319 | 0 | 0 | 0.99221 | 0.7 | 56.2504
703 | 1.0309 | 0.92633 | 0 | 0 | 0.97862 | 0.7 | 56.2669
703.5 | 1.0221 | 0.91888 | 0 | 0 | 0.97049 | 0.7 | 56.2831
704 | 1.0131 | 0.91193 | 0 | 0 | 0.96253 | 0.7 | 56.2992
704.5 | 1.0042 | 0.90585 | 0 | 0 | 0.95501 | 0.7 | 56.3152
705 | 0.99701 | 0.89815 | 0 | 0 | 0.94758 | 0.7 | 56.3311
706 | 0.99433 | 0.89296 | 0 | 0 | 0.94364 | 0.7 | 56.3626
706.5 | 0.99354 | 0.89266 | 0 | 0 | 0.9431 | 0.7 | 56.3783
707 | 0.99605 | 0.89342 | 0 | 0 | 0.94473 | 0.7 | 56.394
707.5 | 0.99522 | 0.89623 | 0 | 0 | 0.94573 | 0.7 | 56.4098
708 | 0.99655 | 0.89477 | 0 | 0 | 0.94566 | 0.7 | 56.4255
708.5 | 0.99591 | 0.89493 | 0 | 0 | 0.94542 | 0.7 | 56.4413
709 | 0.98534 | 0.89325 | 0 | 0 | 0.93929 | 0.7 | 56.457
709.5 | 0.97455 | 0.8843 | 0 | 0 | 0.92942 | 0.7 | 56.4726
710 | 0.96061 | 0.87638 | 0 | 0 | 0.9185 | 0.7 | 56.488
711 | 0.95381 | 0.86585 | 0 | 0 | 0.90983 | 0.7 | 56.5185
711.5 | 0.95543 | 0.86098 | 0 | 0 | 0.90821 | 0.7 | 56.5336
712 | 0.96039 | 0.86184 | 0 | 0 | 0.91111 | 0.7 | 56.5488
712.5 | 0.97389 | 0.8662 | 0 | 0 | 0.92005 | 0.7 | 56.564
713 | 0.9856 | 0.87621 | 0 | 0 | 0.9309 | 0.7 | 56.5794
713.5 | 0.99621 | 0.88398 | 0 | 0 | 0.94009 | 0.7 | 56.595
714 | 1.0079 | 0.89331 | 0 | 0 | 0.9506 | 0.7 | 56.6108
714.5 | 1.0222 | 0.90404 | 0 | 0 | 0.96312 | 0.7 | 56.6267
715 | 1.0335 | 0.91652 | 0 | 0 | 0.97501 | 0.7 | 56.6429
716 | 1.0381 | 0.92511 | 0 | 0 | 0.98158 | 0.7 | 56.6755
716.5 | 1.0399 | 0.92769 | 0 | 0 | 0.9838 | 0.7 | 56.6919
717 | 1.0424 | 0.92946 | 0 | 0 | 0.98594 | 0.7 | 56.7083
717.5 | 1.0395 | 0.92943 | 0 | 0 | 0.98445 | 0.7 | 56.7247
718 | 1.0321 | 0.92527 | 0 | 0 | 0.97867 | 0.7 | 56.7411
718.5 | 1.0231 | 0.91931 | 0 | 0 | 0.97119 | 0.7 | 56.7573
719 | 1.012 | 0.91121 | 0 | 0 | 0.9616 | 0.7 | 56.7734
719.5 | 1.0025 | 0.9027 | 0 | 0 | 0.95261 | 0.7 | 56.7894
720 | 0.98654 | 0.89331 | 0 | 0 | 0.93993 | 0.7 | 56.8052
721 | 0.96549 | 0.88014 | 0 | 0 | 0.92281 | 0.7 | 56.8362
721.5 | 0.94266 | 0.86197 | 0 | 0 | 0.90231 | 0.7 | 56.8514
722 | 0.92598 | 0.84359 | 0 | 0 | 0.88479 | 0.7 | 56.8663
722.5 | 0.91527 | 0.83104 | 0 | 0 | 0.87316 | 0.7 | 56.881
723 | 0.91637 | 0.82375 | 0 | 0 | 0.87006 | 0.7 | 56.8955
723.5 | 0.9338 | 0.82869 | 0 | 0 | 0.88124 | 0.7 | 56.9101
724 | 0.96441 | 0.84798 | 0 | 0 | 0.90619 | 0.7 | 56.925
724.5 | 0.99756 | 0.87559 | 0 | 0 | 0.93658 | 0.7 | 56.9403
725 | 1.0271 | 0.90117 | 0 | 0 | 0.96413 | 0.7 | 56.9562
725.5 | 1.0481 | 0.92444 | 0 | 0 | 0.98627 | 0.7 | 56.9724
726 | 1.0678 | 0.94326 | 0 | 0 | 1.0055 | 0.7 | 56.989
727 | 1.0809 | 0.95949 | 0 | 0 | 1.0202 | 0.7 | 57.0228
727.5 | 1.0927 | 0.96895 | 0 | 0 | 1.0308 | 0.7 | 57.0399
728 | 1.0966 | 0.97699 | 0 | 0 | 1.0368 | 0.7 | 57.0571
728.5 | 1.0993 | 0.98048 | 0 | 0 | 1.0399 | 0.7 | 57.0744
729 | 1.097 | 0.98321 | 0 | 0 | 1.0401 | 0.7 | 57.0917
729.5 | 1.081 | 0.98029 | 0 | 0 | 1.0306 | 0.7 | 57.109
730 | 1.0532 | 0.96576 | 0 | 0 | 1.0095 | 0.7 | 57.126
730.5 | 1.0225 | 0.9396 | 0 | 0 | 0.98106 | 0.7 | 57.1426
731 | 0.99329 | 0.91336 | 0 | 0 | 0.95333 | 0.7 | 57.1587
732 | 0.97498 | 0.88872 | 0 | 0 | 0.93185 | 0.7 | 57.1901
732.5 | 0.9706 | 0.8749 | 0 | 0 | 0.92275 | 0.7 | 57.2056
733 | 0.97401 | 0.87122 | 0 | 0 | 0.92262 | 0.7 | 57.221
733.5 | 0.98287 | 0.87456 | 0 | 0 | 0.92872 | 0.7 | 57.2364
734 | 0.99467 | 0.88117 | 0 | 0 | 0.93792 | 0.7 | 57.2519
734.5 | 1.0104 | 0.89357 | 0 | 0 | 0.95197 | 0.7 | 57.2677
735 | 1.0223 | 0.91021 | 0 | 0 | 0.96624 | 0.7 | 57.2837
735.5 | 1.0275 | 0.91927 | 0 | 0 | 0.97338 | 0.7 | 57.2998
736 | 1.0284 | 0.92303 | 0 | 0 | 0.97571 | 0.7 | 57.3161
736.5 | 1.0211 | 0.92207 | 0 | 0 | 0.97159 | 0.7 | 57.3323
737 | 1.0099 | 0.91431 | 0 | 0 | 0.96211 | 0.7 | 57.3484
738 | 1.0005 | 0.90602 | 0 | 0 | 0.95327 | 0.7 | 57.3803
738.5 | 0.98145 | 0.89607 | 0 | 0 | 0.93876 | 0.7 | 57.3961
739 | 0.95686 | 0.87622 | 0 | 0 | 0.91654 | 0.7 | 57.4116
739.5 | 0.93357 | 0.85404 | 0 | 0 | 0.8938 | 0.7 | 57.4267
740 | 0.91869 | 0.83682 | 0 | 0 | 0.87775 | 0.7 | 57.4414
740.5 | 0.90544 | 0.82648 | 0 | 0 | 0.86596 | 0.7 | 57.456
741 | 0.89387 | 0.81324 | 0 | 0 | 0.85356 | 0.7 | 57.4703
741.5 | 0.88228 | 0.80293 | 0 | 0 | 0.84261 | 0.7 | 57.4844
742 | 0.87271 | 0.79473 | 0 | 0 | 0.83372 | 0.7 | 57.4984
742.5 | 0.86962 | 0.78949 | 0 | 0 | 0.82955 | 0.7 | 57.5122
743 | 0.87604 | 0.79033 | 0 | 0 | 0.83319 | 0.7 | 57.5261
744 | 0.88483 | 0.7955 | 0 | 0 | 0.84016 | 0.7 | 57.554
744.5 | 0.8943 | 0.80161 | 0 | 0 | 0.84795 | 0.7 | 57.5681
745 | 0.91096 | 0.81239 | 0 | 0 | 0.86167 | 0.7 | 57.5823
745.5 | 0.93179 | 0.8271 | 0 | 0 | 0.87945 | 0.7 | 57.5968
746 | 0.95235 | 0.84516 | 0 | 0 | 0.89875 | 0.7 | 57.6116
746.5 | 0.9697 | 0.8611 | 0 | 0 | 0.9154 | 0.7 | 57.6268
747 | 0.98551 | 0.87485 | 0 | 0 | 0.93018 | 0.7 | 57.6421
747.5 | 0.99852 | 0.88964 | 0 | 0 | 0.94408 | 0.7 | 57.6577
748 | 1.0078 | 0.89859 | 0 | 0 | 0.95322 | 0.7 | 57.6736
749 | 1.012 | 0.90553 | 0 | 0 | 0.95875 | 0.7 | 57.7054
749.5 | 1.01 | 0.90805 | 0 | 0 | 0.95904 | 0.7 | 57.7214
750 | 1.003 | 0.90517 | 0 | 0 | 0.95406 | 0.7 | 57.7374
750.5 | 0.99448 | 0.90032 | 0 | 0 | 0.9474 | 0.7 | 57.7532
751 | 0.98445 | 0.89393 | 0 | 0 | 0.93919 | 0.7 | 57.7689
751.5 | 0.97341 | 0.8865 | 0 | 0 | 0.92995 | 0.7 | 57.7845
752 | 0.96183 | 0.87812 | 0 | 0 | 0.91998 | 0.7 | 57.7999
752.5 | 0.95761 | 0.86866 | 0 | 0 | 0.91313 | 0.7 | 57.8152
753 | 0.95412 | 0.86488 | 0 | 0 | 0.9095 | 0.7 | 57.8304
754 | 0.95011 | 0.85812 | 0 | 0 | 0.90412 | 0.7 | 57.8606
754.5 | 0.94281 | 0.85414 | 0 | 0 | 0.89848 | 0.7 | 57.8756
755 | 0.93534 | 0.84654 | 0 | 0 | 0.89094 | 0.7 | 57.8905
755.5 | 0.92909 | 0.83883 | 0 | 0 | 0.88396 | 0.7 | 57.9053
756 | 0.92226 | 0.83397 | 0 | 0 | 0.87812 | 0.7 | 57.92
756.5 | 0.91592 | 0.82855 | 0 | 0 | 0.87223 | 0.7 | 57.9346
757 | 0.9156 | 0.82759 | 0 | 0 | 0.8716 | 0.7 | 57.9491
757.5 | 0.92109 | 0.83022 | 0 | 0 | 0.87566 | 0.7 | 57.9637
758 | 0.93279 | 0.83573 | 0 | 0 | 0.88426 | 0.7 | 57.9784
759 | 0.9491 | 0.84721 | 0 | 0 | 0.89815 | 0.7 | 58.0081
759.5 | 0.97114 | 0.86352 | 0 | 0 | 0.91733 | 0.7 | 58.0232
760 | 0.9966 | 0.88387 | 0 | 0 | 0.94024 | 0.7 | 58.0387
760.5 | 1.0296 | 0.90631 | 0 | 0 | 0.96793 | 0.7 | 58.0546
761 | 1.0674 | 0.93629 | 0 | 0 | 1.0019 | 0.7 | 58.071
761.5 | 1.1009 | 0.9673 | 0 | 0 | 1.0341 | 0.7 | 58.088
762 | 1.1236 | 0.99287 | 0 | 0 | 1.0583 | 0.7 | 58.1054
762.5 | 1.1362 | 1.0097 | 0 | 0 | 1.0729 | 0.7 | 58.1231
763 | 1.139 | 1.0161 | 0 | 0 | 1.0776 | 0.7 | 58.1411
763.5 | 1.1341 | 1.0147 | 0 | 0 | 1.0744 | 0.7 | 58.159
764 | 1.1274 | 1.0102 | 0 | 0 | 1.0688 | 0.7 | 58.1769
765 | 1.1213 | 1.0045 | 0 | 0 | 1.0629 | 0.7 | 58.2124
765.5 | 1.1202 | 1.0005 | 0 | 0 | 1.0603 | 0.7 | 58.2301
766 | 1.1295 | 1.0031 | 0 | 0 | 1.0663 | 0.7 | 58.2478
766.5 | 1.1468 | 1.0148 | 0 | 0 | 1.0808 | 0.7 | 58.2657
767 | 1.1657 | 1.0288 | 0 | 0 | 1.0972 | 0.7 | 58.2838
767.5 | 1.1792 | 1.0434 | 0 | 0 | 1.1113 | 0.7 | 58.3023
768 | 1.1837 | 1.052 | 0 | 0 | 1.1178 | 0.7 | 58.3208
768.5 | 1.1815 | 1.0552 | 0 | 0 | 1.1183 | 0.7 | 58.3395
769 | 1.1716 | 1.0514 | 0 | 0 | 1.1115 | 0.7 | 58.358
770 | 1.1554 | 1.0416 | 0 | 0 | 1.0985 | 0.7 | 58.3949
770.5 | 1.137 | 1.025 | 0 | 0 | 1.081 | 0.7 | 58.413
771 | 1.1136 | 1.0104 | 0 | 0 | 1.062 | 0.7 | 58.4309
771.5 | 1.095 | 0.99099 | 0 | 0 | 1.043 | 0.7 | 58.4484
772 | 1.0863 | 0.9761 | 0 | 0 | 1.0312 | 0.7 | 58.4657
772.5 | 1.086 | 0.9693 | 0 | 0 | 1.0277 | 0.7 | 58.4829
773 | 1.0911 | 0.96982 | 0 | 0 | 1.0304 | 0.7 | 58.5
773.5 | 1.0986 | 0.97534 | 0 | 0 | 1.037 | 0.7 | 58.5173
774 | 1.1044 | 0.98401 | 0 | 0 | 1.0442 | 0.7 | 58.5346
774.5 | 1.1102 | 0.98915 | 0 | 0 | 1.0497 | 0.7 | 58.5521
775 | 1.1112 | 0.99414 | 0 | 0 | 1.0527 | 0.7 | 58.5696
776 | 1.1101 | 0.99326 | 0 | 0 | 1.0517 | 0.7 | 58.6046
776.5 | 1.0954 | 0.99006 | 0 | 0 | 1.0427 | 0.7 | 58.6221
777 | 1.0828 | 0.97648 | 0 | 0 | 1.0296 | 0.7 | 58.6394
777.5 | 1.0739 | 0.96711 | 0 | 0 | 1.0205 | 0.7 | 58.6565
778 | 1.0643 | 0.95738 | 0 | 0 | 1.0108 | 0.7 | 58.6734
778.5 | 1.0547 | 0.94843 | 0 | 0 | 1.0015 | 0.7 | 58.6902
779 | 1.044 | 0.94011 | 0 | 0 | 0.99208 | 0.7 | 58.7068
779.5 | 1.0335 | 0.93182 | 0 | 0 | 0.98265 | 0.7 | 58.7232
780 | 1.0161 | 0.92036 | 0 | 0 | 0.96822 | 0.7 | 58.7395
780.5 | 0.99477 | 0.90579 | 0 | 0 | 0.95028 | 0.7 | 58.7555
781 | 0.97564 | 0.88597 | 0 | 0 | 0.93081 | 0.7 | 58.7711
782 | 0.95369 | 0.86949 | 0 | 0 | 0.91159 | 0.7 | 58.8018
782.5 | 0.93523 | 0.8528 | 0 | 0 | 0.89402 | 0.7 | 58.8169
783 | 0.92224 | 0.83988 | 0 | 0 | 0.88106 | 0.7 | 58.8317
783.5 | 0.91197 | 0.82888 | 0 | 0 | 0.87042 | 0.7 | 58.8463
784 | 0.90436 | 0.82173 | 0 | 0 | 0.86305 | 0.7 | 58.8607
784.5 | 0.90015 | 0.81628 | 0 | 0 | 0.85821 | 0.7 | 58.8751
785 | 0.89994 | 0.81349 | 0 | 0 | 0.85672 | 0.7 | 58.8894
785.5 | 0.90304 | 0.816 | 0 | 0 | 0.85952 | 0.7 | 58.9037
786 | 0.91242 | 0.8212 | 0 | 0 | 0.86681 | 0.7 | 58.9181
787 | 0.92144 | 0.82664 | 0 | 0 | 0.87404 | 0.7 | 58.9471
787.5 | 0.93539 | 0.8353 | 0 | 0 | 0.88534 | 0.7 | 58.9617
788 | 0.96384 | 0.85183 | 0 | 0 | 0.90783 | 0.7 | 58.9767
788.5 | 1.0002 | 0.88027 | 0 | 0 | 0.94022 | 0.7 | 58.9921
789 | 1.0292 | 0.91118 | 0 | 0 | 0.97018 | 0.7 | 59.008
789.5 | 1.0523 | 0.93414 | 0 | 0 | 0.99322 | 0.7 | 59.0244
790 | 1.0702 | 0.95152 | 0 | 0 | 1.0108 | 0.7 | 59.0411
790.5 | 1.0855 | 0.96441 | 0 | 0 | 1.025 | 0.7 | 59.058
791 | 1.0997 | 0.97713 | 0 | 0 | 1.0384 | 0.7 | 59.0752
792 | 1.1081 | 0.98659 | 0 | 0 | 1.0473 | 0.7 | 59.11
792.5 | 1.1122 | 0.99001 | 0 | 0 | 1.0511 | 0.7 | 59.1275
793 | 1.1254 | 0.99478 | 0 | 0 | 1.0601 | 0.7 | 59.1451
793.5 | 1.1544 | 1.0101 | 0 | 0 | 1.0823 | 0.7 | 59.1629
794 | 1.1786 | 1.0351 | 0 | 0 | 1.1069 | 0.7 | 59.1812
794.5 | 1.1877 | 1.0535 | 0 | 0 | 1.1206 | 0.7 | 59.1997
795 | 1.1892 | 1.0603 | 0 | 0 | 1.1248 | 0.7 | 59.2184
795.5 | 1.1826 | 1.0598 | 0 | 0 | 1.1212 | 0.7 | 59.2371
796 | 1.1688 | 1.0522 | 0 | 0 | 1.1105 | 0.7 | 59.2557
796.5 | 1.1476 | 1.0405 | 0 | 0 | 1.094 | 0.7 | 59.2741
797 | 1.1244 | 1.0239 | 0 | 0 | 1.0742 | 0.7 | 59.2922
798 | 1.1007 | 1.0052 | 0 | 0 | 1.0529 | 0.7 | 59.3276
798.5 | 1.0808 | 0.98375 | 0 | 0 | 1.0323 | 0.7 | 59.345
799 | 1.069 | 0.96895 | 0 | 0 | 1.019 | 0.7 | 59.3621
799.5 | 1.0596 | 0.95975 | 0 | 0 | 1.0097 | 0.7 | 59.379
800 | 1.0525 | 0.95192 | 0 | 0 | 1.0022 | 0.7 | 59.3958
800.5 | 1.0456 | 0.94445 | 0 | 0 | 0.99502 | 0.7 | 59.4124
801 | 1.0343 | 0.93539 | 0 | 0 | 0.98485 | 0.7 | 59.4289
801.5 | 1.0192 | 0.92161 | 0 | 0 | 0.9704 | 0.7 | 59.4452
802 | 0.99919 | 0.90691 | 0 | 0 | 0.95305 | 0.7 | 59.4612
803 | 0.97609 | 0.88908 | 0 | 0 | 0.93259 | 0.7 | 59.4927
803.5 | 0.95446 | 0.87 | 0 | 0 | 0.91223 | 0.7 | 59.508
804 | 0.93914 | 0.8519 | 0 | 0 | 0.89552 | 0.7 | 59.5231
804.5 | 0.92441 | 0.84149 | 0 | 0 | 0.88295 | 0.7 | 59.5379
805 | 0.91374 | 0.83096 | 0 | 0 | 0.87235 | 0.7 | 59.5526
805.5 | 0.90631 | 0.82356 | 0 | 0 | 0.86493 | 0.7 | 59.567
806 | 0.90117 | 0.81823 | 0 | 0 | 0.8597 | 0.7 | 59.5814
806.5 | 0.89629 | 0.81367 | 0 | 0 | 0.85498 | 0.7 | 59.5957
807 | 0.89537 | 0.81059 | 0 | 0 | 0.85298 | 0.7 | 59.6099
807.5 | 0.89367 | 0.80979 | 0 | 0 | 0.85173 | 0.7 | 59.6241
808 | 0.89155 | 0.80868 | 0 | 0 | 0.85011 | 0.7 | 59.6383
809 | 0.89916 | 0.81015 | 0 | 0 | 0.85466 | 0.7 | 59.6667
809.5 | 0.91059 | 0.81776 | 0 | 0 | 0.86417 | 0.7 | 59.681
810 | 0.91807 | 0.82687 | 0 | 0 | 0.87247 | 0.7 | 59.6955
810.5 | 0.93261 | 0.83484 | 0 | 0 | 0.88372 | 0.7 | 59.7102
811 | 0.94965 | 0.84822 | 0 | 0 | 0.89894 | 0.7 | 59.725
811.5 | 0.9729 | 0.86397 | 0 | 0 | 0.91844 | 0.7 | 59.7402
812 | 0.99067 | 0.88272 | 0 | 0 | 0.93669 | 0.7 | 59.7556
812.5 | 1.0074 | 0.89714 | 0 | 0 | 0.95226 | 0.7 | 59.7714
813 | 1.019 | 0.90758 | 0 | 0 | 0.96328 | 0.7 | 59.7873
814 | 1.0222 | 0.9151 | 0 | 0 | 0.96864 | 0.7 | 59.8195
814.5 | 1.0248 | 0.91764 | 0 | 0 | 0.97121 | 0.7 | 59.8357
815 | 1.0296 | 0.92024 | 0 | 0 | 0.97492 | 0.7 | 59.8519
815.5 | 1.039 | 0.92587 | 0 | 0 | 0.98244 | 0.7 | 59.8682
816 | 1.0589 | 0.93671 | 0 | 0 | 0.99782 | 0.7 | 59.8847
816.5 | 1.0774 | 0.95396 | 0 | 0 | 1.0157 | 0.7 | 59.9015
817 | 1.1018 | 0.97161 | 0 | 0 | 1.0367 | 0.7 | 59.9186
817.5 | 1.124 | 0.99132 | 0 | 0 | 1.0577 | 0.7 | 59.936
818 | 1.1464 | 1.0089 | 0 | 0 | 1.0777 | 0.7 | 59.9538
818.5 | 1.1674 | 1.0268 | 0 | 0 | 1.0971 | 0.7 | 59.972
819 | 1.1846 | 1.0433 | 0 | 0 | 1.1139 | 0.7 | 59.9904
820 | 1.1978 | 1.0574 | 0 | 0 | 1.1276 | 0.7 | 60.0278
820.5 | 1.2099 | 1.0695 | 0 | 0 | 1.1397 | 0.7 | 60.0466
821 | 1.2171 | 1.0802 | 0 | 0 | 1.1486 | 0.7 | 60.0657
821.5 | 1.2189 | 1.0865 | 0 | 0 | 1.1527 | 0.7 | 60.0849
822 | 1.2182 | 1.0894 | 0 | 0 | 1.1538 | 0.7 | 60.1041
822.5 | 1.2208 | 1.0902 | 0 | 0 | 1.1555 | 0.7 | 60.1234
823 | 1.2208 | 1.0895 | 0 | 0 | 1.1551 | 0.7 | 60.1426
823.5 | 1.2138 | 1.0863 | 0 | 0 | 1.15 | 0.7 | 60.1618
824 | 1.2039 | 1.0777 | 0 | 0 | 1.1408 | 0.7 | 60.1809
825 | 1.1945 | 1.0668 | 0 | 0 | 1.1306 | 0.7 | 60.2188
825.5 | 1.1787 | 1.0562 | 0 | 0 | 1.1175 | 0.7 | 60.2375
826 | 1.1575 | 1.0421 | 0 | 0 | 1.0998 | 0.7 | 60.256
826.5 | 1.1395 | 1.026 | 0 | 0 | 1.0828 | 0.7 | 60.2742
827 | 1.1296 | 1.0161 | 0 | 0 | 1.0729 | 0.7 | 60.2921
827.5 | 1.1342 | 1.0145 | 0 | 0 | 1.0744 | 0.7 | 60.31
828 | 1.1482 | 1.023 | 0 | 0 | 1.0856 | 0.7 | 60.328
828.5 | 1.1629 | 1.0354 | 0 | 0 | 1.0992 | 0.7 | 60.3462
829 | 1.1693 | 1.0443 | 0 | 0 | 1.1068 | 0.7 | 60.3646
829.5 | 1.1726 | 1.0459 | 0 | 0 | 1.1093 | 0.7 | 60.3831
830 | 1.1662 | 1.0425 | 0 | 0 | 1.1044 | 0.7 | 60.4015
831 | 1.1517 | 1.035 | 0 | 0 | 1.0934 | 0.7 | 60.4382
831.5 | 1.1373 | 1.0226 | 0 | 0 | 1.0799 | 0.7 | 60.4563
832 | 1.1323 | 1.0128 | 0 | 0 | 1.0725 | 0.7 | 60.4742
832.5 | 1.1381 | 1.0134 | 0 | 0 | 1.0757 | 0.7 | 60.4921
833 | 1.151 | 1.0211 | 0 | 0 | 1.0861 | 0.7 | 60.5101
833.5 | 1.1697 | 1.0351 | 0 | 0 | 1.1024 | 0.7 | 60.5284
834 | 1.1848 | 1.0509 | 0 | 0 | 1.1179 | 0.7 | 60.5469
834.5 | 1.1896 | 1.0608 | 0 | 0 | 1.1252 | 0.7 | 60.5656
835 | 1.1922 | 1.0627 | 0 | 0 | 1.1275 | 0.7 | 60.5843
836 | 1.1853 | 1.062 | 0 | 0 | 1.1237 | 0.7 | 60.6218
836.5 | 1.1794 | 1.0575 | 0 | 0 | 1.1185 | 0.7 | 60.6405
837 | 1.1735 | 1.0517 | 0 | 0 | 1.1126 | 0.7 | 60.6591
837.5 | 1.1699 | 1.0465 | 0 | 0 | 1.1082 | 0.7 | 60.6776
838 | 1.1693 | 1.0438 | 0 | 0 | 1.1066 | 0.7 | 60.6961
838.5 | 1.1715 | 1.0431 | 0 | 0 | 1.1073 | 0.7 | 60.7145
839 | 1.1721 | 1.0452 | 0 | 0 | 1.1087 | 0.7 | 60.733
839.5 | 1.1684 | 1.0464 | 0 | 0 | 1.1074 | 0.7 | 60.7515
840 | 1.162 | 1.0433 | 0 | 0 | 1.1026 | 0.7 | 60.7699
840.5 | 1.1626 | 1.0385 | 0 | 0 | 1.1005 | 0.7 | 60.7882
841 | 1.1672 | 1.0396 | 0 | 0 | 1.1034 | 0.7 | 60.8066
842 | 1.1727 | 1.0428 | 0 | 0 | 1.1078 | 0.7 | 60.8435
842.5 | 1.1748 | 1.0479 | 0 | 0 | 1.1113 | 0.7 | 60.862
843 | 1.1679 | 1.0455 | 0 | 0 | 1.1067 | 0.7 | 60.8804
843.5 | 1.1496 | 1.0352 | 0 | 0 | 1.0924 | 0.7 | 60.8988
844 | 1.1296 | 1.0175 | 0 | 0 | 1.0736 | 0.7 | 60.9168
844.5 | 1.1071 | 1.0024 | 0 | 0 | 1.0548 | 0.7 | 60.9346
845 | 1.0858 | 0.9856 | 0 | 0 | 1.0357 | 0.7 | 60.952
846 | 1.0711 | 0.96915 | 0 | 0 | 1.0201 | 0.7 | 60.9862
846.5 | 1.0696 | 0.9597 | 0 | 0 | 1.0146 | 0.7 | 61.0032
847 | 1.0748 | 0.96146 | 0 | 0 | 1.0182 | 0.7 | 61.0201
847.5 | 1.0844 | 0.96817 | 0 | 0 | 1.0263 | 0.7 | 61.0372
848 | 1.0998 | 0.97831 | 0 | 0 | 1.0391 | 0.7 | 61.0544
848.5 | 1.1068 | 0.98788 | 0 | 0 | 1.0473 | 0.7 | 61.0718
849 | 1.1038 | 0.99162 | 0 | 0 | 1.0477 | 0.7 | 61.0892
849.5 | 1.099 | 0.9894 | 0 | 0 | 1.0442 | 0.7 | 61.1067
850 | 1.0905 | 0.98719 | 0 | 0 | 1.0388 | 0.7 | 61.124
850.5 | 1.0788 | 0.97997 | 0 | 0 | 1.0294 | 0.7 | 61.1413
851 | 1.0643 | 0.96925 | 0 | 0 | 1.0168 | 0.7 | 61.1583
852 | 1.0474 | 0.9547 | 0 | 0 | 1.0011 | 0.7 | 61.1919
852.5 | 1.0305 | 0.93899 | 0 | 0 | 0.98474 | 0.7 | 61.2085
853 | 1.0132 | 0.9231 | 0 | 0 | 0.96817 | 0.7 | 61.2248
853.5 | 1.0034 | 0.90676 | 0 | 0 | 0.95507 | 0.7 | 61.2408
854 | 1.001 | 0.8992 | 0 | 0 | 0.95011 | 0.7 | 61.2567
854.5 | 1.0086 | 0.89979 | 0 | 0 | 0.95418 | 0.7 | 61.2725
855 | 1.022 | 0.90833 | 0 | 0 | 0.96517 | 0.7 | 61.2885
855.5 | 1.0347 | 0.9193 | 0 | 0 | 0.97702 | 0.7 | 61.3047
856 | 1.0466 | 0.93007 | 0 | 0 | 0.98834 | 0.7 | 61.3211
857 | 1.0572 | 0.94088 | 0 | 0 | 0.99902 | 0.7 | 61.3542
857.5 | 1.0644 | 0.95002 | 0 | 0 | 1.0072 | 0.7 | 61.3709
858 | 1.069 | 0.95664 | 0 | 0 | 1.0128 | 0.7 | 61.3878
858.5 | 1.0645 | 0.95996 | 0 | 0 | 1.0122 | 0.7 | 61.4046
859 | 1.0594 | 0.95574 | 0 | 0 | 1.0076 | 0.7 | 61.4215
859.5 | 1.0547 | 0.95072 | 0 | 0 | 1.0027 | 0.7 | 61.4382
860 | 1.0493 | 0.94623 | 0 | 0 | 0.99776 | 0.7 | 61.4549
860.5 | 1.0392 | 0.93993 | 0 | 0 | 0.98959 | 0.7 | 61.4715
861 | 1.0251 | 0.92898 | 0 | 0 | 0.97704 | 0.7 | 61.4878
861.5 | 1.0135 | 0.91671 | 0 | 0 | 0.96511 | 0.7 | 61.504
862 | 1.0073 | 0.90837 | 0 | 0 | 0.95786 | 0.7 | 61.52
863 | 1.0064 | 0.90625 | 0 | 0 | 0.9563 | 0.7 | 61.552
863.5 | 1.0103 | 0.90605 | 0 | 0 | 0.95818 | 0.7 | 61.5679
864 | 1.0136 | 0.9099 | 0 | 0 | 0.96174 | 0.7 | 61.5839
864.5 | 1.013 | 0.91166 | 0 | 0 | 0.9623 | 0.7 | 61.5999
865 | 1.0104 | 0.90944 | 0 | 0 | 0.95993 | 0.7 | 61.616
865.5 | 1.0082 | 0.90663 | 0 | 0 | 0.95742 | 0.7 | 61.6319
866 | 1.0041 | 0.90444 | 0 | 0 | 0.95425 | 0.7 | 61.6479
866.5 | 0.99434 | 0.90094 | 0 | 0 | 0.94764 | 0.7 | 61.6637
867 | 0.98801 | 0.894 | 0 | 0 | 0.941 | 0.7 | 61.6795
868 | 0.98738 | 0.89011 | 0 | 0 | 0.93874 | 0.7 | 61.7108
868.5 | 0.98756 | 0.88968 | 0 | 0 | 0.93862 | 0.7 | 61.7264
869 | 0.99002 | 0.88877 | 0 | 0 | 0.9394 | 0.7 | 61.7421
869.5 | 0.9908 | 0.88976 | 0 | 0 | 0.94028 | 0.7 | 61.7577
870 | 0.98745 | 0.88788 | 0 | 0 | 0.93766 | 0.7 | 61.7734
870.5 | 0.98733 | 0.88451 | 0 | 0 | 0.93592 | 0.7 | 61.789
871 | 0.98764 | 0.88397 | 0 | 0 | 0.93581 | 0.7 | 61.8046
871.5 | 0.98341 | 0.88521 | 0 | 0 | 0.93431 | 0.7 | 61.8202
872 | 0.97086 | 0.88192 | 0 | 0 | 0.92639 | 0.7 | 61.8357
873 | 0.96255 | 0.87272 | 0 | 0 | 0.91764 | 0.7 | 61.8664
873.5 | 0.95727 | 0.86736 | 0 | 0 | 0.91231 | 0.7 | 61.8817
874 | 0.94921 | 0.86295 | 0 | 0 | 0.90608 | 0.7 | 61.8968
874.5 | 0.94264 | 0.8577 | 0 | 0 | 0.90017 | 0.7 | 61.9119
875 | 0.9359 | 0.85274 | 0 | 0 | 0.89432 | 0.7 | 61.9268
875.5 | 0.929 | 0.84658 | 0 | 0 | 0.88779 | 0.7 | 61.9417
876 | 0.92253 | 0.84117 | 0 | 0 | 0.88185 | 0.7 | 61.9564
876.5 | 0.91722 | 0.83655 | 0 | 0 | 0.87688 | 0.7 | 61.9711
877 | 0.91839 | 0.83104 | 0 | 0 | 0.87472 | 0.7 | 61.9857
878 | 0.92719 | 0.83174 | 0 | 0 | 0.87947 | 0.7 | 62.0149
878.5 | 0.94794 | 0.839 | 0 | 0 | 0.89347 | 0.7 | 62.0297
879 | 0.97415 | 0.85807 | 0 | 0 | 0.91611 | 0.7 | 62.0448
879.5 | 0.99922 | 0.87951 | 0 | 0 | 0.93937 | 0.7 | 62.0602
880 | 1.0198 | 0.9007 | 0 | 0 | 0.96027 | 0.7 | 62.0761
880.5 | 1.0336 | 0.91744 | 0 | 0 | 0.9755 | 0.7 | 62.0922
881 | 1.034 | 0.92737 | 0 | 0 | 0.98067 | 0.7 | 62.1085
881.5 | 1.0204 | 0.92593 | 0 | 0 | 0.97316 | 0.7 | 62.1248
882 | 1.0001 | 0.91335 | 0 | 0 | 0.95671 | 0.7 | 62.1409
882.5 | 0.98524 | 0.89457 | 0 | 0 | 0.9399 | 0.7 | 62.1567
883 | 0.97871 | 0.88813 | 0 | 0 | 0.93342 | 0.7 | 62.1723
884 | 0.98073 | 0.88656 | 0 | 0 | 0.93364 | 0.7 | 62.2034
884.5 | 0.98737 | 0.89031 | 0 | 0 | 0.93884 | 0.7 | 62.219
885 | 0.99891 | 0.89754 | 0 | 0 | 0.94823 | 0.7 | 62.2347
885.5 | 1.0179 | 0.90891 | 0 | 0 | 0.96339 | 0.7 | 62.2507
886 | 1.0396 | 0.92501 | 0 | 0 | 0.98231 | 0.7 | 62.2669
886.5 | 1.0521 | 0.94012 | 0 | 0 | 0.99613 | 0.7 | 62.2834
887 | 1.0603 | 0.94746 | 0 | 0 | 1.0039 | 0.7 | 62.3
887.5 | 1.067 | 0.95247 | 0 | 0 | 1.0097 | 0.7 | 62.3168
888 | 1.0755 | 0.95701 | 0 | 0 | 1.0162 | 0.7 | 62.3337
889 | 1.0837 | 0.96668 | 0 | 0 | 1.0252 | 0.7 | 62.3677
889.5 | 1.0915 | 0.9728 | 0 | 0 | 1.0322 | 0.7 | 62.3849
890 | 1.1004 | 0.97881 | 0 | 0 | 1.0396 | 0.7 | 62.4021
890.5 | 1.1121 | 0.98729 | 0 | 0 | 1.0497 | 0.7 | 62.4195
891 | 1.1297 | 0.99889 | 0 | 0 | 1.0643 | 0.7 | 62.4372
891.5 | 1.1484 | 1.0149 | 0 | 0 | 1.0817 | 0.7 | 62.455
892 | 1.1582 | 1.0294 | 0 | 0 | 1.0938 | 0.7 | 62.4732
892.5 | 1.1632 | 1.038 | 0 | 0 | 1.1006 | 0.7 | 62.4915
893 | 1.1586 | 1.0415 | 0 | 0 | 1.1 | 0.7 | 62.5098
893.5 | 1.1488 | 1.0365 | 0 | 0 | 1.0926 | 0.7 | 62.5281
894 | 1.1367 | 1.0274 | 0 | 0 | 1.0821 | 0.7 | 62.5462
895 | 1.1255 | 1.0174 | 0 | 0 | 1.0715 | 0.7 | 62.5821
895.5 | 1.112 | 1.0067 | 0 | 0 | 1.0594 | 0.7 | 62.5998
896 | 1.0972 | 0.99427 | 0 | 0 | 1.0457 | 0.7 | 62.6174
896.5 | 1.0867 | 0.98182 | 0 | 0 | 1.0343 | 0.7 | 62.6347
897 | 1.075 | 0.9722 | 0 | 0 | 1.0236 | 0.7 | 62.6519
897.5 | 1.062 | 0.96162 | 0 | 0 | 1.0118 | 0.7 | 62.6688
898 | 1.0498 | 0.95052 | 0 | 0 | 1.0001 | 0.7 | 62.6856
898.5 | 1.0353 | 0.9397 | 0 | 0 | 0.98752 | 0.7 | 62.7021
899 | 1.0208 | 0.92827 | 0 | 0 | 0.97455 | 0.7 | 62.7185
900 | 1.0029 | 0.91679 | 0 | 0 | 0.95985 | 0.7 | 62.7507
900.5 | 0.98917 | 0.90329 | 0 | 0 | 0.94623 | 0.7 | 62.7666
901 | 0.98015 | 0.89009 | 0 | 0 | 0.93512 | 0.7 | 62.7823
901.5 | 0.98062 | 0.88263 | 0 | 0 | 0.93162 | 0.7 | 62.7979
902 | 0.98742 | 0.88253 | 0 | 0 | 0.93498 | 0.7 | 62.8134
902.5 | 0.99898 | 0.8885 | 0 | 0 | 0.94374 | 0.7 | 62.8291
903 | 1.014 | 0.90007 | 0 | 0 | 0.95702 | 0.7 | 62.8449
903.5 | 1.0299 | 0.91285 | 0 | 0 | 0.97137 | 0.7 | 62.861
904 | 1.0385 | 0.92647 | 0 | 0 | 0.98251 | 0.7 | 62.8773
904.5 | 1.032 | 0.93186 | 0 | 0 | 0.98193 | 0.7 | 62.8936
905 | 1.0124 | 0.92443 | 0 | 0 | 0.9684 | 0.7 | 62.9099
906 | 0.99007 | 0.90679 | 0 | 0 | 0.94843 | 0.7 | 62.9418
906.5 | 0.97128 | 0.88719 | 0 | 0 | 0.92924 | 0.7 | 62.9575
907 | 0.9568 | 0.87138 | 0 | 0 | 0.91409 | 0.7 | 62.9728
907.5 | 0.94144 | 0.85984 | 0 | 0 | 0.90064 | 0.7 | 62.988
908 | 0.9291 | 0.84832 | 0 | 0 | 0.88871 | 0.7 | 63.0029
908.5 | 0.91447 | 0.84052 | 0 | 0 | 0.87749 | 0.7 | 63.0176
909 | 0.9005 | 0.8283 | 0 | 0 | 0.8644 | 0.7 | 63.0321
909.5 | 0.88136 | 0.81576 | 0 | 0 | 0.84856 | 0.7 | 63.0464
910 | 0.85705 | 0.79767 | 0 | 0 | 0.82736 | 0.7 | 63.0603
911 | 0.83059 | 0.77565 | 0 | 0 | 0.80312 | 0.7 | 63.0875
911.5 | 0.80712 | 0.75274 | 0 | 0 | 0.77993 | 0.7 | 63.1007
912 | 0.79222 | 0.73409 | 0 | 0 | 0.76315 | 0.7 | 63.1136
912.5 | 0.78685 | 0.72185 | 0 | 0 | 0.75435 | 0.7 | 63.1262
913 | 0.78228 | 0.71851 | 0 | 0 | 0.7504 | 0.7 | 63.1388
913.5 | 0.7838 | 0.71524 | 0 | 0 | 0.74952 | 0.7 | 63.1513
914 | 0.78956 | 0.71681 | 0 | 0 | 0.75318 | 0.7 | 63.1638
914.5 | 0.79803 | 0.72144 | 0 | 0 | 0.75973 | 0.7 | 63.1764
915 | 0.8049 | 0.72851 | 0 | 0 | 0.76671 | 0.7 | 63.1891
916 | 0.81195 | 0.73336 | 0 | 0 | 0.77266 | 0.7 | 63.2148
916.5 | 0.81944 | 0.73952 | 0 | 0 | 0.77948 | 0.7 | 63.2277
917 | 0.82774 | 0.74591 | 0 | 0 | 0.78683 | 0.7 | 63.2408
917.5 | 0.84158 | 0.75525 | 0 | 0 | 0.79841 | 0.7 | 63.254
918 | 0.85924 | 0.76813 | 0 | 0 | 0.81369 | 0.7 | 63.2674
918.5 | 0.87518 | 0.78492 | 0 | 0 | 0.83005 | 0.7 | 63.2811
919 | 0.89134 | 0.79977 | 0 | 0 | 0.84555 | 0.7 | 63.2951
919.5 | 0.90486 | 0.813 | 0 | 0 | 0.85893 | 0.7 | 63.3093
920 | 0.91411 | 0.82427 | 0 | 0 | 0.86919 | 0.7 | 63.3237
920.5 | 0.92193 | 0.83151 | 0 | 0 | 0.87672 | 0.7 | 63.3382
921 | 0.93183 | 0.83726 | 0 | 0 | 0.88455 | 0.7 | 63.3529
922 | 0.93401 | 0.84304 | 0 | 0 | 0.88852 | 0.7 | 63.3824
922.5 | 0.92825 | 0.84267 | 0 | 0 | 0.88546 | 0.7 | 63.3972
923 | 0.91863 | 0.83586 | 0 | 0 | 0.87725 | 0.7 | 63.4119
923.5 | 0.90469 | 0.82639 | 0 | 0 | 0.86554 | 0.7 | 63.4264
924 | 0.89534 | 0.8166 | 0 | 0 | 0.85597 | 0.7 | 63.4408
924.5 | 0.88785 | 0.8113 | 0 | 0 | 0.84958 | 0.7 | 63.455
925 | 0.8878 | 0.80728 | 0 | 0 | 0.84754 | 0.7 | 63.4691
925.5 | 0.89373 | 0.80954 | 0 | 0 | 0.85164 | 0.7 | 63.4833
926 | 0.90588 | 0.81477 | 0 | 0 | 0.86033 | 0.7 | 63.4976
927 | 0.91997 | 0.82438 | 0 | 0 | 0.87218 | 0.7 | 63.5264
927.5 | 0.92584 | 0.83278 | 0 | 0 | 0.87931 | 0.7 | 63.541
928 | 0.92629 | 0.83614 | 0 | 0 | 0.88122 | 0.7 | 63.5557
928.5 | 0.91745 | 0.83268 | 0 | 0 | 0.87507 | 0.7 | 63.5703
929 | 0.90286 | 0.82401 | 0 | 0 | 0.86344 | 0.7 | 63.5848
929.5 | 0.89014 | 0.81368 | 0 | 0 | 0.85191 | 0.7 | 63.5991
930 | 0.87594 | 0.80393 | 0 | 0 | 0.83994 | 0.7 | 63.6132
930.5 | 0.86362 | 0.79363 | 0 | 0 | 0.82863 | 0.7 | 63.6271
931 | 0.85062 | 0.78377 | 0 | 0 | 0.8172 | 0.7 | 63.6408
931.5 | 0.83446 | 0.77189 | 0 | 0 | 0.80317 | 0.7 | 63.6543
932 | 0.8233 | 0.75849 | 0 | 0 | 0.7909 | 0.7 | 63.6676
933 | 0.81564 | 0.74983 | 0 | 0 | 0.78273 | 0.7 | 63.6939
933.5 | 0.8111 | 0.74325 | 0 | 0 | 0.77717 | 0.7 | 63.7069
934 | 0.81071 | 0.73926 | 0 | 0 | 0.77498 | 0.7 | 63.7198
934.5 | 0.81966 | 0.7413 | 0 | 0 | 0.78048 | 0.7 | 63.7328
935 | 0.83417 | 0.75139 | 0 | 0 | 0.79278 | 0.7 | 63.7459
935.5 | 0.85231 | 0.76431 | 0 | 0 | 0.80831 | 0.7 | 63.7592
936 | 0.87207 | 0.78023 | 0 | 0 | 0.82615 | 0.7 | 63.7728
936.5 | 0.88793 | 0.79695 | 0 | 0 | 0.84244 | 0.7 | 63.7867
937 | 0.90327 | 0.81044 | 0 | 0 | 0.85685 | 0.7 | 63.8009
938 | 0.91912 | 0.82269 | 0 | 0 | 0.87091 | 0.7 | 63.8297
938.5 | 0.926 | 0.83359 | 0 | 0 | 0.87979 | 0.7 | 63.8443
939 | 0.93381 | 0.84013 | 0 | 0 | 0.88697 | 0.7 | 63.859
939.5 | 0.94774 | 0.8475 | 0 | 0 | 0.89762 | 0.7 | 63.8739
940 | 0.96869 | 0.85989 | 0 | 0 | 0.91429 | 0.7 | 63.889
940.5 | 0.99238 | 0.87705 | 0 | 0 | 0.93471 | 0.7 | 63.9044
941 | 1.0139 | 0.89763 | 0 | 0 | 0.95574 | 0.7 | 63.9201
941.5 | 1.0346 | 0.91501 | 0 | 0 | 0.97478 | 0.7 | 63.9362
942 | 1.0518 | 0.93284 | 0 | 0 | 0.99232 | 0.7 | 63.9526
942.5 | 1.0754 | 0.94971 | 0 | 0 | 1.0125 | 0.7 | 63.9693
943 | 1.0934 | 0.96862 | 0 | 0 | 1.031 | 0.7 | 63.9863
944 | 1.1006 | 0.98206 | 0 | 0 | 1.0413 | 0.7 | 64.0209
944.5 | 1.1052 | 0.98815 | 0 | 0 | 1.0467 | 0.7 | 64.0383
945 | 1.1055 | 0.98915 | 0 | 0 | 1.0473 | 0.7 | 64.0557
945.5 | 1.0968 | 0.98551 | 0 | 0 | 1.0412 | 0.7 | 64.0731
946 | 1.0834 | 0.97676 | 0 | 0 | 1.0301 | 0.7 | 64.0904
946.5 | 1.0673 | 0.96709 | 0 | 0 | 1.0172 | 0.7 | 64.1075
947 | 1.056 | 0.95453 | 0 | 0 | 1.0053 | 0.7 | 64.1243
947.5 | 1.0546 | 0.94948 | 0 | 0 | 1.002 | 0.7 | 64.141
948 | 1.0657 | 0.95373 | 0 | 0 | 1.0097 | 0.7 | 64.1578
949 | 1.0827 | 0.96452 | 0 | 0 | 1.0236 | 0.7 | 64.1917
949.5 | 1.0976 | 0.97939 | 0 | 0 | 1.0385 | 0.7 | 64.2089
950 | 1.1098 | 0.99 | 0 | 0 | 1.0499 | 0.7 | 64.2263
950.5 | 1.1146 | 0.99876 | 0 | 0 | 1.0567 | 0.7 | 64.2438
951 | 1.1158 | 1.0017 | 0 | 0 | 1.0588 | 0.7 | 64.2615
951.5 | 1.1244 | 1.002 | 0 | 0 | 1.0632 | 0.7 | 64.2792
952 | 1.1443 | 1.0102 | 0 | 0 | 1.0773 | 0.7 | 64.297
952.5 | 1.1704 | 1.0291 | 0 | 0 | 1.0998 | 0.7 | 64.3151
953 | 1.2032 | 1.0533 | 0 | 0 | 1.1282 | 0.7 | 64.3337
954 | 1.2389 | 1.0821 | 0 | 0 | 1.1605 | 0.7 | 64.3718
954.5 | 1.2723 | 1.1121 | 0 | 0 | 1.1922 | 0.7 | 64.3914
955 | 1.2971 | 1.1394 | 0 | 0 | 1.2182 | 0.7 | 64.4115
955.5 | 1.3148 | 1.1587 | 0 | 0 | 1.2368 | 0.7 | 64.432
956 | 1.3219 | 1.1732 | 0 | 0 | 1.2476 | 0.7 | 64.4527
956.5 | 1.3274 | 1.1789 | 0 | 0 | 1.2531 | 0.7 | 64.4735
957 | 1.3307 | 1.182 | 0 | 0 | 1.2564 | 0.7 | 64.4944
957.5 | 1.3337 | 1.1841 | 0 | 0 | 1.2589 | 0.7 | 64.5154
958 | 1.3365 | 1.189 | 0 | 0 | 1.2628 | 0.7 | 64.5364
958.5 | 1.3395 | 1.1924 | 0 | 0 | 1.2659 | 0.7 | 64.5575
959 | 1.3393 | 1.1924 | 0 | 0 | 1.2658 | 0.7 | 64.5786
960 | 1.3344 | 1.1903 | 0 | 0 | 1.2623 | 0.7 | 64.6207
960.5 | 1.329 | 1.1844 | 0 | 0 | 1.2567 | 0.7 | 64.6417
961 | 1.3246 | 1.1799 | 0 | 0 | 1.2523 | 0.7 | 64.6626
961.5 | 1.3215 | 1.1767 | 0 | 0 | 1.2491 | 0.7 | 64.6835
962 | 1.3224 | 1.1752 | 0 | 0 | 1.2488 | 0.7 | 64.7043
962.5 | 1.3285 | 1.1776 | 0 | 0 | 1.2531 | 0.7 | 64.7251
963 | 1.3418 | 1.1858 | 0 | 0 | 1.2638 | 0.7 | 64.7461
963.5 | 1.3645 | 1.2022 | 0 | 0 | 1.2833 | 0.7 | 64.7673
964 | 1.3905 | 1.2235 | 0 | 0 | 1.307 | 0.7 | 64.7889
965 | 1.4156 | 1.2437 | 0 | 0 | 1.3296 | 0.7 | 64.8329
965.5 | 1.4418 | 1.267 | 0 | 0 | 1.3544 | 0.7 | 64.8552
966 | 1.4623 | 1.2895 | 0 | 0 | 1.3759 | 0.7 | 64.878
966.5 | 1.4731 | 1.3065 | 0 | 0 | 1.3898 | 0.7 | 64.901
967 | 1.4758 | 1.3126 | 0 | 0 | 1.3942 | 0.7 | 64.9242
967.5 | 1.4719 | 1.3126 | 0 | 0 | 1.3923 | 0.7 | 64.9475
968 | 1.4688 | 1.3091 | 0 | 0 | 1.3889 | 0.7 | 64.9706
968.5 | 1.4642 | 1.3065 | 0 | 0 | 1.3853 | 0.7 | 64.9938
969 | 1.4632 | 1.3027 | 0 | 0 | 1.3829 | 0.7 | 65.0168
969.5 | 1.4655 | 1.3016 | 0 | 0 | 1.3836 | 0.7 | 65.0399
970 | 1.4706 | 1.3034 | 0 | 0 | 1.387 | 0.7 | 65.063
971 | 1.4807 | 1.3095 | 0 | 0 | 1.3951 | 0.7 | 65.1093
971.5 | 1.4897 | 1.3186 | 0 | 0 | 1.4041 | 0.7 | 65.1327
972 | 1.5028 | 1.3268 | 0 | 0 | 1.4148 | 0.7 | 65.1561
972.5 | 1.5292 | 1.3394 | 0 | 0 | 1.4343 | 0.7 | 65.1799
973 | 1.5692 | 1.3652 | 0 | 0 | 1.4672 | 0.7 | 65.2041
973.5 | 1.624 | 1.4029 | 0 | 0 | 1.5134 | 0.7 | 65.2289
974 | 1.6785 | 1.4499 | 0 | 0 | 1.5642 | 0.7 | 65.2546
974.5 | 1.7294 | 1.497 | 0 | 0 | 1.6132 | 0.7 | 65.281
975 | 1.7664 | 1.5401 | 0 | 0 | 1.6532 | 0.7 | 65.3083
976 | 1.779 | 1.5684 | 0 | 0 | 1.6737 | 0.7 | 65.3637
976.5 | 1.7687 | 1.5763 | 0 | 0 | 1.6725 | 0.7 | 65.3916
977 | 1.7448 | 1.5666 | 0 | 0 | 1.6557 | 0.7 | 65.4193
977.5 | 1.7155 | 1.5434 | 0 | 0 | 1.6294 | 0.7 | 65.4467
978 | 1.6922 | 1.5194 | 0 | 0 | 1.6058 | 0.7 | 65.4737
978.5 | 1.6772 | 1.5002 | 0 | 0 | 1.5887 | 0.7 | 65.5003
979 | 1.6719 | 1.4875 | 0 | 0 | 1.5797 | 0.7 | 65.5267
979.5 | 1.6748 | 1.4847 | 0 | 0 | 1.5797 | 0.7 | 65.553
980 | 1.6866 | 1.4891 | 0 | 0 | 1.5879 | 0.7 | 65.5794
981 | 1.693 | 1.5006 | 0 | 0 | 1.5968 | 0.7 | 65.6325
981.5 | 1.6872 | 1.5043 | 0 | 0 | 1.5958 | 0.7 | 65.6591
982 | 1.6709 | 1.4958 | 0 | 0 | 1.5834 | 0.7 | 65.6856
982.5 | 1.6497 | 1.4798 | 0 | 0 | 1.5647 | 0.7 | 65.7118
983 | 1.6224 | 1.4573 | 0 | 0 | 1.5398 | 0.7 | 65.7377
983.5 | 1.595 | 1.4331 | 0 | 0 | 1.5141 | 0.7 | 65.7631
984 | 1.5676 | 1.4072 | 0 | 0 | 1.4874 | 0.7 | 65.7882
984.5 | 1.5414 | 1.3825 | 0 | 0 | 1.4619 | 0.7 | 65.8127
985 | 1.525 | 1.3606 | 0 | 0 | 1.4428 | 0.7 | 65.8369
985.5 | 1.5166 | 1.3491 | 0 | 0 | 1.4328 | 0.7 | 65.8609
986 | 1.5085 | 1.3443 | 0 | 0 | 1.4264 | 0.7 | 65.8847
987 | 1.5014 | 1.338 | 0 | 0 | 1.4197 | 0.7 | 65.9322
987.5 | 1.4886 | 1.3306 | 0 | 0 | 1.4096 | 0.7 | 65.9557
988 | 1.4773 | 1.32 | 0 | 0 | 1.3987 | 0.7 | 65.9791
988.5 | 1.4616 | 1.3096 | 0 | 0 | 1.3856 | 0.7 | 66.0023
989 | 1.4433 | 1.2962 | 0 | 0 | 1.3697 | 0.7 | 66.0253
989.5 | 1.4169 | 1.2779 | 0 | 0 | 1.3474 | 0.7 | 66.048
990 | 1.3845 | 1.2543 | 0 | 0 | 1.3194 | 0.7 | 66.0702
990.5 | 1.3471 | 1.2249 | 0 | 0 | 1.286 | 0.7 | 66.0919
991 | 1.3141 | 1.1964 | 0 | 0 | 1.2553 | 0.7 | 66.1131
992 | 1.2812 | 1.1686 | 0 | 0 | 1.2249 | 0.7 | 66.1544
992.5 | 1.2532 | 1.1419 | 0 | 0 | 1.1975 | 0.7 | 66.1746
993 | 1.2248 | 1.1184 | 0 | 0 | 1.1716 | 0.7 | 66.1943
993.5 | 1.2054 | 1.094 | 0 | 0 | 1.1497 | 0.7 | 66.2137
994 | 1.1888 | 1.0769 | 0 | 0 | 1.1329 | 0.7 | 66.2327
994.5 | 1.1769 | 1.0621 | 0 | 0 | 1.1195 | 0.7 | 66.2515
995 | 1.1685 | 1.0504 | 0 | 0 | 1.1095 | 0.7 | 66.27
995.5 | 1.1703 | 1.0458 | 0 | 0 | 1.1081 | 0.7 | 66.2885
996 | 1.1831 | 1.0512 | 0 | 0 | 1.1172 | 0.7 | 66.3071
997 | 1.2074 | 1.0659 | 0 | 0 | 1.1366 | 0.7 | 66.3446
997.5 | 1.2311 | 1.0869 | 0 | 0 | 1.159 | 0.7 | 66.3638
998 | 1.2574 | 1.1082 | 0 | 0 | 1.1828 | 0.7 | 66.3833
998.5 | 1.2816 | 1.1323 | 0 | 0 | 1.2069 | 0.7 | 66.4032
999 | 1.3029 | 1.1513 | 0 | 0 | 1.2271 | 0.7 | 66.4235
999.5 | 1.3216 | 1.1689 | 0 | 0 | 1.2452 | 0.7 | 66.4441
1000 | 1.3269 | 1.1796 | 0 | 0 | 1.2532 | 0.7 | 66.4649
1000.5 | 1.3197 | 1.1786 | 0 | 0 | 1.2492 | 0.7 | 66.4857
1001 | 1.3118 | 1.1726 | 0 | 0 | 1.2422 | 0.7 | 66.5065
1002 | 1.3084 | 1.1661 | 0 | 0 | 1.2372 | 0.7 | 66.5478
1002.5 | 1.3023 | 1.1627 | 0 | 0 | 1.2325 | 0.7 | 66.5684
1003 | 1.2924 | 1.157 | 0 | 0 | 1.2247 | 0.7 | 66.5889
1003.5 | 1.2797 | 1.1486 | 0 | 0 | 1.2141 | 0.7 | 66.6092
1004 | 1.2668 | 1.1403 | 0 | 0 | 1.2035 | 0.7 | 66.6294
1004.5 | 1.253 | 1.1299 | 0 | 0 | 1.1914 | 0.7 | 66.6493
1005 | 1.2394 | 1.1208 | 0 | 0 | 1.1801 | 0.7 | 66.6691
1005.5 | 1.221 | 1.1069 | 0 | 0 | 1.164 | 0.7 | 66.6886
1006 | 1.2032 | 1.0898 | 0 | 0 | 1.1465 | 0.7 | 66.7079
1007 | 1.1939 | 1.0757 | 0 | 0 | 1.1348 | 0.7 | 66.7459
1007.5 | 1.1931 | 1.0678 | 0 | 0 | 1.1305 | 0.7 | 66.7648
1008 | 1.1924 | 1.0669 | 0 | 0 | 1.1297 | 0.7 | 66.7836
1008.5 | 1.1868 | 1.066 | 0 | 0 | 1.1264 | 0.7 | 66.8024
1009 | 1.1737 | 1.0612 | 0 | 0 | 1.1174 | 0.7 | 66.8211
1009.5 | 1.1532 | 1.0509 | 0 | 0 | 1.102 | 0.7 | 66.8396
1010 | 1.1301 | 1.0345 | 0 | 0 | 1.0823 | 0.7 | 66.8578
1010.5 | 1.1072 | 1.0138 | 0 | 0 | 1.0605 | 0.7 | 66.8757
1011 | 1.0921 | 0.9952 | 0 | 0 | 1.0437 | 0.7 | 66.8932
1011.5 | 1.0835 | 0.98171 | 0 | 0 | 1.0326 | 0.7 | 66.9105
1012 | 1.0855 | 0.97448 | 0 | 0 | 1.03 | 0.7 | 66.9277
1013 | 1.0938 | 0.9761 | 0 | 0 | 1.0349 | 0.7 | 66.9621
1013.5 | 1.1077 | 0.98379 | 0 | 0 | 1.0457 | 0.7 | 66.9794
1014 | 1.1187 | 0.99619 | 0 | 0 | 1.0574 | 0.7 | 66.997
1014.5 | 1.1211 | 1.0051 | 0 | 0 | 1.0631 | 0.7 | 67.0146
1015 | 1.1148 | 1.0066 | 0 | 0 | 1.0607 | 0.7 | 67.0323
1015.5 | 1.1076 | 1.0018 | 0 | 0 | 1.0547 | 0.7 | 67.05
1016 | 1.0957 | 0.99317 | 0 | 0 | 1.0444 | 0.7 | 67.0675
1016.5 | 1.085 | 0.98372 | 0 | 0 | 1.0344 | 0.7 | 67.0848
1017 | 1.0781 | 0.97501 | 0 | 0 | 1.0266 | 0.7 | 67.102
1018 | 1.0777 | 0.97027 | 0 | 0 | 1.024 | 0.7 | 67.1361
1018.5 | 1.0787 | 0.97234 | 0 | 0 | 1.0255 | 0.7 | 67.1532
1019 | 1.0843 | 0.97473 | 0 | 0 | 1.0295 | 0.7 | 67.1703
1019.5 | 1.0895 | 0.97976 | 0 | 0 | 1.0347 | 0.7 | 67.1875
1020 | 1.0944 | 0.98485 | 0 | 0 | 1.0396 | 0.7 | 67.2048
1020.5 | 1.1027 | 0.98969 | 0 | 0 | 1.0462 | 0.7 | 67.2222
1021 | 1.1178 | 0.99912 | 0 | 0 | 1.0585 | 0.7 | 67.2397
1021.5 | 1.1332 | 1.011 | 0 | 0 | 1.0721 | 0.7 | 67.2575
1022 | 1.1501 | 1.0228 | 0 | 0 | 1.0865 | 0.7 | 67.2755
1022.5 | 1.163 | 1.0339 | 0 | 0 | 1.0985 | 0.7 | 67.2937
1023 | 1.1656 | 1.0415 | 0 | 0 | 1.1035 | 0.7 | 67.312
1024 | 1.1546 | 1.0424 | 0 | 0 | 1.0985 | 0.7 | 67.3487
1024.5 | 1.1421 | 1.0307 | 0 | 0 | 1.0864 | 0.7 | 67.3669
1025 | 1.1269 | 1.0189 | 0 | 0 | 1.0729 | 0.7 | 67.3849
1025.5 | 1.1168 | 1.0075 | 0 | 0 | 1.0622 | 0.7 | 67.4027
1026 | 1.1157 | 1.0021 | 0 | 0 | 1.0589 | 0.7 | 67.4204
1026.5 | 1.1255 | 1.0055 | 0 | 0 | 1.0655 | 0.7 | 67.4381
1027 | 1.1389 | 1.0152 | 0 | 0 | 1.0771 | 0.7 | 67.456
1027.5 | 1.1501 | 1.0266 | 0 | 0 | 1.0884 | 0.7 | 67.474
1028 | 1.16 | 1.0349 | 0 | 0 | 1.0974 | 0.7 | 67.4922
1029 | 1.1708 | 1.0423 | 0 | 0 | 1.1065 | 0.7 | 67.529
1029.5 | 1.1799 | 1.0509 | 0 | 0 | 1.1154 | 0.7 | 67.5475
1030 | 1.1918 | 1.0575 | 0 | 0 | 1.1246 | 0.7 | 67.5661
1030.5 | 1.1982 | 1.0665 | 0 | 0 | 1.1323 | 0.7 | 67.585
1031 | 1.2041 | 1.0719 | 0 | 0 | 1.138 | 0.7 | 67.6039
1031.5 | 1.2051 | 1.0772 | 0 | 0 | 1.1411 | 0.7 | 67.6229
1032 | 1.2037 | 1.0791 | 0 | 0 | 1.1414 | 0.7 | 67.6419
1032.5 | 1.1968 | 1.0777 | 0 | 0 | 1.1372 | 0.7 | 67.6609
1033 | 1.188 | 1.0724 | 0 | 0 | 1.1302 | 0.7 | 67.6798
1033.5 | 1.1848 | 1.0657 | 0 | 0 | 1.1253 | 0.7 | 67.6986
1034 | 1.1854 | 1.0616 | 0 | 0 | 1.1235 | 0.7 | 67.7173
1035 | 1.1862 | 1.0614 | 0 | 0 | 1.1238 | 0.7 | 67.7548
1035.5 | 1.1853 | 1.0605 | 0 | 0 | 1.1229 | 0.7 | 67.7735
1036 | 1.1855 | 1.0598 | 0 | 0 | 1.1227 | 0.7 | 67.7922
1036.5 | 1.1883 | 1.061 | 0 | 0 | 1.1246 | 0.7 | 67.8109
1037 | 1.19 | 1.0637 | 0 | 0 | 1.1268 | 0.7 | 67.8297
1037.5 | 1.1927 | 1.0661 | 0 | 0 | 1.1294 | 0.7 | 67.8485
1038 | 1.1971 | 1.0701 | 0 | 0 | 1.1336 | 0.7 | 67.8673
1038.5 | 1.202 | 1.075 | 0 | 0 | 1.1385 | 0.7 | 67.8863
1039 | 1.206 | 1.0803 | 0 | 0 | 1.1432 | 0.7 | 67.9053
1040 | 1.207 | 1.0826 | 0 | 0 | 1.1448 | 0.7 | 67.9434
1040.5 | 1.2 | 1.0801 | 0 | 0 | 1.1401 | 0.7 | 67.9625
1041 | 1.1821 | 1.0707 | 0 | 0 | 1.1264 | 0.7 | 67.9814
1041.5 | 1.1652 | 1.0557 | 0 | 0 | 1.1104 | 0.7 | 68
1042 | 1.1455 | 1.0428 | 0 | 0 | 1.0942 | 0.7 | 68.0184
1042.5 | 1.1211 | 1.0233 | 0 | 0 | 1.0722 | 0.7 | 68.0364
1043 | 1.0913 | 1.0005 | 0 | 0 | 1.0459 | 0.7 | 68.0541
1043.5 | 1.0658 | 0.97593 | 0 | 0 | 1.0209 | 0.7 | 68.0713
1044 | 1.0461 | 0.95549 | 0 | 0 | 1.0008 | 0.7 | 68.0881
1045 | 1.0312 | 0.94095 | 0 | 0 | 0.98607 | 0.7 | 68.1213
1045.5 | 1.0212 | 0.92842 | 0 | 0 | 0.9748 | 0.7 | 68.1376
1046 | 1.0143 | 0.92002 | 0 | 0 | 0.96717 | 0.7 | 68.1538
1046.5 | 1.0049 | 0.914 | 0 | 0 | 0.95946 | 0.7 | 68.1698
1047 | 0.99623 | 0.90797 | 0 | 0 | 0.9521 | 0.7 | 68.1858
1047.5 | 0.98453 | 0.90199 | 0 | 0 | 0.94326 | 0.7 | 68.2016
1048 | 0.96721 | 0.88973 | 0 | 0 | 0.92847 | 0.7 | 68.2172
1048.5 | 0.94448 | 0.87467 | 0 | 0 | 0.90957 | 0.7 | 68.2325
1049 | 0.92609 | 0.85492 | 0 | 0 | 0.8905 | 0.7 | 68.2475
1049.5 | 0.91382 | 0.84014 | 0 | 0 | 0.87698 | 0.7 | 68.2622
1050 | 0.90911 | 0.82945 | 0 | 0 | 0.86928 | 0.7 | 68.2768
1051 | 0.91305 | 0.82611 | 0 | 0 | 0.86958 | 0.7 | 68.3057
1051.5 | 0.92749 | 0.82965 | 0 | 0 | 0.87857 | 0.7 | 68.3203
1052 | 0.94818 | 0.84371 | 0 | 0 | 0.89594 | 0.7 | 68.3351
1052.5 | 0.9746 | 0.86395 | 0 | 0 | 0.91927 | 0.7 | 68.3502
1053 | 1.0066 | 0.88985 | 0 | 0 | 0.94824 | 0.7 | 68.3658
1053.5 | 1.0386 | 0.91994 | 0 | 0 | 0.97926 | 0.7 | 68.3818
1054 | 1.07 | 0.9491 | 0 | 0 | 1.0096 | 0.7 | 68.3984
1054.5 | 1.1001 | 0.97612 | 0 | 0 | 1.0381 | 0.7 | 68.4155
1055 | 1.1201 | 0.99811 | 0 | 0 | 1.0591 | 0.7 | 68.433
1056 | 1.1276 | 1.0098 | 0 | 0 | 1.0687 | 0.7 | 68.4684
1056.5 | 1.1178 | 1.0105 | 0 | 0 | 1.0642 | 0.7 | 68.4862
1057 | 1.095 | 0.99693 | 0 | 0 | 1.046 | 0.7 | 68.5038
1057.5 | 1.0639 | 0.97483 | 0 | 0 | 1.0193 | 0.7 | 68.521
1058 | 1.0332 | 0.94608 | 0 | 0 | 0.98966 | 0.7 | 68.5377
1058.5 | 1.0147 | 0.92405 | 0 | 0 | 0.9694 | 0.7 | 68.5541
1059 | 1.0128 | 0.91637 | 0 | 0 | 0.9646 | 0.7 | 68.5702
1059.5 | 1.0304 | 0.92076 | 0 | 0 | 0.97558 | 0.7 | 68.5863
1060 | 1.062 | 0.9404 | 0 | 0 | 1.0012 | 0.7 | 68.6028
1060.5 | 1.0973 | 0.96781 | 0 | 0 | 1.0326 | 0.7 | 68.6198
1061 | 1.1346 | 0.99992 | 0 | 0 | 1.0673 | 0.7 | 68.6373
1062 | 1.1677 | 1.031 | 0 | 0 | 1.0993 | 0.7 | 68.6734
1062.5 | 1.1877 | 1.0569 | 0 | 0 | 1.1223 | 0.7 | 68.6919
1063 | 1.1948 | 1.0702 | 0 | 0 | 1.1325 | 0.7 | 68.7107
1063.5 | 1.1965 | 1.0728 | 0 | 0 | 1.1347 | 0.7 | 68.7296
1064 | 1.197 | 1.0741 | 0 | 0 | 1.1356 | 0.7 | 68.7485
1064.5 | 1.1925 | 1.0744 | 0 | 0 | 1.1334 | 0.7 | 68.7674
1065 | 1.1833 | 1.0683 | 0 | 0 | 1.1258 | 0.7 | 68.7862
1065.5 | 1.1731 | 1.0574 | 0 | 0 | 1.1152 | 0.7 | 68.8049
1066 | 1.162 | 1.047 | 0 | 0 | 1.1045 | 0.7 | 68.8234
1067 | 1.156 | 1.0385 | 0 | 0 | 1.0972 | 0.7 | 68.8601
1067.5 | 1.1546 | 1.0344 | 0 | 0 | 1.0945 | 0.7 | 68.8784
1068 | 1.1554 | 1.0338 | 0 | 0 | 1.0946 | 0.7 | 68.8966
1068.5 | 1.1608 | 1.0351 | 0 | 0 | 1.098 | 0.7 | 68.9149
1069 | 1.1706 | 1.0402 | 0 | 0 | 1.1054 | 0.7 | 68.9332
1069.5 | 1.1877 | 1.0505 | 0 | 0 | 1.1191 | 0.7 | 68.9518
1070 | 1.206 | 1.0659 | 0 | 0 | 1.1359 | 0.7 | 68.9706
1070.5 | 1.2233 | 1.0828 | 0 | 0 | 1.1531 | 0.7 | 68.9896
1071 | 1.2413 | 1.0961 | 0 | 0 | 1.1687 | 0.7 | 69.009
1072 | 1.2547 | 1.1126 | 0 | 0 | 1.1837 | 0.7 | 69.0482
1072.5 | 1.2651 | 1.1243 | 0 | 0 | 1.1947 | 0.7 | 69.068
1073 | 1.2749 | 1.1356 | 0 | 0 | 1.2052 | 0.7 | 69.088
1073.5 | 1.2772 | 1.1417 | 0 | 0 | 1.2094 | 0.7 | 69.1081
1074 | 1.2728 | 1.1416 | 0 | 0 | 1.2072 | 0.7 | 69.1283
1074.5 | 1.2642 | 1.137 | 0 | 0 | 1.2006 | 0.7 | 69.1483
1075 | 1.2533 | 1.1278 | 0 | 0 | 1.1906 | 0.7 | 69.1683
1075.5 | 1.2382 | 1.1167 | 0 | 0 | 1.1775 | 0.7 | 69.188
1076 | 1.2265 | 1.1033 | 0 | 0 | 1.1649 | 0.7 | 69.2075
1076.5 | 1.2202 | 1.0934 | 0 | 0 | 1.1568 | 0.7 | 69.2269
1077 | 1.2208 | 1.0909 | 0 | 0 | 1.1559 | 0.7 | 69.2461
1078 | 1.2306 | 1.0934 | 0 | 0 | 1.162 | 0.7 | 69.2848
1078.5 | 1.2486 | 1.1054 | 0 | 0 | 1.177 | 0.7 | 69.3043
1079 | 1.2688 | 1.121 | 0 | 0 | 1.1949 | 0.7 | 69.324
1079.5 | 1.2908 | 1.1393 | 0 | 0 | 1.2151 | 0.7 | 69.3441
1080 | 1.3052 | 1.1558 | 0 | 0 | 1.2305 | 0.7 | 69.3645
1080.5 | 1.3109 | 1.1648 | 0 | 0 | 1.2378 | 0.7 | 69.3851
1081 | 1.3067 | 1.1676 | 0 | 0 | 1.2371 | 0.7 | 69.4057
1081.5 | 1.3009 | 1.1636 | 0 | 0 | 1.2322 | 0.7 | 69.4263
1082 | 1.2926 | 1.1588 | 0 | 0 | 1.2257 | 0.7 | 69.4467
1083 | 1.2795 | 1.152 | 0 | 0 | 1.2158 | 0.7 | 69.4874
1083.5 | 1.2681 | 1.1421 | 0 | 0 | 1.2051 | 0.7 | 69.5076
1084 | 1.2597 | 1.1344 | 0 | 0 | 1.1971 | 0.7 | 69.5276
1084.5 | 1.2592 | 1.1294 | 0 | 0 | 1.1943 | 0.7 | 69.5476
1085 | 1.2657 | 1.1293 | 0 | 0 | 1.1975 | 0.7 | 69.5675
1085.5 | 1.2754 | 1.1336 | 0 | 0 | 1.2045 | 0.7 | 69.5875
1086 | 1.2869 | 1.1421 | 0 | 0 | 1.2145 | 0.7 | 69.6077
1086.5 | 1.2966 | 1.1509 | 0 | 0 | 1.2238 | 0.7 | 69.628
1087 | 1.3073 | 1.159 | 0 | 0 | 1.2332 | 0.7 | 69.6485
1087.5 | 1.3206 | 1.1689 | 0 | 0 | 1.2447 | 0.7 | 69.6691
1088 | 1.3376 | 1.1789 | 0 | 0 | 1.2582 | 0.7 | 69.69
1089 | 1.3586 | 1.1934 | 0 | 0 | 1.276 | 0.7 | 69.7322
1089.5 | 1.3795 | 1.2104 | 0 | 0 | 1.2949 | 0.7 | 69.7536
1090 | 1.4006 | 1.2271 | 0 | 0 | 1.3138 | 0.7 | 69.7754
1090.5 | 1.4252 | 1.2444 | 0 | 0 | 1.3348 | 0.7 | 69.7974
1091 | 1.4507 | 1.2681 | 0 | 0 | 1.3594 | 0.7 | 69.8199
1091.5 | 1.4679 | 1.2908 | 0 | 0 | 1.3793 | 0.7 | 69.8427
1092 | 1.4821 | 1.3078 | 0 | 0 | 1.395 | 0.7 | 69.8658
1092.5 | 1.4916 | 1.3217 | 0 | 0 | 1.4067 | 0.7 | 69.8892
1093 | 1.5022 | 1.3333 | 0 | 0 | 1.4177 | 0.7 | 69.9127
1094 | 1.5145 | 1.3419 | 0 | 0 | 1.4282 | 0.7 | 69.9601
1094.5 | 1.5221 | 1.3524 | 0 | 0 | 1.4373 | 0.7 | 69.984
1095 | 1.5267 | 1.3584 | 0 | 0 | 1.4425 | 0.7 | 70.008
1095.5 | 1.5302 | 1.3603 | 0 | 0 | 1.4453 | 0.7 | 70.0321
1096 | 1.5376 | 1.3635 | 0 | 0 | 1.4506 | 0.7 | 70.0562
1096.5 | 1.5461 | 1.372 | 0 | 0 | 1.4591 | 0.7 | 70.0805
1097 | 1.5519 | 1.3781 | 0 | 0 | 1.465 | 0.7 | 70.1048
1097.5 | 1.5561 | 1.3829 | 0 | 0 | 1.4695 | 0.7 | 70.1293
1098 | 1.5575 | 1.3846 | 0 | 0 | 1.4711 | 0.7 | 70.1538
1099 | 1.5556 | 1.385 | 0 | 0 | 1.4703 | 0.7 | 70.2028
1099.5 | 1.5489 | 1.3809 | 0 | 0 | 1.4649 | 0.7 | 70.2273
1100 | 1.5414 | 1.3744 | 0 | 0 | 1.4579 | 0.7 | 70.2516
1100.5 | 1.5335 | 1.3672 | 0 | 0 | 1.4504 | 0.7 | 70.2759
1101 | 1.528 | 1.3603 | 0 | 0 | 1.4441 | 0.7 | 70.3
1101.5 | 1.5228 | 1.3572 | 0 | 0 | 1.44 | 0.7 | 70.324
1102 | 1.5195 | 1.354 | 0 | 0 | 1.4368 | 0.7 | 70.348
1102.5 | 1.5215 | 1.3513 | 0 | 0 | 1.4364 | 0.7 | 70.3719
1103 | 1.5302 | 1.3538 | 0 | 0 | 1.442 | 0.7 | 70.3959
1103.5 | 1.5443 | 1.3621 | 0 | 0 | 1.4532 | 0.7 | 70.42
1104 | 1.5518 | 1.3732 | 0 | 0 | 1.4625 | 0.7 | 70.4443
1105 | 1.5503 | 1.3793 | 0 | 0 | 1.4648 | 0.7 | 70.4931
1105.5 | 1.545 | 1.3782 | 0 | 0 | 1.4616 | 0.7 | 70.5175
1106 | 1.5334 | 1.374 | 0 | 0 | 1.4537 | 0.7 | 70.5418
1106.5 | 1.5141 | 1.3626 | 0 | 0 | 1.4384 | 0.7 | 70.5659
1107 | 1.4882 | 1.3461 | 0 | 0 | 1.4172 | 0.7 | 70.5897
1107.5 | 1.4607 | 1.3202 | 0 | 0 | 1.3904 | 0.7 | 70.6131
1108 | 1.4406 | 1.2952 | 0 | 0 | 1.3679 | 0.7 | 70.6361
1108.5 | 1.4274 | 1.278 | 0 | 0 | 1.3527 | 0.7 | 70.6588
1109 | 1.4178 | 1.2672 | 0 | 0 | 1.3425 | 0.7 | 70.6812
1110 | 1.4021 | 1.257 | 0 | 0 | 1.3295 | 0.7 | 70.7258
1110.5 | 1.3825 | 1.2429 | 0 | 0 | 1.3127 | 0.7 | 70.7478
1111 | 1.3631 | 1.2256 | 0 | 0 | 1.2944 | 0.7 | 70.7695
1111.5 | 1.3417 | 1.2084 | 0 | 0 | 1.2751 | 0.7 | 70.7909
1112 | 1.3183 | 1.19 | 0 | 0 | 1.2541 | 0.7 | 70.812
1112.5 | 1.2918 | 1.1701 | 0 | 0 | 1.231 | 0.7 | 70.8327
1113 | 1.2654 | 1.146 | 0 | 0 | 1.2057 | 0.7 | 70.853
1113.5 | 1.2454 | 1.1248 | 0 | 0 | 1.1851 | 0.7 | 70.8729
1114 | 1.2304 | 1.1099 | 0 | 0 | 1.1702 | 0.7 | 70.8926
1115 | 1.2204 | 1.0994 | 0 | 0 | 1.1599 | 0.7 | 70.9314
1115.5 | 1.2099 | 1.092 | 0 | 0 | 1.151 | 0.7 | 70.9507
1116 | 1.203 | 1.0851 | 0 | 0 | 1.1441 | 0.7 | 70.9698
1116.5 | 1.1924 | 1.0783 | 0 | 0 | 1.1353 | 0.7 | 70.9888
1117 | 1.1804 | 1.0676 | 0 | 0 | 1.124 | 0.7 | 71.0076
1117.5 | 1.1735 | 1.0591 | 0 | 0 | 1.1163 | 0.7 | 71.0263
1118 | 1.1642 | 1.0519 | 0 | 0 | 1.1081 | 0.7 | 71.0448
1118.5 | 1.1598 | 1.044 | 0 | 0 | 1.1019 | 0.7 | 71.0632
1119 | 1.1609 | 1.0399 | 0 | 0 | 1.1004 | 0.7 | 71.0816
1119.5 | 1.16 | 1.0396 | 0 | 0 | 1.0998 | 0.7 | 71.0999
1120 | 1.1551 | 1.0376 | 0 | 0 | 1.0963 | 0.7 | 71.1182
1121 | 1.1456 | 1.0338 | 0 | 0 | 1.0897 | 0.7 | 71.1546
1121.5 | 1.1319 | 1.0267 | 0 | 0 | 1.0793 | 0.7 | 71.1727
1122 | 1.1145 | 1.0128 | 0 | 0 | 1.0637 | 0.7 | 71.1906
1122.5 | 1.0979 | 0.99865 | 0 | 0 | 1.0483 | 0.7 | 71.2082
1123 | 1.0824 | 0.98712 | 0 | 0 | 1.0348 | 0.7 | 71.2255
1123.5 | 1.0674 | 0.9752 | 0 | 0 | 1.0213 | 0.7 | 71.2427
1124 | 1.0604 | 0.96319 | 0 | 0 | 1.0118 | 0.7 | 71.2596
1124.5 | 1.0633 | 0.95954 | 0 | 0 | 1.0114 | 0.7 | 71.2765
1125 | 1.0693 | 0.96069 | 0 | 0 | 1.015 | 0.7 | 71.2934
1126 | 1.0812 | 0.96553 | 0 | 0 | 1.0234 | 0.7 | 71.3273
1126.5 | 1.0979 | 0.97669 | 0 | 0 | 1.0373 | 0.7 | 71.3445
1127 | 1.1195 | 0.99306 | 0 | 0 | 1.0563 | 0.7 | 71.3619
1127.5 | 1.1476 | 1.0117 | 0 | 0 | 1.0796 | 0.7 | 71.3797
1128 | 1.1728 | 1.0362 | 0 | 0 | 1.1045 | 0.7 | 71.3979
1128.5 | 1.191 | 1.0577 | 0 | 0 | 1.1243 | 0.7 | 71.4165
1129 | 1.203 | 1.0719 | 0 | 0 | 1.1375 | 0.7 | 71.4354
1129.5 | 1.2114 | 1.0815 | 0 | 0 | 1.1465 | 0.7 | 71.4544
1130 | 1.2182 | 1.0884 | 0 | 0 | 1.1533 | 0.7 | 71.4736
1130.5 | 1.2234 | 1.0935 | 0 | 0 | 1.1585 | 0.7 | 71.4928
1131 | 1.2291 | 1.0988 | 0 | 0 | 1.164 | 0.7 | 71.5122
1132 | 1.2346 | 1.1043 | 0 | 0 | 1.1694 | 0.7 | 71.5511
1132.5 | 1.2426 | 1.1108 | 0 | 0 | 1.1767 | 0.7 | 71.5706
1133 | 1.2466 | 1.1162 | 0 | 0 | 1.1814 | 0.7 | 71.5903
1133.5 | 1.2455 | 1.1174 | 0 | 0 | 1.1815 | 0.7 | 71.61
1134 | 1.2376 | 1.1149 | 0 | 0 | 1.1762 | 0.7 | 71.6296
1134.5 | 1.2241 | 1.1057 | 0 | 0 | 1.1649 | 0.7 | 71.6491
1135 | 1.213 | 1.0948 | 0 | 0 | 1.1539 | 0.7 | 71.6684
1135.5 | 1.2028 | 1.0852 | 0 | 0 | 1.144 | 0.7 | 71.6876
1136 | 1.1927 | 1.0761 | 0 | 0 | 1.1344 | 0.7 | 71.7066
1136.5 | 1.1851 | 1.0673 | 0 | 0 | 1.1262 | 0.7 | 71.7254
1137 | 1.1835 | 1.0605 | 0 | 0 | 1.122 | 0.7 | 71.7442
1138 | 1.1901 | 1.0607 | 0 | 0 | 1.1254 | 0.7 | 71.7816
1138.5 | 1.2004 | 1.0677 | 0 | 0 | 1.1341 | 0.7 | 71.8004
1139 | 1.2123 | 1.076 | 0 | 0 | 1.1441 | 0.7 | 71.8194
1139.5 | 1.228 | 1.0891 | 0 | 0 | 1.1586 | 0.7 | 71.8386
1140 | 1.245 | 1.1042 | 0 | 0 | 1.1746 | 0.7 | 71.8581
1140.5 | 1.2653 | 1.1209 | 0 | 0 | 1.1931 | 0.7 | 71.8778
1141 | 1.2824 | 1.1382 | 0 | 0 | 1.2103 | 0.7 | 71.8978
1141.5 | 1.2924 | 1.1505 | 0 | 0 | 1.2215 | 0.7 | 71.9181
1142 | 1.297 | 1.1565 | 0 | 0 | 1.2268 | 0.7 | 71.9385
1143 | 1.3028 | 1.1588 | 0 | 0 | 1.2308 | 0.7 | 71.9794
1143.5 | 1.3084 | 1.1643 | 0 | 0 | 1.2364 | 0.7 | 72
1144 | 1.3125 | 1.1689 | 0 | 0 | 1.2407 | 0.7 | 72.0206
1144.5 | 1.3117 | 1.1707 | 0 | 0 | 1.2412 | 0.7 | 72.0413
1145 | 1.3151 | 1.1726 | 0 | 0 | 1.2439 | 0.7 | 72.062
1145.5 | 1.3226 | 1.1779 | 0 | 0 | 1.2503 | 0.7 | 72.0828
1146 | 1.3365 | 1.1863 | 0 | 0 | 1.2614 | 0.7 | 72.1038
1146.5 | 1.3551 | 1.199 | 0 | 0 | 1.277 | 0.7 | 72.1249
1147 | 1.3744 | 1.2158 | 0 | 0 | 1.2951 | 0.7 | 72.1463
1147.5 | 1.3943 | 1.2314 | 0 | 0 | 1.3129 | 0.7 | 72.1681
1148 | 1.414 | 1.2478 | 0 | 0 | 1.3309 | 0.7 | 72.1901
1149 | 1.4268 | 1.2644 | 0 | 0 | 1.3456 | 0.7 | 72.2347
1149.5 | 1.4359 | 1.2735 | 0 | 0 | 1.3547 | 0.7 | 72.2572
1150 | 1.4362 | 1.2785 | 0 | 0 | 1.3573 | 0.7 | 72.2798
1150.5 | 1.4347 | 1.2792 | 0 | 0 | 1.357 | 0.7 | 72.3024
1151 | 1.4353 | 1.2797 | 0 | 0 | 1.3575 | 0.7 | 72.3251
1151.5 | 1.4364 | 1.28 | 0 | 0 | 1.3582 | 0.7 | 72.3477
1152 | 1.434 | 1.2795 | 0 | 0 | 1.3568 | 0.7 | 72.3703
1152.5 | 1.4274 | 1.2754 | 0 | 0 | 1.3514 | 0.7 | 72.3929
1153 | 1.4192 | 1.269 | 0 | 0 | 1.3441 | 0.7 | 72.4153
1154 | 1.4074 | 1.2603 | 0 | 0 | 1.3339 | 0.7 | 72.46
1154.5 | 1.3945 | 1.2496 | 0 | 0 | 1.322 | 0.7 | 72.4821
1155 | 1.391 | 1.2393 | 0 | 0 | 1.3152 | 0.7 | 72.5041
1155.5 | 1.3908 | 1.2376 | 0 | 0 | 1.3142 | 0.7 | 72.526
1156 | 1.3956 | 1.2404 | 0 | 0 | 1.318 | 0.7 | 72.5479
1156.5 | 1.4061 | 1.246 | 0 | 0 | 1.326 | 0.7 | 72.57
1157 | 1.4215 | 1.2567 | 0 | 0 | 1.3391 | 0.7 | 72.5922
1157.5 | 1.4387 | 1.2704 | 0 | 0 | 1.3545 | 0.7 | 72.6146
1158 | 1.4601 | 1.2845 | 0 | 0 | 1.3723 | 0.7 | 72.6373
1159 | 1.4847 | 1.305 | 0 | 0 | 1.3948 | 0.7 | 72.6835
1159.5 | 1.5048 | 1.3253 | 0 | 0 | 1.415 | 0.7 | 72.7069
1160 | 1.5241 | 1.3426 | 0 | 0 | 1.4334 | 0.7 | 72.7306
1160.5 | 1.5413 | 1.3599 | 0 | 0 | 1.4506 | 0.7 | 72.7546
1161 | 1.5514 | 1.3743 | 0 | 0 | 1.4628 | 0.7 | 72.7789
1161.5 | 1.554 | 1.3812 | 0 | 0 | 1.4676 | 0.7 | 72.8033
1162 | 1.5501 | 1.3819 | 0 | 0 | 1.466 | 0.7 | 72.8278
1162.5 | 1.5376 | 1.378 | 0 | 0 | 1.4578 | 0.7 | 72.8522
1163 | 1.5236 | 1.366 | 0 | 0 | 1.4448 | 0.7 | 72.8763
1164 | 1.5115 | 1.3537 | 0 | 0 | 1.4326 | 0.7 | 72.9243
1164.5 | 1.5008 | 1.3441 | 0 | 0 | 1.4225 | 0.7 | 72.9481
1165 | 1.488 | 1.3337 | 0 | 0 | 1.4109 | 0.7 | 72.9717
1165.5 | 1.4898 | 1.3259 | 0 | 0 | 1.4079 | 0.7 | 72.9952
1166 | 1.5023 | 1.3285 | 0 | 0 | 1.4154 | 0.7 | 73.0187
1166.5 | 1.5246 | 1.3396 | 0 | 0 | 1.4321 | 0.7 | 73.0425
1167 | 1.5554 | 1.3603 | 0 | 0 | 1.4578 | 0.7 | 73.0665
1167.5 | 1.5884 | 1.3868 | 0 | 0 | 1.4876 | 0.7 | 73.0911
1168 | 1.6157 | 1.4151 | 0 | 0 | 1.5154 | 0.7 | 73.1161
1168.5 | 1.6382 | 1.4375 | 0 | 0 | 1.5378 | 0.7 | 73.1416
1169 | 1.649 | 1.455 | 0 | 0 | 1.552 | 0.7 | 73.1673
1170 | 1.6529 | 1.466 | 0 | 0 | 1.5594 | 0.7 | 73.2192
1170.5 | 1.6545 | 1.471 | 0 | 0 | 1.5627 | 0.7 | 73.2452
1171 | 1.6616 | 1.4752 | 0 | 0 | 1.5684 | 0.7 | 73.2713
1171.5 | 1.6699 | 1.481 | 0 | 0 | 1.5754 | 0.7 | 73.2975
1172 | 1.6767 | 1.4888 | 0 | 0 | 1.5828 | 0.7 | 73.3238
1172.5 | 1.6799 | 1.4944 | 0 | 0 | 1.5872 | 0.7 | 73.3502
1173 | 1.6786 | 1.4946 | 0 | 0 | 1.5866 | 0.7 | 73.3766
1173.5 | 1.6755 | 1.4923 | 0 | 0 | 1.5839 | 0.7 | 73.4031
1174 | 1.6711 | 1.4883 | 0 | 0 | 1.5797 | 0.7 | 73.4294
1175 | 1.6713 | 1.4836 | 0 | 0 | 1.5774 | 0.7 | 73.4821
1175.5 | 1.6708 | 1.4871 | 0 | 0 | 1.5789 | 0.7 | 73.5084
1176 | 1.6712 | 1.4887 | 0 | 0 | 1.5799 | 0.7 | 73.5347
1176.5 | 1.6675 | 1.489 | 0 | 0 | 1.5783 | 0.7 | 73.561
1177 | 1.6626 | 1.4861 | 0 | 0 | 1.5743 | 0.7 | 73.5873
1177.5 | 1.6502 | 1.4816 | 0 | 0 | 1.5659 | 0.7 | 73.6134
1178 | 1.6287 | 1.4697 | 0 | 0 | 1.5492 | 0.7 | 73.6394
1178.5 | 1.606 | 1.4529 | 0 | 0 | 1.5294 | 0.7 | 73.6651
1179 | 1.5817 | 1.4297 | 0 | 0 | 1.5057 | 0.7 | 73.6903
1179.5 | 1.5553 | 1.408 | 0 | 0 | 1.4816 | 0.7 | 73.7152
1180 | 1.5298 | 1.3841 | 0 | 0 | 1.457 | 0.7 | 73.7397
1181 | 1.4913 | 1.3595 | 0 | 0 | 1.4254 | 0.7 | 73.7878
1181.5 | 1.4528 | 1.3227 | 0 | 0 | 1.3878 | 0.7 | 73.8112
1182 | 1.4176 | 1.2873 | 0 | 0 | 1.3524 | 0.7 | 73.834
1182.5 | 1.3954 | 1.2581 | 0 | 0 | 1.3268 | 0.7 | 73.8564
1183 | 1.3848 | 1.2415 | 0 | 0 | 1.3132 | 0.7 | 73.8784
1183.5 | 1.3891 | 1.236 | 0 | 0 | 1.3126 | 0.7 | 73.9003
1184 | 1.4064 | 1.2438 | 0 | 0 | 1.3251 | 0.7 | 73.9222
1184.5 | 1.4236 | 1.2561 | 0 | 0 | 1.3399 | 0.7 | 73.9444
1185 | 1.4382 | 1.2724 | 0 | 0 | 1.3553 | 0.7 | 73.9669
1186 | 1.4472 | 1.2842 | 0 | 0 | 1.3657 | 0.7 | 74.0123
1186.5 | 1.4491 | 1.2888 | 0 | 0 | 1.369 | 0.7 | 74.035
1187 | 1.4472 | 1.2875 | 0 | 0 | 1.3674 | 0.7 | 74.0578
1187.5 | 1.4478 | 1.2873 | 0 | 0 | 1.3675 | 0.7 | 74.0806
1188 | 1.4545 | 1.2909 | 0 | 0 | 1.3727 | 0.7 | 74.1035
1188.5 | 1.4615 | 1.2986 | 0 | 0 | 1.38 | 0.7 | 74.1264
1189 | 1.4656 | 1.304 | 0 | 0 | 1.3848 | 0.7 | 74.1494
1189.5 | 1.4644 | 1.3067 | 0 | 0 | 1.3856 | 0.7 | 74.1725
1190 | 1.4574 | 1.3037 | 0 | 0 | 1.3806 | 0.7 | 74.1956
1191 | 1.4445 | 1.2958 | 0 | 0 | 1.3702 | 0.7 | 74.2414
1191.5 | 1.4293 | 1.2844 | 0 | 0 | 1.3569 | 0.7 | 74.2642
1192 | 1.421 | 1.2706 | 0 | 0 | 1.3458 | 0.7 | 74.2867
1192.5 | 1.417 | 1.2633 | 0 | 0 | 1.3402 | 0.7 | 74.3091
1193 | 1.4285 | 1.2629 | 0 | 0 | 1.3457 | 0.7 | 74.3314
1193.5 | 1.4543 | 1.2745 | 0 | 0 | 1.3644 | 0.7 | 74.354
1194 | 1.4841 | 1.2972 | 0 | 0 | 1.3907 | 0.7 | 74.377
1194.5 | 1.5068 | 1.3215 | 0 | 0 | 1.4142 | 0.7 | 74.4004
1195 | 1.5286 | 1.3418 | 0 | 0 | 1.4352 | 0.7 | 74.4241
1195.5 | 1.5492 | 1.3601 | 0 | 0 | 1.4547 | 0.7 | 74.4482
1196 | 1.5638 | 1.378 | 0 | 0 | 1.4709 | 0.7 | 74.4726
1197 | 1.5729 | 1.3912 | 0 | 0 | 1.4821 | 0.7 | 74.5218
1197.5 | 1.5787 | 1.3986 | 0 | 0 | 1.4886 | 0.7 | 74.5465
1198 | 1.5788 | 1.4046 | 0 | 0 | 1.4917 | 0.7 | 74.5714
1198.5 | 1.5787 | 1.4041 | 0 | 0 | 1.4914 | 0.7 | 74.5962
1199 | 1.5809 | 1.4034 | 0 | 0 | 1.4922 | 0.7 | 74.6211
1199.5 | 1.5794 | 1.4057 | 0 | 0 | 1.4925 | 0.7 | 74.646
1200 | 1.5729 | 1.4057 | 0 | 0 | 1.4893 | 0.7 | 74.6708
1200.5 | 1.5667 | 1.4 | 0 | 0 | 1.4834 | 0.69625 | 74.6956
1201 | 1.5599 | 1.3922 | 0 | 0 | 1.4761 | 0.6925 | 74.7203
1202 | 1.5485 | 1.3853 | 0 | 0 | 1.4669 | 0.685 | 74.7693
1202.5 | 1.5311 | 1.3731 | 0 | 0 | 1.4521 | 0.68125 | 74.7936
1203 | 1.5099 | 1.357 | 0 | 0 | 1.4334 | 0.6775 | 74.8177
1203.5 | 1.488 | 1.3394 | 0 | 0 | 1.4137 | 0.67375 | 74.8414
1204 | 1.4711 | 1.3201 | 0 | 0 | 1.3956 | 0.67 | 74.8648
1204.5 | 1.4609 | 1.3076 | 0 | 0 | 1.3843 | 0.66625 | 74.888
1205 | 1.461 | 1.3011 | 0 | 0 | 1.3811 | 0.6625 | 74.911
1205.5 | 1.4709 | 1.3047 | 0 | 0 | 1.3878 | 0.65875 | 74.9341
1206 | 1.4828 | 1.3144 | 0 | 0 | 1.3986 | 0.655 | 74.9573
1207 | 1.492 | 1.3242 | 0 | 0 | 1.4081 | 0.6475 | 75.0041
1207.5 | 1.4985 | 1.3322 | 0 | 0 | 1.4154 | 0.64375 | 75.0276
1208 | 1.494 | 1.3339 | 0 | 0 | 1.4139 | 0.64 | 75.0512
1208.5 | 1.4771 | 1.3276 | 0 | 0 | 1.4024 | 0.63625 | 75.0747
1209 | 1.4528 | 1.3122 | 0 | 0 | 1.3825 | 0.6325 | 75.0979
1209.5 | 1.4232 | 1.2888 | 0 | 0 | 1.356 | 0.62875 | 75.1207
1210 | 1.3904 | 1.2616 | 0 | 0 | 1.326 | 0.625 | 75.143
1210.5 | 1.3583 | 1.2317 | 0 | 0 | 1.295 | 0.62125 | 75.1649
1211 | 1.3267 | 1.205 | 0 | 0 | 1.2659 | 0.6175 | 75.1862
1211.5 | 1.3017 | 1.1803 | 0 | 0 | 1.241 | 0.61375 | 75.2071
1212 | 1.2863 | 1.1595 | 0 | 0 | 1.2229 | 0.61 | 75.2277
1213 | 1.2857 | 1.1472 | 0 | 0 | 1.2164 | 0.6025 | 75.2683
1213.5 | 1.2909 | 1.1466 | 0 | 0 | 1.2188 | 0.59876 | 75.2886
1214 | 1.305 | 1.1538 | 0 | 0 | 1.2294 | 0.59501 | 75.309
1214.5 | 1.3252 | 1.1687 | 0 | 0 | 1.247 | 0.59126 | 75.3296
1215 | 1.347 | 1.187 | 0 | 0 | 1.267 | 0.58751 | 75.3506
1215.5 | 1.3657 | 1.2056 | 0 | 0 | 1.2856 | 0.58376 | 75.3719
1216 | 1.3759 | 1.2208 | 0 | 0 | 1.2983 | 0.58001 | 75.3934
1216.5 | 1.3784 | 1.2289 | 0 | 0 | 1.3037 | 0.57626 | 75.4151
1217 | 1.3751 | 1.2307 | 0 | 0 | 1.3029 | 0.57251 | 75.4368
1218 | 1.3639 | 1.2234 | 0 | 0 | 1.2936 | 0.56501 | 75.4801
1218.5 | 1.348 | 1.2098 | 0 | 0 | 1.2789 | 0.56126 | 75.5015
1219 | 1.3313 | 1.1943 | 0 | 0 | 1.2628 | 0.55751 | 75.5227
1219.5 | 1.323 | 1.182 | 0 | 0 | 1.2525 | 0.55376 | 75.5437
1220 | 1.3229 | 1.1787 | 0 | 0 | 1.2508 | 0.55001 | 75.5645
1220.5 | 1.334 | 1.1836 | 0 | 0 | 1.2588 | 0.54626 | 75.5854
1221 | 1.3506 | 1.1977 | 0 | 0 | 1.2741 | 0.54251 | 75.6065
1221.5 | 1.3676 | 1.2139 | 0 | 0 | 1.2908 | 0.53876 | 75.6279
1222 | 1.3871 | 1.231 | 0 | 0 | 1.3091 | 0.53501 | 75.6496
1222.5 | 1.4048 | 1.2487 | 0 | 0 | 1.3267 | 0.53126 | 75.6715
1223 | 1.4206 | 1.2617 | 0 | 0 | 1.3411 | 0.52751 | 75.6938
1224 | 1.4349 | 1.2741 | 0 | 0 | 1.3545 | 0.52001 | 75.7387
1224.5 | 1.4481 | 1.2842 | 0 | 0 | 1.3661 | 0.51626 | 75.7614
1225 | 1.4615 | 1.2952 | 0 | 0 | 1.3784 | 0.51251 | 75.7842
1225.5 | 1.4692 | 1.3053 | 0 | 0 | 1.3872 | 0.50876 | 75.8073
1226 | 1.473 | 1.3111 | 0 | 0 | 1.392 | 0.50501 | 75.8304
1226.5 | 1.4694 | 1.3141 | 0 | 0 | 1.3918 | 0.50126 | 75.8536
1227 | 1.46 | 1.3083 | 0 | 0 | 1.3841 | 0.49751 | 75.8768
1227.5 | 1.4528 | 1.3008 | 0 | 0 | 1.3768 | 0.49376 | 75.8998
1228 | 1.4461 | 1.294 | 0 | 0 | 1.3701 | 0.49001 | 75.9227
1229 | 1.4422 | 1.2885 | 0 | 0 | 1.3653 | 0.48251 | 75.9683
1229.5 | 1.4407 | 1.2863 | 0 | 0 | 1.3635 | 0.47876 | 75.991
1230 | 1.4395 | 1.2852 | 0 | 0 | 1.3624 | 0.47501 | 76.0137
1230.5 | 1.4345 | 1.2835 | 0 | 0 | 1.359 | 0.47126 | 76.0364
1231 | 1.4249 | 1.2771 | 0 | 0 | 1.351 | 0.46751 | 76.059
1231.5 | 1.4074 | 1.2671 | 0 | 0 | 1.3373 | 0.46376 | 76.0814
1232 | 1.3864 | 1.2519 | 0 | 0 | 1.3192 | 0.46001 | 76.1035
1232.5 | 1.3712 | 1.2343 | 0 | 0 | 1.3027 | 0.45626 | 76.1254
1233 | 1.3605 | 1.222 | 0 | 0 | 1.2913 | 0.45251 | 76.147
1233.5 | 1.355 | 1.2132 | 0 | 0 | 1.2841 | 0.44876 | 76.1685
1234 | 1.3549 | 1.2097 | 0 | 0 | 1.2823 | 0.44501 | 76.1898
1235 | 1.3579 | 1.2107 | 0 | 0 | 1.2843 | 0.43751 | 76.2326
1235.5 | 1.3614 | 1.2136 | 0 | 0 | 1.2875 | 0.43376 | 76.254
1236 | 1.3681 | 1.2161 | 0 | 0 | 1.2921 | 0.43001 | 76.2755
1236.5 | 1.3749 | 1.2211 | 0 | 0 | 1.298 | 0.42626 | 76.2971
1237 | 1.3753 | 1.226 | 0 | 0 | 1.3007 | 0.42251 | 76.3188
1237.5 | 1.3775 | 1.2262 | 0 | 0 | 1.3018 | 0.41876 | 76.3405
1238 | 1.3819 | 1.2268 | 0 | 0 | 1.3043 | 0.41501 | 76.3622
1238.5 | 1.3881 | 1.2312 | 0 | 0 | 1.3097 | 0.41126 | 76.384
1239 | 1.401 | 1.2381 | 0 | 0 | 1.3195 | 0.40751 | 76.4059
1240 | 1.4224 | 1.2528 | 0 | 0 | 1.3376 | 0.40001 | 76.4502
1240.5 | 1.4474 | 1.2746 | 0 | 0 | 1.361 | 0.4 | 76.4727
1241 | 1.4691 | 1.2984 | 0 | 0 | 1.3837 | 0.4 | 76.4955
1241.5 | 1.4901 | 1.3175 | 0 | 0 | 1.4038 | 0.4 | 76.5188
1242 | 1.506 | 1.3363 | 0 | 0 | 1.4211 | 0.4 | 76.5423
1242.5 | 1.5134 | 1.3474 | 0 | 0 | 1.4304 | 0.4 | 76.5661
1243 | 1.5152 | 1.3498 | 0 | 0 | 1.4325 | 0.4 | 76.5899
1243.5 | 1.5114 | 1.3473 | 0 | 0 | 1.4293 | 0.4 | 76.6138
1244 | 1.5048 | 1.3426 | 0 | 0 | 1.4237 | 0.4 | 76.6375
1245 | 1.4996 | 1.3362 | 0 | 0 | 1.4179 | 0.4 | 76.6849
1245.5 | 1.498 | 1.3337 | 0 | 0 | 1.4158 | 0.4 | 76.7085
1246 | 1.4953 | 1.3333 | 0 | 0 | 1.4143 | 0.4 | 76.7321
1246.5 | 1.4843 | 1.3308 | 0 | 0 | 1.4075 | 0.4 | 76.7556
1247 | 1.474 | 1.3213 | 0 | 0 | 1.3976 | 0.4 | 76.779
1247.5 | 1.465 | 1.3133 | 0 | 0 | 1.3891 | 0.4 | 76.8022
1248 | 1.4617 | 1.3045 | 0 | 0 | 1.3831 | 0.6 | 76.8253
1248.5 | 1.4668 | 1.3018 | 0 | 0 | 1.3843 | 0.59687 | 76.8484
1249 | 1.4791 | 1.307 | 0 | 0 | 1.393 | 0.59375 | 76.8715
1249.5 | 1.4905 | 1.318 | 0 | 0 | 1.4043 | 0.59062 | 76.8948
1250 | 1.5012 | 1.3294 | 0 | 0 | 1.4153 | 0.5875 | 76.9183
1251 | 1.5043 | 1.3386 | 0 | 0 | 1.4215 | 0.58125 | 76.9656
1251.5 | 1.4969 | 1.3414 | 0 | 0 | 1.4192 | 0.57812 | 76.9893
1252 | 1.4735 | 1.3327 | 0 | 0 | 1.4031 | 0.575 | 77.0128
1252.5 | 1.443 | 1.3102 | 0 | 0 | 1.3766 | 0.57187 | 77.036
1253 | 1.4153 | 1.2849 | 0 | 0 | 1.3501 | 0.56875 | 77.0587
1253.5 | 1.3985 | 1.2609 | 0 | 0 | 1.3297 | 0.56562 | 77.081
1254 | 1.3961 | 1.2488 | 0 | 0 | 1.3224 | 0.5625 | 77.1031
1254.5 | 1.4085 | 1.2496 | 0 | 0 | 1.329 | 0.55937 | 77.1252
1255 | 1.429 | 1.261 | 0 | 0 | 1.345 | 0.55625 | 77.1475
1256 | 1.4537 | 1.2799 | 0 | 0 | 1.3668 | 0.55 | 77.1927
1256.5 | 1.4757 | 1.3007 | 0 | 0 | 1.3882 | 0.54479 | 77.2157
1257 | 1.4906 | 1.3202 | 0 | 0 | 1.4054 | 0.53958 | 77.2389
1257.5 | 1.4885 | 1.3283 | 0 | 0 | 1.4084 | 0.53437 | 77.2624
1258 | 1.4765 | 1.3225 | 0 | 0 | 1.3995 | 0.52916 | 77.2858
1258.5 | 1.4597 | 1.312 | 0 | 0 | 1.3858 | 0.52396 | 77.309
1259 | 1.4443 | 1.2955 | 0 | 0 | 1.3699 | 0.51875 | 77.332
1259.5 | 1.4388 | 1.2842 | 0 | 0 | 1.3615 | 0.51354 | 77.3547
1260 | 1.4443 | 1.2811 | 0 | 0 | 1.3627 | 0.50833 | 77.3774
1260.5 | 1.463 | 1.2891 | 0 | 0 | 1.376 | 0.50312 | 77.4002
1261 | 1.4882 | 1.309 | 0 | 0 | 1.3986 | 0.49791 | 77.4234
1262 | 1.5162 | 1.3347 | 0 | 0 | 1.4255 | 0.4875 | 77.4704
1262.5 | 1.5387 | 1.3602 | 0 | 0 | 1.4494 | 0.48229 | 77.4944
1263 | 1.5451 | 1.3753 | 0 | 0 | 1.4602 | 0.47708 | 77.5186
1263.5 | 1.5434 | 1.3777 | 0 | 0 | 1.4606 | 0.47187 | 77.543
1264 | 1.5348 | 1.3745 | 0 | 0 | 1.4547 | 0.46666 | 77.5673
1264.5 | 1.526 | 1.3653 | 0 | 0 | 1.4457 | 0.46146 | 77.5914
1265 | 1.5154 | 1.3554 | 0 | 0 | 1.4354 | 0.45625 | 77.6155
1265.5 | 1.5049 | 1.3457 | 0 | 0 | 1.4253 | 0.45104 | 77.6393
1266 | 1.5003 | 1.3391 | 0 | 0 | 1.4197 | 0.44583 | 77.663
1266.5 | 1.4947 | 1.3347 | 0 | 0 | 1.4147 | 0.44062 | 77.6866
1267 | 1.4894 | 1.3309 | 0 | 0 | 1.4102 | 0.43541 | 77.7102
1268 | 1.4835 | 1.326 | 0 | 0 | 1.4047 | 0.425 | 77.7571
1268.5 | 1.474 | 1.3185 | 0 | 0 | 1.3962 | 0.41979 | 77.7804
1269 | 1.4706 | 1.3115 | 0 | 0 | 1.391 | 0.41458 | 77.8036
1269.5 | 1.4735 | 1.3092 | 0 | 0 | 1.3914 | 0.40937 | 77.8268
1270 | 1.4838 | 1.3127 | 0 | 0 | 1.3982 | 0.40416 | 77.8501
1270.5 | 1.496 | 1.3226 | 0 | 0 | 1.4093 | 0.39896 | 77.8735
1271 | 1.5082 | 1.334 | 0 | 0 | 1.4211 | 0.39375 | 77.8971
1271.5 | 1.517 | 1.3447 | 0 | 0 | 1.4309 | 0.38854 | 77.9208
1272 | 1.5208 | 1.3509 | 0 | 0 | 1.4358 | 0.38333 | 77.9447
1273 | 1.5238 | 1.3535 | 0 | 0 | 1.4386 | 0.37291 | 77.9926
1273.5 | 1.5207 | 1.3559 | 0 | 0 | 1.4383 | 0.36771 | 78.0166
1274 | 1.5149 | 1.3521 | 0 | 0 | 1.4335 | 0.3625 | 78.0405
1274.5 | 1.5087 | 1.3476 | 0 | 0 | 1.4282 | 0.35729 | 78.0644
1275 | 1.5024 | 1.3418 | 0 | 0 | 1.4221 | 0.35208 | 78.0881
1275.5 | 1.4905 | 1.3353 | 0 | 0 | 1.4129 | 0.34687 | 78.1118
1276 | 1.4781 | 1.3263 | 0 | 0 | 1.4022 | 0.34166 | 78.1352
1276.5 | 1.4661 | 1.3155 | 0 | 0 | 1.3908 | 0.33646 | 78.1585
1277 | 1.4553 | 1.3058 | 0 | 0 | 1.3805 | 0.33125 | 78.1816
1277.5 | 1.4448 | 1.2951 | 0 | 0 | 1.37 | 0.32604 | 78.2045
1278 | 1.4342 | 1.2857 | 0 | 0 | 1.3599 | 0.32083 | 78.2273
1279 | 1.4212 | 1.277 | 0 | 0 | 1.3491 | 0.31041 | 78.2724
1279.5 | 1.4112 | 1.2658 | 0 | 0 | 1.3385 | 0.30521 | 78.2948
1280 | 1.4026 | 1.2567 | 0 | 0 | 1.3296 | 0.3 | 78.317
1280.5 | 1.397 | 1.251 | 0 | 0 | 1.324 | 0.29896 | 78.3391
1281 | 1.3826 | 1.2434 | 0 | 0 | 1.313 | 0.29792 | 78.3611
1281.5 | 1.3686 | 1.2297 | 0 | 0 | 1.2992 | 0.29687 | 78.3829
1282 | 1.3562 | 1.2166 | 0 | 0 | 1.2864 | 0.29583 | 78.4044
1282.5 | 1.3513 | 1.2066 | 0 | 0 | 1.2789 | 0.29479 | 78.4258
1283 | 1.3478 | 1.2015 | 0 | 0 | 1.2746 | 0.29375 | 78.4471
1284 | 1.3462 | 1.2004 | 0 | 0 | 1.2733 | 0.29167 | 78.4896
1284.5 | 1.3499 | 1.2024 | 0 | 0 | 1.2762 | 0.29062 | 78.5108
1285 | 1.3556 | 1.2068 | 0 | 0 | 1.2812 | 0.28958 | 78.5321
1285.5 | 1.3654 | 1.2132 | 0 | 0 | 1.2893 | 0.28854 | 78.5535
1286 | 1.3771 | 1.2233 | 0 | 0 | 1.3002 | 0.2875 | 78.5751
1286.5 | 1.3853 | 1.231 | 0 | 0 | 1.3081 | 0.28646 | 78.5969
1287 | 1.3935 | 1.2375 | 0 | 0 | 1.3155 | 0.28542 | 78.6187
1287.5 | 1.4008 | 1.2443 | 0 | 0 | 1.3226 | 0.28437 | 78.6407
1288 | 1.407 | 1.2504 | 0 | 0 | 1.3287 | 0.28333 | 78.6628
1289 | 1.4115 | 1.2549 | 0 | 0 | 1.3332 | 0.28125 | 78.7072
1289.5 | 1.4157 | 1.2601 | 0 | 0 | 1.3379 | 0.28021 | 78.7294
1290 | 1.4203 | 1.2652 | 0 | 0 | 1.3427 | 0.27917 | 78.7518
1290.5 | 1.4231 | 1.2675 | 0 | 0 | 1.3453 | 0.27812 | 78.7742
1291 | 1.4267 | 1.27 | 0 | 0 | 1.3483 | 0.27708 | 78.7966
1291.5 | 1.4333 | 1.2726 | 0 | 0 | 1.3529 | 0.27604 | 78.8191
1292 | 1.4487 | 1.2785 | 0 | 0 | 1.3636 | 0.275 | 78.8418
1292.5 | 1.4684 | 1.2923 | 0 | 0 | 1.3803 | 0.27396 | 78.8646
1293 | 1.4873 | 1.3093 | 0 | 0 | 1.3983 | 0.27292 | 78.8878
1293.5 | 1.5046 | 1.3259 | 0 | 0 | 1.4152 | 0.27187 | 78.9112
1294 | 1.5218 | 1.3404 | 0 | 0 | 1.4311 | 0.27083 | 78.9349
1295 | 1.5405 | 1.3572 | 0 | 0 | 1.4489 | 0.26875 | 78.9829
1295.5 | 1.5615 | 1.3749 | 0 | 0 | 1.4682 | 0.26771 | 79.0072
1296 | 1.5808 | 1.3926 | 0 | 0 | 1.4867 | 0.26667 | 79.0319
1296.5 | 1.5971 | 1.4121 | 0 | 0 | 1.5046 | 0.26562 | 79.0568
1297 | 1.608 | 1.4265 | 0 | 0 | 1.5172 | 0.26458 | 79.082
1297.5 | 1.6139 | 1.4365 | 0 | 0 | 1.5252 | 0.26354 | 79.1073
1298 | 1.6051 | 1.439 | 0 | 0 | 1.5221 | 0.2625 | 79.1327
1298.5 | 1.5815 | 1.4271 | 0 | 0 | 1.5043 | 0.26146 | 79.1579
1299 | 1.5498 | 1.4029 | 0 | 0 | 1.4763 | 0.26042 | 79.1828
1300 | 1.5071 | 1.3687 | 0 | 0 | 1.4379 | 0.25833 | 79.2314
1300.5 | 1.4605 | 1.3279 | 0 | 0 | 1.3942 | 0.25729 | 79.255
1301 | 1.4202 | 1.2868 | 0 | 0 | 1.3535 | 0.25625 | 79.2779
1301.5 | 1.3845 | 1.2508 | 0 | 0 | 1.3177 | 0.25521 | 79.3001
1302 | 1.3583 | 1.2249 | 0 | 0 | 1.2916 | 0.25417 | 79.3219
1302.5 | 1.3422 | 1.2061 | 0 | 0 | 1.2742 | 0.25312 | 79.3432
1303 | 1.3364 | 1.197 | 0 | 0 | 1.2667 | 0.25208 | 79.3644
1303.5 | 1.3373 | 1.1962 | 0 | 0 | 1.2667 | 0.25104 | 79.3855
1304 | 1.3497 | 1.2005 | 0 | 0 | 1.2751 | 0.25 | 79.4067
1305 | 1.3716 | 1.2142 | 0 | 0 | 1.2929 | 0.23437 | 79.4495
1305.5 | 1.3898 | 1.2312 | 0 | 0 | 1.3105 | 0.22656 | 79.4712
1306 | 1.4071 | 1.246 | 0 | 0 | 1.3266 | 0.21875 | 79.4932
1306.5 | 1.4271 | 1.2602 | 0 | 0 | 1.3437 | 0.21093 | 79.5154
1307 | 1.4466 | 1.2753 | 0 | 0 | 1.3609 | 0.20312 | 79.538
1307.5 | 1.4651 | 1.2915 | 0 | 0 | 1.3783 | 0.19531 | 79.5608
1308 | 1.4793 | 1.3055 | 0 | 0 | 1.3924 | 0.1875 | 79.5839
1308.5 | 1.4861 | 1.316 | 0 | 0 | 1.4011 | 0.17969 | 79.6072
1309 | 1.4872 | 1.323 | 0 | 0 | 1.4051 | 0.17187 | 79.6305
1309.5 | 1.4886 | 1.3246 | 0 | 0 | 1.4066 | 0.16406 | 79.654
1310 | 1.4872 | 1.327 | 0 | 0 | 1.4071 | 0.15625 | 79.6774
1311 | 1.481 | 1.3258 | 0 | 0 | 1.4034 | 0.14062 | 79.7243
1311.5 | 1.4784 | 1.3214 | 0 | 0 | 1.3999 | 0.13281 | 79.7476
1312 | 1.4764 | 1.3185 | 0 | 0 | 1.3974 | 0.125 | 79.7709
1312.5 | 1.4732 | 1.3183 | 0 | 0 | 1.3958 | 0.11719 | 79.7942
1313 | 1.4644 | 1.3147 | 0 | 0 | 1.3895 | 0.10937 | 79.8174
1313.5 | 1.4521 | 1.3054 | 0 | 0 | 1.3787 | 0.10156 | 79.8405
1314 | 1.4362 | 1.2934 | 0 | 0 | 1.3648 | 0.093749 | 79.8634
1314.5 | 1.4158 | 1.2789 | 0 | 0 | 1.3474 | 0.085936 | 79.886
1315 | 1.3946 | 1.2593 | 0 | 0 | 1.327 | 0.078124 | 79.9082
1316 | 1.3722 | 1.2395 | 0 | 0 | 1.3059 | 0.062499 | 79.9521
1316.5 | 1.3507 | 1.2193 | 0 | 0 | 1.285 | 0.054687 | 79.9737
1317 | 1.3368 | 1.2007 | 0 | 0 | 1.2687 | 0.046874 | 79.995
1317.5 | 1.3254 | 1.1893 | 0 | 0 | 1.2574 | 0.039062 | 80.016
1318 | 1.3233 | 1.1842 | 0 | 0 | 1.2537 | 0.03125 | 80.037
1318.5 | 1.3279 | 1.1849 | 0 | 0 | 1.2564 | 0.023437 | 80.0579
1319 | 1.3411 | 1.1906 | 0 | 0 | 1.2659 | 0.015625 | 80.0789
1319.5 | 1.3572 | 1.2041 | 0 | 0 | 1.2807 | 0.0078124 | 80.1001
1320 | 1.3683 | 1.216 | 0 | 0 | 1.2922 | 0 | 80.1216
1321 | 1.3727 | 1.2231 | 0 | 0 | 1.2979 | 0 | 80.1647
1321.5 | 1.3703 | 1.2242 | 0 | 0 | 1.2972 | 0 | 80.1864
1322 | 1.357 | 1.219 | 0 | 0 | 1.288 | 0 | 80.2079
1322.5 | 1.3367 | 1.2049 | 0 | 0 | 1.2708 | 0 | 80.2292
1323 | 1.3141 | 1.187 | 0 | 0 | 1.2505 | 0 | 80.2502
1323.5 | 1.2994 | 1.1692 | 0 | 0 | 1.2343 | 0 | 80.271
1324 | 1.2908 | 1.159 | 0 | 0 | 1.2249 | 0 | 80.2914
1324.5 | 1.2885 | 1.1534 | 0 | 0 | 1.2209 | 0 | 80.3118
1325 | 1.2894 | 1.1538 | 0 | 0 | 1.2216 | 0 | 80.3322
1325.5 | 1.2871 | 1.1522 | 0 | 0 | 1.2196 | 0 | 80.3525
1326 | 1.291 | 1.1531 | 0 | 0 | 1.222 | 0 | 80.3729
1327 | 1.3051 | 1.157 | 0 | 0 | 1.2311 | 0 | 80.4138
1327.5 | 1.3201 | 1.1691 | 0 | 0 | 1.2446 | 0 | 80.4344
1328 | 1.3377 | 1.1813 | 0 | 0 | 1.2595 | 0 | 80.4553
1328.5 | 1.3629 | 1.1981 | 0 | 0 | 1.2805 | 0 | 80.4764
1329 | 1.3979 | 1.2203 | 0 | 0 | 1.3091 | 0 | 80.498
1329.5 | 1.4345 | 1.2514 | 0 | 0 | 1.343 | 0 | 80.5201
1330 | 1.4669 | 1.2826 | 0 | 0 | 1.3748 | 0 | 80.5427
1330.5 | 1.4904 | 1.3097 | 0 | 0 | 1.4 | 0 | 80.5659
1331 | 1.5048 | 1.3294 | 0 | 0 | 1.4171 | 0 | 80.5893
1332 | 1.5168 | 1.343 | 0 | 0 | 1.4299 | 0 | 80.6368
1332.5 | 1.5224 | 1.351 | 0 | 0 | 1.4367 | 0 | 80.6607
1333 | 1.5198 | 1.3549 | 0 | 0 | 1.4374 | 0 | 80.6846
1333.5 | 1.5147 | 1.3522 | 0 | 0 | 1.4334 | 0 | 80.7086
1334 | 1.5123 | 1.3498 | 0 | 0 | 1.4311 | 0 | 80.7324
1334.5 | 1.5098 | 1.3447 | 0 | 0 | 1.4272 | 0 | 80.7562
1335 | 1.5004 | 1.3397 | 0 | 0 | 1.42 | 0 | 80.78
1335.5 | 1.4885 | 1.3285 | 0 | 0 | 1.4085 | 0 | 80.8035
1336 | 1.4817 | 1.3206 | 0 | 0 | 1.4012 | 0 | 80.827
1336.5 | 1.4799 | 1.3173 | 0 | 0 | 1.3986 | 0 | 80.8503
1337 | 1.4796 | 1.3166 | 0 | 0 | 1.3981 | 0 | 80.8736
1338 | 1.4793 | 1.3155 | 0 | 0 | 1.3974 | 0 | 80.9202
1338.5 | 1.4835 | 1.3163 | 0 | 0 | 1.3999 | 0 | 80.9435
1339 | 1.4982 | 1.3273 | 0 | 0 | 1.4128 | 0 | 80.9669
1339.5 | 1.5155 | 1.3442 | 0 | 0 | 1.4299 | 0 | 80.9906
1340 | 1.5284 | 1.3574 | 0 | 0 | 1.4429 | 0 | 81.0146
1340.5 | 1.5365 | 1.3674 | 0 | 0 | 1.452 | 0 | 81.0387
1341 | 1.5409 | 1.3728 | 0 | 0 | 1.4569 | 0 | 81.0629
1341.5 | 1.5454 | 1.3775 | 0 | 0 | 1.4615 | 0 | 81.0873
1342 | 1.5437 | 1.3801 | 0 | 0 | 1.4619 | 0 | 81.1116
1342.5 | 1.5355 | 1.3747 | 0 | 0 | 1.4551 | 0 | 81.1359
1343 | 1.5259 | 1.3633 | 0 | 0 | 1.4446 | 0 | 81.1601
1344 | 1.519 | 1.3541 | 0 | 0 | 1.4365 | 0 | 81.2081
1344.5 | 1.518 | 1.3513 | 0 | 0 | 1.4346 | 0 | 81.232
1345 | 1.5219 | 1.3517 | 0 | 0 | 1.4368 | 0 | 81.256
1345.5 | 1.5292 | 1.3557 | 0 | 0 | 1.4424 | 0 | 81.28
1346 | 1.5455 | 1.365 | 0 | 0 | 1.4553 | 0 | 81.3041
1346.5 | 1.5653 | 1.3803 | 0 | 0 | 1.4728 | 0 | 81.3285
1347 | 1.5846 | 1.3988 | 0 | 0 | 1.4917 | 0 | 81.3532
1347.5 | 1.5983 | 1.4164 | 0 | 0 | 1.5074 | 0 | 81.3782
1348 | 1.6101 | 1.4271 | 0 | 0 | 1.5186 | 0 | 81.4034
1349 | 1.6287 | 1.4389 | 0 | 0 | 1.5338 | 0 | 81.4543
1349.5 | 1.6433 | 1.456 | 0 | 0 | 1.5496 | 0 | 81.48
1350 | 1.6516 | 1.4677 | 0 | 0 | 1.5596 | 0 | 81.5059
1350.5 | 1.6547 | 1.4738 | 0 | 0 | 1.5642 | 0 | 81.5319
1351 | 1.6468 | 1.4745 | 0 | 0 | 1.5607 | 0 | 81.558
1351.5 | 1.6285 | 1.4665 | 0 | 0 | 1.5475 | 0 | 81.5839
1352 | 1.5996 | 1.4478 | 0 | 0 | 1.5237 | 0 | 81.6095
1352.5 | 1.5669 | 1.4217 | 0 | 0 | 1.4943 | 0 | 81.6346
1353 | 1.5387 | 1.3919 | 0 | 0 | 1.4653 | 0 | 81.6593
1354 | 1.5199 | 1.3671 | 0 | 0 | 1.4435 | 0 | 81.7078
1354.5 | 1.5174 | 1.3533 | 0 | 0 | 1.4353 | 0 | 81.7317
1355 | 1.5242 | 1.352 | 0 | 0 | 1.4381 | 0 | 81.7557
1355.5 | 1.538 | 1.3588 | 0 | 0 | 1.4484 | 0 | 81.7797
1356 | 1.5547 | 1.3704 | 0 | 0 | 1.4626 | 0 | 81.804
1356.5 | 1.5643 | 1.385 | 0 | 0 | 1.4747 | 0 | 81.8285
1357 | 1.5639 | 1.3931 | 0 | 0 | 1.4785 | 0 | 81.8531
1357.5 | 1.5575 | 1.3927 | 0 | 0 | 1.4751 | 0 | 81.8777
1358 | 1.5484 | 1.3873 | 0 | 0 | 1.4679 | 0 | 81.9022
1359 | 1.5388 | 1.3789 | 0 | 0 | 1.4589 | 0 | 81.951
1359.5 | 1.5267 | 1.3694 | 0 | 0 | 1.4481 | 0 | 81.9752
1360 | 1.5169 | 1.3579 | 0 | 0 | 1.4374 | 0 | 81.9993
1360.5 | 1.507 | 1.3469 | 0 | 0 | 1.427 | 0 | 82.0231
1361 | 1.5019 | 1.3395 | 0 | 0 | 1.4207 | 0 | 82.0469
1361.5 | 1.5061 | 1.3372 | 0 | 0 | 1.4216 | 0 | 82.0706
1362 | 1.5163 | 1.3445 | 0 | 0 | 1.4304 | 0 | 82.0943
1362.5 | 1.5345 | 1.357 | 0 | 0 | 1.4458 | 0 | 82.1183
1363 | 1.5534 | 1.3747 | 0 | 0 | 1.464 | 0 | 82.1425
1363.5 | 1.5695 | 1.3922 | 0 | 0 | 1.4808 | 0 | 82.1671
1364 | 1.5855 | 1.4067 | 0 | 0 | 1.4961 | 0 | 82.1919
1365 | 1.5995 | 1.4203 | 0 | 0 | 1.5099 | 0 | 82.242
1365.5 | 1.6084 | 1.4316 | 0 | 0 | 1.52 | 0 | 82.2672
1366 | 1.6111 | 1.4366 | 0 | 0 | 1.5239 | 0 | 82.2926
1366.5 | 1.615 | 1.4384 | 0 | 0 | 1.5267 | 0 | 82.318
1367 | 1.622 | 1.4416 | 0 | 0 | 1.5318 | 0 | 82.3435
1367.5 | 1.634 | 1.4498 | 0 | 0 | 1.5419 | 0 | 82.3691
1368 | 1.643 | 1.4598 | 0 | 0 | 1.5514 | 0 | 82.3949
1368.5 | 1.643 | 1.4638 | 0 | 0 | 1.5534 | 0 | 82.4208
1369 | 1.635 | 1.4608 | 0 | 0 | 1.5479 | 0 | 82.4466
1369.5 | 1.6259 | 1.4526 | 0 | 0 | 1.5392 | 0 | 82.4723
1370 | 1.6157 | 1.4441 | 0 | 0 | 1.5299 | 0 | 82.4979
1371 | 1.605 | 1.4343 | 0 | 0 | 1.5197 | 0 | 82.5488
1371.5 | 1.5968 | 1.4251 | 0 | 0 | 1.511 | 0 | 82.574
1372 | 1.5895 | 1.4184 | 0 | 0 | 1.504 | 0 | 82.5991
1372.5 | 1.5896 | 1.4143 | 0 | 0 | 1.502 | 0 | 82.6242
1373 | 1.5964 | 1.4176 | 0 | 0 | 1.507 | 0 | 82.6493
1373.5 | 1.6016 | 1.4243 | 0 | 0 | 1.513 | 0 | 82.6744
1374 | 1.6011 | 1.4283 | 0 | 0 | 1.5147 | 0 | 82.6997
1374.5 | 1.5948 | 1.4266 | 0 | 0 | 1.5107 | 0 | 82.7249
1375 | 1.5898 | 1.4218 | 0 | 0 | 1.5058 | 0 | 82.75
1376 | 1.5878 | 1.4167 | 0 | 0 | 1.5022 | 0 | 82.8001
1376.5 | 1.588 | 1.4142 | 0 | 0 | 1.5011 | 0 | 82.8252
1377 | 1.5927 | 1.4154 | 0 | 0 | 1.5041 | 0 | 82.8502
1377.5 | 1.5955 | 1.4191 | 0 | 0 | 1.5073 | 0 | 82.8753
1378 | 1.6012 | 1.4221 | 0 | 0 | 1.5117 | 0 | 82.9005
1378.5 | 1.6112 | 1.4277 | 0 | 0 | 1.5194 | 0 | 82.9257
1379 | 1.6192 | 1.4364 | 0 | 0 | 1.5278 | 0 | 82.9511
1379.5 | 1.6197 | 1.4433 | 0 | 0 | 1.5315 | 0 | 82.9766
1380 | 1.6141 | 1.4429 | 0 | 0 | 1.5285 | 0 | 83.0021
1380.5 | 1.6091 | 1.4402 | 0 | 0 | 1.5247 | 0 | 83.0275
1381 | 1.6038 | 1.4347 | 0 | 0 | 1.5193 | 0 | 83.0529
1382 | 1.5958 | 1.4291 | 0 | 0 | 1.5124 | 0 | 83.1034
1382.5 | 1.584 | 1.4201 | 0 | 0 | 1.502 | 0 | 83.1286
1383 | 1.5608 | 1.4051 | 0 | 0 | 1.4829 | 0 | 83.1534
1383.5 | 1.5328 | 1.3818 | 0 | 0 | 1.4573 | 0 | 83.1779
1384 | 1.504 | 1.355 | 0 | 0 | 1.4295 | 0 | 83.202
1384.5 | 1.4743 | 1.3279 | 0 | 0 | 1.4011 | 0 | 83.2256
1385 | 1.4514 | 1.3043 | 0 | 0 | 1.3779 | 0 | 83.2487
1385.5 | 1.4372 | 1.2879 | 0 | 0 | 1.3625 | 0 | 83.2716
1386 | 1.4366 | 1.2806 | 0 | 0 | 1.3586 | 0 | 83.2943
1387 | 1.4459 | 1.2829 | 0 | 0 | 1.3644 | 0 | 83.3396
1387.5 | 1.46 | 1.2934 | 0 | 0 | 1.3767 | 0 | 83.3625
1388 | 1.4711 | 1.3047 | 0 | 0 | 1.3879 | 0 | 83.3855
1388.5 | 1.4806 | 1.3124 | 0 | 0 | 1.3965 | 0 | 83.4087
1389 | 1.4928 | 1.3215 | 0 | 0 | 1.4071 | 0 | 83.4321
1389.5 | 1.5065 | 1.3318 | 0 | 0 | 1.4192 | 0 | 83.4556
1390 | 1.522 | 1.3435 | 0 | 0 | 1.4328 | 0 | 83.4794
1390.5 | 1.5413 | 1.3587 | 0 | 0 | 1.45 | 0 | 83.5034
1391 | 1.5606 | 1.3765 | 0 | 0 | 1.4686 | 0 | 83.5278
1392 | 1.5848 | 1.3949 | 0 | 0 | 1.4899 | 0 | 83.5771
1392.5 | 1.6085 | 1.4172 | 0 | 0 | 1.5128 | 0 | 83.6021
1393 | 1.6272 | 1.4365 | 0 | 0 | 1.5318 | 0 | 83.6275
1393.5 | 1.6339 | 1.4492 | 0 | 0 | 1.5416 | 0 | 83.6531
1394 | 1.6303 | 1.4535 | 0 | 0 | 1.5419 | 0 | 83.6788
1394.5 | 1.616 | 1.4506 | 0 | 0 | 1.5333 | 0 | 83.7044
1395 | 1.5891 | 1.4363 | 0 | 0 | 1.5127 | 0 | 83.7298
1395.5 | 1.555 | 1.4112 | 0 | 0 | 1.4831 | 0 | 83.7547
1396 | 1.5187 | 1.3807 | 0 | 0 | 1.4497 | 0 | 83.7792
1396.5 | 1.4846 | 1.3494 | 0 | 0 | 1.417 | 0 | 83.8031
1397 | 1.4643 | 1.3211 | 0 | 0 | 1.3927 | 0 | 83.8265
1398 | 1.4557 | 1.3038 | 0 | 0 | 1.3797 | 0 | 83.8727
1398.5 | 1.4571 | 1.2966 | 0 | 0 | 1.3769 | 0 | 83.8957
1399 | 1.4622 | 1.2973 | 0 | 0 | 1.3798 | 0 | 83.9186
1399.5 | 1.4706 | 1.3026 | 0 | 0 | 1.3866 | 0 | 83.9417
1400 | 1.4739 | 1.3102 | 0 | 0 | 1.3921 | 0 | 83.9648
1400.5 | 1.4672 | 1.3103 | 0 | 0 | 1.3887 | 0 | 83.988
1401 | 1.4578 | 1.304 | 0 | 0 | 1.3809 | 0 | 84.0111
1401.5 | 1.4469 | 1.2954 | 0 | 0 | 1.3712 | 0 | 84.034
1402 | 1.4385 | 1.286 | 0 | 0 | 1.3623 | 0 | 84.0568
1403 | 1.4392 | 1.2799 | 0 | 0 | 1.3596 | 0 | 84.1022
1403.5 | 1.4479 | 1.2826 | 0 | 0 | 1.3653 | 0 | 84.1249
1404 | 1.463 | 1.2932 | 0 | 0 | 1.3781 | 0 | 84.1477
1404.5 | 1.4825 | 1.3085 | 0 | 0 | 1.3955 | 0 | 84.1708
1405 | 1.5091 | 1.3269 | 0 | 0 | 1.418 | 0 | 84.1943
1405.5 | 1.53 | 1.3502 | 0 | 0 | 1.4401 | 0 | 84.2181
1406 | 1.5451 | 1.3661 | 0 | 0 | 1.4556 | 0 | 84.2422
1406.5 | 1.5539 | 1.3791 | 0 | 0 | 1.4665 | 0 | 84.2666
1407 | 1.5599 | 1.3852 | 0 | 0 | 1.4726 | 0 | 84.2911
1408 | 1.5672 | 1.3892 | 0 | 0 | 1.4782 | 0 | 84.3403
1408.5 | 1.5742 | 1.3958 | 0 | 0 | 1.485 | 0 | 84.365
1409 | 1.5805 | 1.4026 | 0 | 0 | 1.4915 | 0 | 84.3898
1409.5 | 1.5793 | 1.407 | 0 | 0 | 1.4932 | 0 | 84.4146
1410 | 1.5712 | 1.4052 | 0 | 0 | 1.4882 | 0 | 84.4395
1410.5 | 1.5601 | 1.3976 | 0 | 0 | 1.4789 | 0 | 84.4642
1411 | 1.5428 | 1.3872 | 0 | 0 | 1.465 | 0 | 84.4887
1411.5 | 1.5212 | 1.3705 | 0 | 0 | 1.4459 | 0 | 84.513
1412 | 1.4959 | 1.3525 | 0 | 0 | 1.4242 | 0 | 84.5369
1413 | 1.4734 | 1.3293 | 0 | 0 | 1.4014 | 0 | 84.584
1413.5 | 1.451 | 1.3086 | 0 | 0 | 1.3798 | 0 | 84.6072
1414 | 1.4269 | 1.2893 | 0 | 0 | 1.3581 | 0 | 84.63
1414.5 | 1.401 | 1.2665 | 0 | 0 | 1.3338 | 0 | 84.6524
1415 | 1.3687 | 1.2412 | 0 | 0 | 1.305 | 0 | 84.6744
1415.5 | 1.339 | 1.2134 | 0 | 0 | 1.2762 | 0 | 84.6959
1416 | 1.3151 | 1.1895 | 0 | 0 | 1.2523 | 0 | 84.717
1416.5 | 1.2997 | 1.1688 | 0 | 0 | 1.2343 | 0 | 84.7377
1417 | 1.2913 | 1.157 | 0 | 0 | 1.2241 | 0 | 84.7582
1417.5 | 1.2942 | 1.1533 | 0 | 0 | 1.2238 | 0 | 84.7786
1418 | 1.3104 | 1.1592 | 0 | 0 | 1.2348 | 0 | 84.7991
1419 | 1.3339 | 1.1757 | 0 | 0 | 1.2548 | 0 | 84.8406
1419.5 | 1.3594 | 1.1975 | 0 | 0 | 1.2785 | 0 | 84.8617
1420 | 1.3882 | 1.218 | 0 | 0 | 1.3031 | 0 | 84.8832
1420.5 | 1.4144 | 1.2416 | 0 | 0 | 1.328 | 0 | 84.9051
1421 | 1.4383 | 1.2637 | 0 | 0 | 1.351 | 0 | 84.9275
1421.5 | 1.4581 | 1.2838 | 0 | 0 | 1.371 | 0 | 84.9501
1422 | 1.4696 | 1.2981 | 0 | 0 | 1.3838 | 0 | 84.9731
1422.5 | 1.4716 | 1.3061 | 0 | 0 | 1.3889 | 0 | 84.9962
1423 | 1.4687 | 1.3073 | 0 | 0 | 1.388 | 0 | 85.0194
1423.5 | 1.4667 | 1.3059 | 0 | 0 | 1.3863 | 0 | 85.0425
1424 | 1.4637 | 1.3045 | 0 | 0 | 1.3841 | 0 | 85.0656
1425 | 1.4577 | 1.3016 | 0 | 0 | 1.3797 | 0 | 85.1116
1425.5 | 1.4573 | 1.296 | 0 | 0 | 1.3766 | 0 | 85.1346
1426 | 1.4628 | 1.2974 | 0 | 0 | 1.3801 | 0 | 85.1576
1426.5 | 1.4715 | 1.3035 | 0 | 0 | 1.3875 | 0 | 85.1806
1427 | 1.483 | 1.313 | 0 | 0 | 1.398 | 0 | 85.2038
1427.5 | 1.4904 | 1.3227 | 0 | 0 | 1.4065 | 0 | 85.2272
1428 | 1.4964 | 1.3283 | 0 | 0 | 1.4124 | 0 | 85.2507
1428.5 | 1.5053 | 1.3338 | 0 | 0 | 1.4195 | 0 | 85.2743
1429 | 1.518 | 1.3418 | 0 | 0 | 1.4299 | 0 | 85.298
1430 | 1.532 | 1.3536 | 0 | 0 | 1.4428 | 0 | 85.3459
1430.5 | 1.545 | 1.3657 | 0 | 0 | 1.4554 | 0 | 85.3701
1431 | 1.5624 | 1.3775 | 0 | 0 | 1.47 | 0 | 85.3945
1431.5 | 1.5854 | 1.3946 | 0 | 0 | 1.49 | 0 | 85.4191
1432 | 1.6149 | 1.4172 | 0 | 0 | 1.5161 | 0 | 85.4442
1432.5 | 1.6508 | 1.4435 | 0 | 0 | 1.5471 | 0 | 85.4697
1433 | 1.6845 | 1.474 | 0 | 0 | 1.5793 | 0 | 85.4958
1433.5 | 1.7138 | 1.5027 | 0 | 0 | 1.6083 | 0 | 85.5223
1434 | 1.731 | 1.5249 | 0 | 0 | 1.6279 | 0 | 85.5493
1434.5 | 1.7321 | 1.537 | 0 | 0 | 1.6345 | 0 | 85.5765
1435 | 1.7162 | 1.5361 | 0 | 0 | 1.6261 | 0 | 85.6036
1436 | 1.687 | 1.5216 | 0 | 0 | 1.6043 | 0 | 85.6575
1436.5 | 1.6457 | 1.494 | 0 | 0 | 1.5699 | 0 | 85.6839
1437 | 1.5974 | 1.458 | 0 | 0 | 1.5277 | 0 | 85.7097
1437.5 | 1.553 | 1.4173 | 0 | 0 | 1.4852 | 0 | 85.7349
1438 | 1.5213 | 1.3783 | 0 | 0 | 1.4498 | 0 | 85.7593
1438.5 | 1.4987 | 1.3518 | 0 | 0 | 1.4252 | 0 | 85.7833
1439 | 1.4847 | 1.333 | 0 | 0 | 1.4088 | 0 | 85.8069
1439.5 | 1.4709 | 1.3187 | 0 | 0 | 1.3948 | 0 | 85.8303
1440 | 1.4615 | 1.307 | 0 | 0 | 1.3842 | 0 | 85.8534
1441 | 1.4586 | 1.3007 | 0 | 0 | 1.3796 | 0 | 85.8995
1441.5 | 1.4581 | 1.2988 | 0 | 0 | 1.3785 | 0 | 85.9225
1442 | 1.4559 | 1.297 | 0 | 0 | 1.3764 | 0 | 85.9454
1442.5 | 1.4555 | 1.2967 | 0 | 0 | 1.3761 | 0 | 85.9684
1443 | 1.4586 | 1.2979 | 0 | 0 | 1.3783 | 0 | 85.9913
1443.5 | 1.4676 | 1.3007 | 0 | 0 | 1.3842 | 0 | 86.0143
1444 | 1.4782 | 1.3088 | 0 | 0 | 1.3935 | 0 | 86.0375
1444.5 | 1.4916 | 1.3188 | 0 | 0 | 1.4052 | 0 | 86.0608
1445 | 1.5034 | 1.3293 | 0 | 0 | 1.4163 | 0 | 86.0843
1446 | 1.5133 | 1.3391 | 0 | 0 | 1.4262 | 0 | 86.1317
1446.5 | 1.5267 | 1.3501 | 0 | 0 | 1.4384 | 0 | 86.1556
1447 | 1.5391 | 1.3609 | 0 | 0 | 1.45 | 0 | 86.1796
1447.5 | 1.5531 | 1.3722 | 0 | 0 | 1.4627 | 0 | 86.2039
1448 | 1.5705 | 1.3862 | 0 | 0 | 1.4783 | 0 | 86.2284
1448.5 | 1.5906 | 1.4025 | 0 | 0 | 1.4965 | 0 | 86.2532
1449 | 1.6065 | 1.4199 | 0 | 0 | 1.5132 | 0 | 86.2783
1449.5 | 1.6185 | 1.4329 | 0 | 0 | 1.5257 | 0 | 86.3036
1450 | 1.6274 | 1.4437 | 0 | 0 | 1.5356 | 0 | 86.3291
1451 | 1.6332 | 1.45 | 0 | 0 | 1.5416 | 0 | 86.3804
1451.5 | 1.6363 | 1.4541 | 0 | 0 | 1.5452 | 0 | 86.4061
1452 | 1.6391 | 1.4577 | 0 | 0 | 1.5484 | 0 | 86.4319
1452.5 | 1.6387 | 1.4595 | 0 | 0 | 1.5491 | 0 | 86.4577
1453 | 1.6377 | 1.4581 | 0 | 0 | 1.5479 | 0 | 86.4835
1453.5 | 1.6371 | 1.4563 | 0 | 0 | 1.5467 | 0 | 86.5093
1454 | 1.6376 | 1.455 | 0 | 0 | 1.5463 | 0 | 86.5351
1454.5 | 1.6393 | 1.4564 | 0 | 0 | 1.5479 | 0 | 86.5609
1455 | 1.6473 | 1.46 | 0 | 0 | 1.5537 | 0 | 86.5867
1455.5 | 1.6571 | 1.4664 | 0 | 0 | 1.5618 | 0 | 86.6127
1456 | 1.6679 | 1.4738 | 0 | 0 | 1.5709 | 0 | 86.6388
1457 | 1.6769 | 1.4822 | 0 | 0 | 1.5795 | 0 | 86.6913
1457.5 | 1.6768 | 1.4886 | 0 | 0 | 1.5827 | 0 | 86.7176
1458 | 1.6668 | 1.487 | 0 | 0 | 1.5769 | 0 | 86.744
1458.5 | 1.6498 | 1.4756 | 0 | 0 | 1.5627 | 0 | 86.7701
1459 | 1.6247 | 1.4584 | 0 | 0 | 1.5415 | 0 | 86.796
1459.5 | 1.5951 | 1.4345 | 0 | 0 | 1.5148 | 0 | 86.8215
1460 | 1.5688 | 1.4105 | 0 | 0 | 1.4896 | 0 | 86.8465
1460.5 | 1.5504 | 1.3892 | 0 | 0 | 1.4698 | 0 | 86.8712
1461 | 1.5395 | 1.3737 | 0 | 0 | 1.4566 | 0 | 86.8956
1462 | 1.536 | 1.365 | 0 | 0 | 1.4505 | 0 | 86.944
1462.5 | 1.5399 | 1.3633 | 0 | 0 | 1.4516 | 0 | 86.9682
1463 | 1.5517 | 1.3703 | 0 | 0 | 1.461 | 0 | 86.9925
1463.5 | 1.5667 | 1.3832 | 0 | 0 | 1.4749 | 0 | 87.0169
1464 | 1.58 | 1.3973 | 0 | 0 | 1.4886 | 0 | 87.0416
1464.5 | 1.59 | 1.4091 | 0 | 0 | 1.4995 | 0 | 87.0665
1465 | 1.5992 | 1.4185 | 0 | 0 | 1.5089 | 0 | 87.0916
1465.5 | 1.6093 | 1.427 | 0 | 0 | 1.5182 | 0 | 87.1168
1466 | 1.6225 | 1.4355 | 0 | 0 | 1.529 | 0 | 87.1422
1467 | 1.6394 | 1.4461 | 0 | 0 | 1.5428 | 0 | 87.1934
1467.5 | 1.6588 | 1.4589 | 0 | 0 | 1.5588 | 0 | 87.2193
1468 | 1.6775 | 1.4744 | 0 | 0 | 1.576 | 0 | 87.2454
1468.5 | 1.6939 | 1.4912 | 0 | 0 | 1.5926 | 0 | 87.2718
1469 | 1.703 | 1.5048 | 0 | 0 | 1.6039 | 0 | 87.2984
1469.5 | 1.7032 | 1.5114 | 0 | 0 | 1.6073 | 0 | 87.3252
1470 | 1.7005 | 1.5119 | 0 | 0 | 1.6062 | 0 | 87.352
1470.5 | 1.6947 | 1.5099 | 0 | 0 | 1.6023 | 0 | 87.3787
1471 | 1.6858 | 1.5038 | 0 | 0 | 1.5948 | 0 | 87.4054
1471.5 | 1.6738 | 1.4947 | 0 | 0 | 1.5843 | 0 | 87.4318
1472 | 1.6624 | 1.4846 | 0 | 0 | 1.5735 | 0 | 87.4582
1473 | 1.6465 | 1.4726 | 0 | 0 | 1.5596 | 0 | 87.5104
1473.5 | 1.6274 | 1.4571 | 0 | 0 | 1.5422 | 0 | 87.5362
1474 | 1.6096 | 1.4398 | 0 | 0 | 1.5247 | 0 | 87.5618
1474.5 | 1.5971 | 1.4254 | 0 | 0 | 1.5112 | 0 | 87.5871
1475 | 1.5934 | 1.4184 | 0 | 0 | 1.5059 | 0 | 87.6122
1475.5 | 1.6008 | 1.4181 | 0 | 0 | 1.5095 | 0 | 87.6374
1476 | 1.6131 | 1.426 | 0 | 0 | 1.5195 | 0 | 87.6626
1476.5 | 1.6286 | 1.4367 | 0 | 0 | 1.5326 | 0 | 87.688
1477 | 1.6435 | 1.4496 | 0 | 0 | 1.5465 | 0 | 87.7137
1478 | 1.6565 | 1.4632 | 0 | 0 | 1.5599 | 0 | 87.7655
1478.5 | 1.661 | 1.4717 | 0 | 0 | 1.5663 | 0 | 87.7915
1479 | 1.666 | 1.4752 | 0 | 0 | 1.5706 | 0 | 87.8177
1479.5 | 1.6717 | 1.4793 | 0 | 0 | 1.5755 | 0 | 87.8439
1480 | 1.6782 | 1.4854 | 0 | 0 | 1.5818 | 0 | 87.8702
1480.5 | 1.6847 | 1.4919 | 0 | 0 | 1.5883 | 0 | 87.8966
1481 | 1.69 | 1.4971 | 0 | 0 | 1.5935 | 0 | 87.9231
1481.5 | 1.6893 | 1.5036 | 0 | 0 | 1.5964 | 0 | 87.9497
1482 | 1.6744 | 1.5006 | 0 | 0 | 1.5875 | 0 | 87.9762
1482.5 | 1.6494 | 1.4852 | 0 | 0 | 1.5673 | 0 | 88.0025
1483 | 1.6187 | 1.462 | 0 | 0 | 1.5403 | 0 | 88.0284
1484 | 1.5843 | 1.4337 | 0 | 0 | 1.509 | 0 | 88.0792
1484.5 | 1.5586 | 1.404 | 0 | 0 | 1.4813 | 0 | 88.1042
1485 | 1.5477 | 1.3833 | 0 | 0 | 1.4655 | 0 | 88.1287
1485.5 | 1.553 | 1.3756 | 0 | 0 | 1.4643 | 0 | 88.1531
1486 | 1.5702 | 1.3817 | 0 | 0 | 1.476 | 0 | 88.1776
1486.5 | 1.6021 | 1.4002 | 0 | 0 | 1.5012 | 0 | 88.2024
1487 | 1.6371 | 1.4313 | 0 | 0 | 1.5342 | 0 | 88.2277
1487.5 | 1.6659 | 1.4603 | 0 | 0 | 1.5631 | 0 | 88.2535
1488 | 1.6888 | 1.4827 | 0 | 0 | 1.5857 | 0 | 88.2798
1489 | 1.7054 | 1.5004 | 0 | 0 | 1.6029 | 0 | 88.3329
1489.5 | 1.7133 | 1.5115 | 0 | 0 | 1.6124 | 0 | 88.3597
1490 | 1.7178 | 1.5178 | 0 | 0 | 1.6178 | 0 | 88.3866
1490.5 | 1.7191 | 1.5205 | 0 | 0 | 1.6198 | 0 | 88.4136
1491 | 1.7135 | 1.5195 | 0 | 0 | 1.6165 | 0 | 88.4406
1491.5 | 1.7002 | 1.5147 | 0 | 0 | 1.6075 | 0 | 88.4675
1492 | 1.686 | 1.5031 | 0 | 0 | 1.5946 | 0 | 88.4941
1492.5 | 1.6686 | 1.4913 | 0 | 0 | 1.5799 | 0 | 88.5206
1493 | 1.6526 | 1.4773 | 0 | 0 | 1.5649 | 0 | 88.5468
1494 | 1.6374 | 1.4636 | 0 | 0 | 1.5505 | 0 | 88.5987
1494.5 | 1.6276 | 1.452 | 0 | 0 | 1.5398 | 0 | 88.6245
1495 | 1.6201 | 1.4439 | 0 | 0 | 1.532 | 0 | 88.6501
1495.5 | 1.6131 | 1.4389 | 0 | 0 | 1.526 | 0 | 88.6756
1496 | 1.6002 | 1.4312 | 0 | 0 | 1.5157 | 0 | 88.7009
1496.5 | 1.5839 | 1.4188 | 0 | 0 | 1.5014 | 0 | 88.7261
1497 | 1.5687 | 1.4048 | 0 | 0 | 1.4867 | 0 | 88.751
1497.5 | 1.5584 | 1.3908 | 0 | 0 | 1.4746 | 0 | 88.7756
1498 | 1.5542 | 1.3816 | 0 | 0 | 1.4679 | 0 | 88.8002
1499 | 1.5607 | 1.3815 | 0 | 0 | 1.4711 | 0 | 88.8491
1499.5 | 1.5756 | 1.3877 | 0 | 0 | 1.4817 | 0 | 88.8737
1500 | 1.5993 | 1.4016 | 0 | 0 | 1.5004 | 0 | 88.8986
1500.5 | 1.6231 | 1.4219 | 0 | 0 | 1.5225 | 0 | 88.9238
1501 | 1.6434 | 1.442 | 0 | 0 | 1.5427 | 0 | 88.9493
1501.5 | 1.6612 | 1.4604 | 0 | 0 | 1.5608 | 0 | 88.9752
1502 | 1.6775 | 1.4755 | 0 | 0 | 1.5765 | 0 | 89.0013
1502.5 | 1.6961 | 1.4901 | 0 | 0 | 1.5931 | 0 | 89.0277
1503 | 1.7107 | 1.5047 | 0 | 0 | 1.6077 | 0 | 89.0544
1503.5 | 1.7194 | 1.5163 | 0 | 0 | 1.6179 | 0 | 89.0813
1504 | 1.7212 | 1.526 | 0 | 0 | 1.6236 | 0 | 89.1083
1505 | 1.7087 | 1.5227 | 0 | 0 | 1.6157 | 0 | 89.1623
1505.5 | 1.6858 | 1.5074 | 0 | 0 | 1.5966 | 0 | 89.1891
1506 | 1.6542 | 1.4849 | 0 | 0 | 1.5695 | 0 | 89.2155
1506.5 | 1.6203 | 1.4557 | 0 | 0 | 1.538 | 0 | 89.2413
1507 | 1.5896 | 1.4267 | 0 | 0 | 1.5082 | 0 | 89.2667
1507.5 | 1.5639 | 1.4011 | 0 | 0 | 1.4825 | 0 | 89.2917
1508 | 1.5461 | 1.3811 | 0 | 0 | 1.4636 | 0 | 89.3162
1508.5 | 1.5329 | 1.3668 | 0 | 0 | 1.4499 | 0 | 89.3405
1509 | 1.5182 | 1.3563 | 0 | 0 | 1.4373 | 0 | 89.3645
1509.5 | 1.499 | 1.3444 | 0 | 0 | 1.4217 | 0 | 89.3884
1510 | 1.4745 | 1.3253 | 0 | 0 | 1.3999 | 0 | 89.4119
1511 | 1.4512 | 1.3038 | 0 | 0 | 1.3775 | 0 | 89.4582
1511.5 | 1.4389 | 1.286 | 0 | 0 | 1.3624 | 0 | 89.481
1512 | 1.4355 | 1.2775 | 0 | 0 | 1.3565 | 0 | 89.5037
1512.5 | 1.4401 | 1.2761 | 0 | 0 | 1.3581 | 0 | 89.5263
1513 | 1.4527 | 1.282 | 0 | 0 | 1.3674 | 0 | 89.549
1513.5 | 1.4673 | 1.2943 | 0 | 0 | 1.3808 | 0 | 89.5719
1514 | 1.4822 | 1.3075 | 0 | 0 | 1.3949 | 0 | 89.595
1514.5 | 1.4907 | 1.3185 | 0 | 0 | 1.4046 | 0 | 89.6184
1515 | 1.4972 | 1.3257 | 0 | 0 | 1.4115 | 0 | 89.6418
1516 | 1.4992 | 1.3306 | 0 | 0 | 1.4149 | 0 | 89.6889
1516.5 | 1.5012 | 1.3324 | 0 | 0 | 1.4168 | 0 | 89.7125
1517 | 1.5084 | 1.3346 | 0 | 0 | 1.4215 | 0 | 89.7362
1517.5 | 1.5152 | 1.3404 | 0 | 0 | 1.4278 | 0 | 89.7599
1518 | 1.5185 | 1.3455 | 0 | 0 | 1.432 | 0 | 89.7838
1518.5 | 1.517 | 1.3474 | 0 | 0 | 1.4322 | 0 | 89.8076
1519 | 1.5127 | 1.3468 | 0 | 0 | 1.4298 | 0 | 89.8315
1519.5 | 1.513 | 1.3421 | 0 | 0 | 1.4276 | 0 | 89.8553
1520 | 1.5195 | 1.342 | 0 | 0 | 1.4307 | 0 | 89.8791
1521 | 1.5324 | 1.3495 | 0 | 0 | 1.441 | 0 | 89.927
1521.5 | 1.5486 | 1.3618 | 0 | 0 | 1.4552 | 0 | 89.9511
1522 | 1.5726 | 1.3781 | 0 | 0 | 1.4753 | 0 | 89.9755
1522.5 | 1.6009 | 1.4013 | 0 | 0 | 1.5011 | 0 | 90.0003
1523 | 1.6264 | 1.4266 | 0 | 0 | 1.5265 | 0 | 90.0256
1523.5 | 1.6445 | 1.4496 | 0 | 0 | 1.5471 | 0 | 90.0512
1524 | 1.652 | 1.4642 | 0 | 0 | 1.5581 | 0 | 90.077
1524.5 | 1.6569 | 1.4701 | 0 | 0 | 1.5635 | 0 | 90.1031
1525 | 1.6655 | 1.473 | 0 | 0 | 1.5692 | 0 | 90.1292
1526 | 1.677 | 1.4807 | 0 | 0 | 1.5789 | 0 | 90.1816
1526.5 | 1.687 | 1.4906 | 0 | 0 | 1.5888 | 0 | 90.208
1527 | 1.693 | 1.4982 | 0 | 0 | 1.5956 | 0 | 90.2346
1527.5 | 1.701 | 1.503 | 0 | 0 | 1.602 | 0 | 90.2612
1528 | 1.7073 | 1.5105 | 0 | 0 | 1.6089 | 0 | 90.288
1528.5 | 1.7113 | 1.5158 | 0 | 0 | 1.6136 | 0 | 90.3148
1529 | 1.7118 | 1.5175 | 0 | 0 | 1.6147 | 0 | 90.3417
1529.5 | 1.7059 | 1.5153 | 0 | 0 | 1.6106 | 0 | 90.3686
1530 | 1.6953 | 1.5086 | 0 | 0 | 1.602 | 0 | 90.3954
1530.5 | 1.6851 | 1.5006 | 0 | 0 | 1.5928 | 0 | 90.422
1531 | 1.6736 | 1.4915 | 0 | 0 | 1.5825 | 0 | 90.4485
1532 | 1.6618 | 1.481 | 0 | 0 | 1.5714 | 0 | 90.501
1532.5 | 1.6487 | 1.471 | 0 | 0 | 1.5599 | 0 | 90.5271
1533 | 1.6412 | 1.4618 | 0 | 0 | 1.5515 | 0 | 90.5531
1533.5 | 1.6325 | 1.4558 | 0 | 0 | 1.5441 | 0 | 90.5788
1534 | 1.6235 | 1.4477 | 0 | 0 | 1.5356 | 0 | 90.6045
1534.5 | 1.6145 | 1.4386 | 0 | 0 | 1.5265 | 0 | 90.63
1535 | 1.6051 | 1.4309 | 0 | 0 | 1.518 | 0 | 90.6554
1535.5 | 1.5938 | 1.4226 | 0 | 0 | 1.5082 | 0 | 90.6806
1536 | 1.5871 | 1.4135 | 0 | 0 | 1.5003 | 0 | 90.7057
1536.5 | 1.586 | 1.4063 | 0 | 0 | 1.4961 | 0 | 90.7307
1537 | 1.5943 | 1.4052 | 0 | 0 | 1.4998 | 0 | 90.7556
1538 | 1.6091 | 1.4138 | 0 | 0 | 1.5115 | 0 | 90.8058
1538.5 | 1.6296 | 1.4286 | 0 | 0 | 1.5291 | 0 | 90.8312
1539 | 1.6481 | 1.4455 | 0 | 0 | 1.5468 | 0 | 90.8568
1539.5 | 1.6668 | 1.4618 | 0 | 0 | 1.5643 | 0 | 90.8827
1540 | 1.6841 | 1.4787 | 0 | 0 | 1.5814 | 0 | 90.9089
1540.5 | 1.6941 | 1.4935 | 0 | 0 | 1.5938 | 0 | 90.9354
1541 | 1.7019 | 1.5023 | 0 | 0 | 1.6021 | 0 | 90.962
1541.5 | 1.7051 | 1.5085 | 0 | 0 | 1.6068 | 0 | 90.9888
1542 | 1.7036 | 1.5094 | 0 | 0 | 1.6065 | 0 | 91.0155
1543 | 1.6973 | 1.5079 | 0 | 0 | 1.6026 | 0 | 91.069
1543.5 | 1.6871 | 1.5012 | 0 | 0 | 1.5941 | 0 | 91.0957
1544 | 1.6751 | 1.4919 | 0 | 0 | 1.5835 | 0 | 91.1221
1544.5 | 1.662 | 1.4817 | 0 | 0 | 1.5718 | 0 | 91.1484
1545 | 1.6479 | 1.4699 | 0 | 0 | 1.5589 | 0 | 91.1745
1545.5 | 1.6284 | 1.4565 | 0 | 0 | 1.5425 | 0 | 91.2004
1546 | 1.6064 | 1.4382 | 0 | 0 | 1.5223 | 0 | 91.2259
1546.5 | 1.5943 | 1.4208 | 0 | 0 | 1.5076 | 0 | 91.2512
1547 | 1.5905 | 1.4129 | 0 | 0 | 1.5017 | 0 | 91.2762
1548 | 1.5935 | 1.4115 | 0 | 0 | 1.5025 | 0 | 91.3263
1548.5 | 1.5986 | 1.4151 | 0 | 0 | 1.5068 | 0 | 91.3514
1549 | 1.6058 | 1.4189 | 0 | 0 | 1.5123 | 0 | 91.3765
1549.5 | 1.613 | 1.4249 | 0 | 0 | 1.519 | 0 | 91.4018
1550 | 1.6166 | 1.4311 | 0 | 0 | 1.5239 | 0 | 91.4272
1550.5 | 1.6124 | 1.4323 | 0 | 0 | 1.5224 | 0 | 91.4525
1551 | 1.602 | 1.4268 | 0 | 0 | 1.5144 | 0 | 91.4779
1551.5 | 1.5924 | 1.4178 | 0 | 0 | 1.5051 | 0 | 91.503
1552 | 1.5873 | 1.4102 | 0 | 0 | 1.4988 | 0 | 91.528
1552.5 | 1.5875 | 1.4077 | 0 | 0 | 1.4976 | 0 | 91.553
1553 | 1.5903 | 1.4088 | 0 | 0 | 1.4995 | 0 | 91.578
1554 | 1.589 | 1.4109 | 0 | 0 | 1.5 | 0 | 91.628
1554.5 | 1.5818 | 1.409 | 0 | 0 | 1.4954 | 0 | 91.6529
1555 | 1.5687 | 1.4017 | 0 | 0 | 1.4852 | 0 | 91.6778
1555.5 | 1.5502 | 1.3892 | 0 | 0 | 1.4697 | 0 | 91.7024
1556 | 1.5295 | 1.372 | 0 | 0 | 1.4507 | 0 | 91.7267
1556.5 | 1.5152 | 1.3552 | 0 | 0 | 1.4352 | 0 | 91.7508
1557 | 1.5081 | 1.344 | 0 | 0 | 1.4261 | 0 | 91.7746
1557.5 | 1.5062 | 1.3381 | 0 | 0 | 1.4221 | 0 | 91.7984
1558 | 1.5117 | 1.337 | 0 | 0 | 1.4244 | 0 | 91.8221
1559 | 1.5235 | 1.3412 | 0 | 0 | 1.4324 | 0 | 91.8697
1559.5 | 1.5375 | 1.3526 | 0 | 0 | 1.4451 | 0 | 91.8937
1560 | 1.5505 | 1.3646 | 0 | 0 | 1.4575 | 0 | 91.9179
1560.5 | 1.5633 | 1.3762 | 0 | 0 | 1.4697 | 0 | 91.9423
1561 | 1.5695 | 1.3871 | 0 | 0 | 1.4783 | 0 | 91.9668
1561.5 | 1.5688 | 1.3913 | 0 | 0 | 1.48 | 0 | 91.9915
1562 | 1.5643 | 1.3912 | 0 | 0 | 1.4778 | 0 | 92.0161
1562.5 | 1.5615 | 1.3889 | 0 | 0 | 1.4752 | 0 | 92.0407
1563 | 1.5605 | 1.3874 | 0 | 0 | 1.4739 | 0 | 92.0653
1563.5 | 1.5638 | 1.3869 | 0 | 0 | 1.4753 | 0 | 92.0899
1564 | 1.5722 | 1.3903 | 0 | 0 | 1.4812 | 0 | 92.1145
1565 | 1.5855 | 1.4002 | 0 | 0 | 1.4929 | 0 | 92.1641
1565.5 | 1.5998 | 1.4119 | 0 | 0 | 1.5059 | 0 | 92.1891
1566 | 1.6074 | 1.4226 | 0 | 0 | 1.515 | 0 | 92.2143
1566.5 | 1.6056 | 1.4271 | 0 | 0 | 1.5164 | 0 | 92.2395
1567 | 1.5992 | 1.4232 | 0 | 0 | 1.5112 | 0 | 92.2648
1567.5 | 1.5889 | 1.4169 | 0 | 0 | 1.5029 | 0 | 92.2899
1568 | 1.5815 | 1.4087 | 0 | 0 | 1.4951 | 0 | 92.3149
1568.5 | 1.5719 | 1.4009 | 0 | 0 | 1.4864 | 0 | 92.3397
1569 | 1.5588 | 1.3888 | 0 | 0 | 1.4738 | 0 | 92.3644
1570 | 1.5448 | 1.3758 | 0 | 0 | 1.4603 | 0 | 92.4133
1570.5 | 1.5306 | 1.3631 | 0 | 0 | 1.4468 | 0 | 92.4375
1571 | 1.5144 | 1.3498 | 0 | 0 | 1.4321 | 0 | 92.4615
1571.5 | 1.4951 | 1.334 | 0 | 0 | 1.4146 | 0 | 92.4852
1572 | 1.4847 | 1.3191 | 0 | 0 | 1.4019 | 0 | 92.5087
1572.5 | 1.4886 | 1.3141 | 0 | 0 | 1.4013 | 0 | 92.532
1573 | 1.5053 | 1.3229 | 0 | 0 | 1.4141 | 0 | 92.5555
1573.5 | 1.5294 | 1.3417 | 0 | 0 | 1.4355 | 0 | 92.5793
1574 | 1.5526 | 1.3657 | 0 | 0 | 1.4592 | 0 | 92.6034
1574.5 | 1.5673 | 1.3838 | 0 | 0 | 1.4756 | 0 | 92.6278
1575 | 1.5652 | 1.3926 | 0 | 0 | 1.4789 | 0 | 92.6525
1576 | 1.5476 | 1.3868 | 0 | 0 | 1.4672 | 0 | 92.7016
1576.5 | 1.5185 | 1.3673 | 0 | 0 | 1.4429 | 0 | 92.7258
1577 | 1.4869 | 1.3385 | 0 | 0 | 1.4127 | 0 | 92.7496
1577.5 | 1.462 | 1.312 | 0 | 0 | 1.387 | 0 | 92.7729
1578 | 1.4507 | 1.2917 | 0 | 0 | 1.3712 | 0 | 92.7959
1578.5 | 1.4546 | 1.2849 | 0 | 0 | 1.3697 | 0 | 92.8188
1579 | 1.4736 | 1.2923 | 0 | 0 | 1.383 | 0 | 92.8417
1579.5 | 1.498 | 1.3121 | 0 | 0 | 1.405 | 0 | 92.8649
1580 | 1.5204 | 1.3339 | 0 | 0 | 1.4272 | 0 | 92.8885
1580.5 | 1.5305 | 1.3507 | 0 | 0 | 1.4406 | 0 | 92.9124
1581 | 1.5277 | 1.3572 | 0 | 0 | 1.4424 | 0 | 92.9365
1582 | 1.5174 | 1.3531 | 0 | 0 | 1.4353 | 0 | 92.9844
1582.5 | 1.507 | 1.3432 | 0 | 0 | 1.4251 | 0 | 93.0083
1583 | 1.4965 | 1.3333 | 0 | 0 | 1.4149 | 0 | 93.0319
1583.5 | 1.4901 | 1.3243 | 0 | 0 | 1.4072 | 0 | 93.0554
1584 | 1.4914 | 1.3204 | 0 | 0 | 1.4059 | 0 | 93.0789
1584.5 | 1.4968 | 1.3222 | 0 | 0 | 1.4095 | 0 | 93.1023
1585 | 1.5059 | 1.3276 | 0 | 0 | 1.4168 | 0 | 93.1259
1585.5 | 1.5211 | 1.339 | 0 | 0 | 1.4301 | 0 | 93.1496
1586 | 1.5329 | 1.3545 | 0 | 0 | 1.4437 | 0 | 93.1736
1587 | 1.5328 | 1.363 | 0 | 0 | 1.4479 | 0 | 93.2218
1587.5 | 1.5228 | 1.3597 | 0 | 0 | 1.4413 | 0 | 93.2458
1588 | 1.5053 | 1.3464 | 0 | 0 | 1.4259 | 0 | 93.2697
1588.5 | 1.4802 | 1.3275 | 0 | 0 | 1.4039 | 0 | 93.2933
1589 | 1.4521 | 1.3041 | 0 | 0 | 1.3781 | 0 | 93.3165
1589.5 | 1.4259 | 1.2788 | 0 | 0 | 1.3524 | 0 | 93.3392
1590 | 1.3985 | 1.255 | 0 | 0 | 1.3267 | 0 | 93.3616
1590.5 | 1.3793 | 1.2327 | 0 | 0 | 1.306 | 0 | 93.3835
1591 | 1.3709 | 1.22 | 0 | 0 | 1.2955 | 0 | 93.4052
1591.5 | 1.3695 | 1.2174 | 0 | 0 | 1.2935 | 0 | 93.4268
1592 | 1.3771 | 1.2194 | 0 | 0 | 1.2983 | 0 | 93.4484
1593 | 1.3918 | 1.2294 | 0 | 0 | 1.3106 | 0 | 93.4918
1593.5 | 1.4104 | 1.2435 | 0 | 0 | 1.327 | 0 | 93.5138
1594 | 1.4327 | 1.2612 | 0 | 0 | 1.3469 | 0 | 93.5361
1594.5 | 1.4553 | 1.2803 | 0 | 0 | 1.3678 | 0 | 93.5587
1595 | 1.4767 | 1.2988 | 0 | 0 | 1.3877 | 0 | 93.5817
1595.5 | 1.4902 | 1.3143 | 0 | 0 | 1.4022 | 0 | 93.6049
1596 | 1.4971 | 1.3229 | 0 | 0 | 1.41 | 0 | 93.6284
1596.5 | 1.5012 | 1.3259 | 0 | 0 | 1.4135 | 0 | 93.6519
1597 | 1.506 | 1.3296 | 0 | 0 | 1.4178 | 0 | 93.6755
1598 | 1.5115 | 1.3357 | 0 | 0 | 1.4236 | 0 | 93.7229
1598.5 | 1.5124 | 1.3395 | 0 | 0 | 1.4259 | 0 | 93.7466
1599 | 1.5062 | 1.3387 | 0 | 0 | 1.4224 | 0 | 93.7703
1599.5 | 1.4956 | 1.332 | 0 | 0 | 1.4138 | 0 | 93.794
1600 | 1.4813 | 1.322 | 0 | 0 | 1.4016 | 0 | 93.8174
1600.5 | 1.4661 | 1.3097 | 0 | 0 | 1.3879 | 0 | 93.8407
1601 | 1.448 | 1.2951 | 0 | 0 | 1.3716 | 0 | 93.8637
1601.5 | 1.4332 | 1.2793 | 0 | 0 | 1.3562 | 0 | 93.8864
1602 | 1.4265 | 1.2677 | 0 | 0 | 1.3471 | 0 | 93.9089
1602.5 | 1.4289 | 1.2646 | 0 | 0 | 1.3468 | 0 | 93.9314
1603 | 1.4366 | 1.2691 | 0 | 0 | 1.3528 | 0 | 93.9539
1604 | 1.4442 | 1.2752 | 0 | 0 | 1.3597 | 0 | 93.9991
1604.5 | 1.4488 | 1.2809 | 0 | 0 | 1.3649 | 0 | 94.0218
1605 | 1.4502 | 1.2848 | 0 | 0 | 1.3675 | 0 | 94.0446
1605.5 | 1.4458 | 1.2868 | 0 | 0 | 1.3663 | 0 | 94.0673
1606 | 1.437 | 1.2835 | 0 | 0 | 1.3602 | 0 | 94.0901
1606.5 | 1.4221 | 1.275 | 0 | 0 | 1.3486 | 0 | 94.1126
1607 | 1.4043 | 1.2618 | 0 | 0 | 1.3331 | 0 | 94.135
1607.5 | 1.3917 | 1.2469 | 0 | 0 | 1.3193 | 0 | 94.1571
1608 | 1.3881 | 1.2359 | 0 | 0 | 1.312 | 0 | 94.179
1608.5 | 1.3948 | 1.2335 | 0 | 0 | 1.3142 | 0 | 94.2009
1609 | 1.4084 | 1.2391 | 0 | 0 | 1.3237 | 0 | 94.2229
1610 | 1.4266 | 1.2504 | 0 | 0 | 1.3385 | 0 | 94.2673
1610.5 | 1.4448 | 1.2668 | 0 | 0 | 1.3558 | 0 | 94.2897
1611 | 1.4575 | 1.2824 | 0 | 0 | 1.37 | 0 | 94.3124
1611.5 | 1.4658 | 1.2933 | 0 | 0 | 1.3795 | 0 | 94.3353
1612 | 1.466 | 1.3007 | 0 | 0 | 1.3833 | 0 | 94.3584
1612.5 | 1.4602 | 1.3024 | 0 | 0 | 1.3813 | 0 | 94.3814
1613 | 1.4504 | 1.2951 | 0 | 0 | 1.3728 | 0 | 94.4043
1613.5 | 1.4416 | 1.2861 | 0 | 0 | 1.3638 | 0 | 94.4272
1614 | 1.4362 | 1.2794 | 0 | 0 | 1.3578 | 0 | 94.4498
1615 | 1.4332 | 1.2748 | 0 | 0 | 1.354 | 0 | 94.495
1615.5 | 1.4339 | 1.273 | 0 | 0 | 1.3534 | 0 | 94.5176
1616 | 1.4382 | 1.2738 | 0 | 0 | 1.356 | 0 | 94.5402
1616.5 | 1.4448 | 1.2782 | 0 | 0 | 1.3615 | 0 | 94.5628
1617 | 1.454 | 1.2844 | 0 | 0 | 1.3692 | 0 | 94.5856
1617.5 | 1.4609 | 1.2916 | 0 | 0 | 1.3763 | 0 | 94.6084
1618 | 1.4639 | 1.2977 | 0 | 0 | 1.3808 | 0 | 94.6314
1618.5 | 1.4597 | 1.2969 | 0 | 0 | 1.3783 | 0 | 94.6544
1619 | 1.4535 | 1.2927 | 0 | 0 | 1.3731 | 0 | 94.6773
1619.5 | 1.4437 | 1.2866 | 0 | 0 | 1.3652 | 0 | 94.7002
1620 | 1.4285 | 1.2761 | 0 | 0 | 1.3523 | 0 | 94.7228
1621 | 1.4131 | 1.263 | 0 | 0 | 1.338 | 0 | 94.7676
1621.5 | 1.3996 | 1.249 | 0 | 0 | 1.3243 | 0 | 94.7898
1622 | 1.3915 | 1.2395 | 0 | 0 | 1.3155 | 0 | 94.8118
1622.5 | 1.3883 | 1.2337 | 0 | 0 | 1.311 | 0 | 94.8337
1623 | 1.3906 | 1.2317 | 0 | 0 | 1.3111 | 0 | 94.8556
1623.5 | 1.3922 | 1.2344 | 0 | 0 | 1.3133 | 0 | 94.8774
1624 | 1.3914 | 1.2352 | 0 | 0 | 1.3133 | 0 | 94.8993
1624.5 | 1.3897 | 1.2348 | 0 | 0 | 1.3123 | 0 | 94.9212
1625 | 1.3834 | 1.2325 | 0 | 0 | 1.308 | 0 | 94.943
1626 | 1.3758 | 1.2267 | 0 | 0 | 1.3013 | 0 | 94.9865
1626.5 | 1.3692 | 1.2209 | 0 | 0 | 1.2951 | 0 | 95.0082
1627 | 1.3614 | 1.2145 | 0 | 0 | 1.288 | 0 | 95.0297
1627.5 | 1.355 | 1.2085 | 0 | 0 | 1.2817 | 0 | 95.0511
1628 | 1.3532 | 1.2038 | 0 | 0 | 1.2785 | 0 | 95.0724
1628.5 | 1.3574 | 1.2026 | 0 | 0 | 1.28 | 0 | 95.0938
1629 | 1.364 | 1.2058 | 0 | 0 | 1.2849 | 0 | 95.1151
1629.5 | 1.3714 | 1.2106 | 0 | 0 | 1.291 | 0 | 95.1366
1630 | 1.3769 | 1.217 | 0 | 0 | 1.2969 | 0 | 95.1582
1630.5 | 1.3782 | 1.2214 | 0 | 0 | 1.2998 | 0 | 95.1798
1631 | 1.3795 | 1.2242 | 0 | 0 | 1.3019 | 0 | 95.2015
1632 | 1.3768 | 1.2264 | 0 | 0 | 1.3016 | 0 | 95.2449
1632.5 | 1.3634 | 1.2225 | 0 | 0 | 1.2929 | 0 | 95.2665
1633 | 1.3425 | 1.2098 | 0 | 0 | 1.2762 | 0 | 95.2879
1633.5 | 1.3217 | 1.1916 | 0 | 0 | 1.2567 | 0 | 95.309
1634 | 1.3016 | 1.1728 | 0 | 0 | 1.2372 | 0 | 95.3298
1634.5 | 1.2839 | 1.1543 | 0 | 0 | 1.2191 | 0 | 95.3503
1635 | 1.2666 | 1.1379 | 0 | 0 | 1.2023 | 0 | 95.3704
1635.5 | 1.2506 | 1.1239 | 0 | 0 | 1.1872 | 0 | 95.3904
1636 | 1.238 | 1.112 | 0 | 0 | 1.175 | 0 | 95.41
1637 | 1.2309 | 1.1039 | 0 | 0 | 1.1674 | 0 | 95.4491
1637.5 | 1.2272 | 1.1 | 0 | 0 | 1.1636 | 0 | 95.4685
1638 | 1.2243 | 1.0973 | 0 | 0 | 1.1608 | 0 | 95.4879
1638.5 | 1.2227 | 1.0956 | 0 | 0 | 1.1592 | 0 | 95.5072
1639 | 1.2205 | 1.0941 | 0 | 0 | 1.1573 | 0 | 95.5265
1639.5 | 1.2154 | 1.0912 | 0 | 0 | 1.1533 | 0 | 95.5458
1640 | 1.2095 | 1.0871 | 0 | 0 | 1.1483 | 0 | 95.565
1640.5 | 1.2065 | 1.0825 | 0 | 0 | 1.1445 | 0 | 95.5841
1641 | 1.2085 | 1.0826 | 0 | 0 | 1.1456 | 0 | 95.6031
1642 | 1.2183 | 1.0866 | 0 | 0 | 1.1525 | 0 | 95.6414
1642.5 | 1.2346 | 1.0961 | 0 | 0 | 1.1653 | 0 | 95.6608
1643 | 1.2557 | 1.1095 | 0 | 0 | 1.1826 | 0 | 95.6803
1643.5 | 1.2803 | 1.1268 | 0 | 0 | 1.2035 | 0 | 95.7002
1644 | 1.3039 | 1.1459 | 0 | 0 | 1.2249 | 0 | 95.7204
1644.5 | 1.3232 | 1.1635 | 0 | 0 | 1.2434 | 0 | 95.741
1645 | 1.3384 | 1.178 | 0 | 0 | 1.2582 | 0 | 95.7619
1645.5 | 1.3518 | 1.1902 | 0 | 0 | 1.271 | 0 | 95.7829
1646 | 1.3659 | 1.2011 | 0 | 0 | 1.2835 | 0 | 95.8042
1646.5 | 1.379 | 1.2137 | 0 | 0 | 1.2963 | 0 | 95.8257
1647 | 1.3913 | 1.2254 | 0 | 0 | 1.3083 | 0 | 95.8474
1648 | 1.3983 | 1.2348 | 0 | 0 | 1.3166 | 0 | 95.8912
1648.5 | 1.4005 | 1.2401 | 0 | 0 | 1.3203 | 0 | 95.9132
1649 | 1.3988 | 1.2421 | 0 | 0 | 1.3205 | 0 | 95.9352
1649.5 | 1.3929 | 1.2406 | 0 | 0 | 1.3167 | 0 | 95.9571
1650 | 1.3827 | 1.2365 | 0 | 0 | 1.3096 | 0 | 95.979
1650.5 | 1.3683 | 1.2267 | 0 | 0 | 1.2975 | 0 | 96.0008
1651 | 1.3519 | 1.2132 | 0 | 0 | 1.2826 | 0 | 96.0223
1651.5 | 1.3388 | 1.199 | 0 | 0 | 1.2689 | 0 | 96.0435
1652 | 1.329 | 1.1874 | 0 | 0 | 1.2582 | 0 | 96.0646
1653 | 1.3213 | 1.1793 | 0 | 0 | 1.2503 | 0 | 96.1064
1653.5 | 1.3173 | 1.1725 | 0 | 0 | 1.2449 | 0 | 96.1272
1654 | 1.3165 | 1.1701 | 0 | 0 | 1.2433 | 0 | 96.1479
1654.5 | 1.3218 | 1.1709 | 0 | 0 | 1.2463 | 0 | 96.1687
1655 | 1.3293 | 1.1775 | 0 | 0 | 1.2534 | 0 | 96.1895
1655.5 | 1.3343 | 1.1844 | 0 | 0 | 1.2593 | 0 | 96.2104
1656 | 1.3392 | 1.1896 | 0 | 0 | 1.2644 | 0 | 96.2315
1656.5 | 1.343 | 1.1937 | 0 | 0 | 1.2683 | 0 | 96.2526
1657 | 1.3469 | 1.1972 | 0 | 0 | 1.272 | 0 | 96.2737
1657.5 | 1.3501 | 1.1997 | 0 | 0 | 1.2749 | 0 | 96.295
1658 | 1.3525 | 1.2017 | 0 | 0 | 1.2771 | 0 | 96.3162
1659 | 1.3538 | 1.2028 | 0 | 0 | 1.2783 | 0 | 96.3588
1659.5 | 1.3536 | 1.2033 | 0 | 0 | 1.2784 | 0 | 96.3801
1660 | 1.3556 | 1.2029 | 0 | 0 | 1.2792 | 0 | 96.4014
1660.5 | 1.3526 | 1.2028 | 0 | 0 | 1.2777 | 0 | 96.4227
1661 | 1.3423 | 1.1979 | 0 | 0 | 1.2701 | 0 | 96.444
1661.5 | 1.3302 | 1.1898 | 0 | 0 | 1.26 | 0 | 96.4651
1662 | 1.3154 | 1.1791 | 0 | 0 | 1.2472 | 0 | 96.486
1662.5 | 1.3009 | 1.1675 | 0 | 0 | 1.2342 | 0 | 96.5066
1663 | 1.2891 | 1.1559 | 0 | 0 | 1.2225 | 0 | 96.5271
1664 | 1.2803 | 1.1468 | 0 | 0 | 1.2136 | 0 | 96.5677
1664.5 | 1.2728 | 1.141 | 0 | 0 | 1.2069 | 0 | 96.5879
1665 | 1.2706 | 1.1367 | 0 | 0 | 1.2036 | 0 | 96.608
1665.5 | 1.2735 | 1.1359 | 0 | 0 | 1.2047 | 0 | 96.628
1666 | 1.2786 | 1.137 | 0 | 0 | 1.2078 | 0 | 96.6481
1666.5 | 1.2889 | 1.1413 | 0 | 0 | 1.2151 | 0 | 96.6683
1667 | 1.3031 | 1.1501 | 0 | 0 | 1.2266 | 0 | 96.6887
1667.5 | 1.3153 | 1.162 | 0 | 0 | 1.2387 | 0 | 96.7092
1668 | 1.3261 | 1.173 | 0 | 0 | 1.2495 | 0 | 96.73
1668.5 | 1.3311 | 1.1808 | 0 | 0 | 1.2559 | 0 | 96.7508
1669 | 1.3285 | 1.1841 | 0 | 0 | 1.2563 | 0 | 96.7718
1670 | 1.3201 | 1.1823 | 0 | 0 | 1.2512 | 0 | 96.8136
1670.5 | 1.3068 | 1.174 | 0 | 0 | 1.2404 | 0 | 96.8343
1671 | 1.2879 | 1.161 | 0 | 0 | 1.2245 | 0 | 96.8549
1671.5 | 1.268 | 1.1434 | 0 | 0 | 1.2057 | 0 | 96.8751
1672 | 1.2533 | 1.1269 | 0 | 0 | 1.1901 | 0 | 96.8951
1672.5 | 1.2436 | 1.1148 | 0 | 0 | 1.1792 | 0 | 96.9148
1673 | 1.2389 | 1.1082 | 0 | 0 | 1.1735 | 0 | 96.9344
1673.5 | 1.2385 | 1.106 | 0 | 0 | 1.1722 | 0 | 96.954
1674 | 1.2354 | 1.1042 | 0 | 0 | 1.1698 | 0 | 96.9735
1675 | 1.235 | 1.1022 | 0 | 0 | 1.1686 | 0 | 97.0125
1675.5 | 1.239 | 1.1028 | 0 | 0 | 1.1709 | 0 | 97.032
1676 | 1.2447 | 1.1056 | 0 | 0 | 1.1752 | 0 | 97.0515
1676.5 | 1.2534 | 1.1113 | 0 | 0 | 1.1823 | 0 | 97.0712
1677 | 1.264 | 1.1199 | 0 | 0 | 1.192 | 0 | 97.0909
1677.5 | 1.2736 | 1.1296 | 0 | 0 | 1.2016 | 0 | 97.1109
1678 | 1.2843 | 1.138 | 0 | 0 | 1.2111 | 0 | 97.131
1678.5 | 1.2936 | 1.1474 | 0 | 0 | 1.2205 | 0 | 97.1513
1679 | 1.2951 | 1.1547 | 0 | 0 | 1.2249 | 0 | 97.1716
1680 | 1.2876 | 1.1541 | 0 | 0 | 1.2209 | 0 | 97.2124
1680.5 | 1.2776 | 1.1472 | 0 | 0 | 1.2124 | 0 | 97.2327
1681 | 1.2664 | 1.1389 | 0 | 0 | 1.2027 | 0 | 97.2528
1681.5 | 1.2621 | 1.1294 | 0 | 0 | 1.1958 | 0 | 97.2728
1682 | 1.2669 | 1.1265 | 0 | 0 | 1.1967 | 0 | 97.2927
1682.5 | 1.2816 | 1.1314 | 0 | 0 | 1.2065 | 0 | 97.3128
1683 | 1.3027 | 1.1433 | 0 | 0 | 1.223 | 0 | 97.333
1683.5 | 1.3319 | 1.1596 | 0 | 0 | 1.2458 | 0 | 97.3536
1684 | 1.3621 | 1.1821 | 0 | 0 | 1.2721 | 0 | 97.3746
1685 | 1.3934 | 1.2078 | 0 | 0 | 1.3006 | 0 | 97.4174
1685.5 | 1.4207 | 1.2345 | 0 | 0 | 1.3276 | 0 | 97.4393
1686 | 1.4402 | 1.2578 | 0 | 0 | 1.349 | 0 | 97.4616
1686.5 | 1.4484 | 1.2746 | 0 | 0 | 1.3615 | 0 | 97.4842
1687 | 1.4502 | 1.2801 | 0 | 0 | 1.3652 | 0 | 97.507
1687.5 | 1.4431 | 1.2803 | 0 | 0 | 1.3617 | 0 | 97.5297
1688 | 1.4333 | 1.2738 | 0 | 0 | 1.3536 | 0 | 97.5523
1688.5 | 1.4208 | 1.2647 | 0 | 0 | 1.3427 | 0 | 97.5748
1689 | 1.4114 | 1.2532 | 0 | 0 | 1.3323 | 0 | 97.5971
1689.5 | 1.4054 | 1.2446 | 0 | 0 | 1.325 | 0 | 97.6192
1690 | 1.4103 | 1.2419 | 0 | 0 | 1.3261 | 0 | 97.6413
1691 | 1.4236 | 1.25 | 0 | 0 | 1.3368 | 0 | 97.6857
1691.5 | 1.4475 | 1.2665 | 0 | 0 | 1.357 | 0 | 97.7081
1692 | 1.4768 | 1.2898 | 0 | 0 | 1.3833 | 0 | 97.731
1692.5 | 1.5145 | 1.3178 | 0 | 0 | 1.4161 | 0 | 97.7543
1693 | 1.5542 | 1.3524 | 0 | 0 | 1.4533 | 0 | 97.7782
1693.5 | 1.5914 | 1.3859 | 0 | 0 | 1.4886 | 0 | 97.8027
1694 | 1.6236 | 1.4171 | 0 | 0 | 1.5203 | 0 | 97.8278
1694.5 | 1.6495 | 1.443 | 0 | 0 | 1.5463 | 0 | 97.8534
1695 | 1.6649 | 1.4625 | 0 | 0 | 1.5637 | 0 | 97.8793
1695.5 | 1.6731 | 1.4722 | 0 | 0 | 1.5727 | 0 | 97.9054
1696 | 1.6744 | 1.4769 | 0 | 0 | 1.5756 | 0 | 97.9316
1697 | 1.6709 | 1.476 | 0 | 0 | 1.5734 | 0 | 97.9841
1697.5 | 1.6666 | 1.4729 | 0 | 0 | 1.5698 | 0 | 98.0103
1698 | 1.6652 | 1.4694 | 0 | 0 | 1.5673 | 0 | 98.0365
1698.5 | 1.6684 | 1.4697 | 0 | 0 | 1.569 | 0 | 98.0626
1699 | 1.6768 | 1.4728 | 0 | 0 | 1.5748 | 0 | 98.0888
1699.5 | 1.6914 | 1.4817 | 0 | 0 | 1.5866 | 0 | 98.1151
1700 | 1.7061 | 1.4943 | 0 | 0 | 1.6002 | 0 | 98.1417
1700.5 | 1.7136 | 1.5067 | 0 | 0 | 1.6102 | 0 | 98.1685
1701 | 1.7128 | 1.5106 | 0 | 0 | 1.6117 | 0 | 98.1953
1701.5 | 1.6954 | 1.5045 | 0 | 0 | 1.5999 | 0 | 98.2221
1702 | 1.6633 | 1.4852 | 0 | 0 | 1.5743 | 0 | 98.2485
1703 | 1.6243 | 1.457 | 0 | 0 | 1.5406 | 0 | 98.3004
1703.5 | 1.5815 | 1.4209 | 0 | 0 | 1.5012 | 0 | 98.3258
1704 | 1.5406 | 1.384 | 0 | 0 | 1.4623 | 0 | 98.3505
1704.5 | 1.5059 | 1.3506 | 0 | 0 | 1.4282 | 0 | 98.3746
1705 | 1.4794 | 1.3221 | 0 | 0 | 1.4008 | 0 | 98.3981
1705.5 | 1.4601 | 1.3007 | 0 | 0 | 1.3804 | 0 | 98.4213
1706 | 1.4485 | 1.2879 | 0 | 0 | 1.3682 | 0 | 98.4442
1706.5 | 1.4447 | 1.2797 | 0 | 0 | 1.3622 | 0 | 98.467
1707 | 1.4445 | 1.2768 | 0 | 0 | 1.3606 | 0 | 98.4897
1708 | 1.447 | 1.2779 | 0 | 0 | 1.3625 | 0 | 98.5351
1708.5 | 1.4504 | 1.2805 | 0 | 0 | 1.3654 | 0 | 98.5578
1709 | 1.4534 | 1.2829 | 0 | 0 | 1.3682 | 0 | 98.5806
1709.5 | 1.4507 | 1.2841 | 0 | 0 | 1.3674 | 0 | 98.6034
1710 | 1.4435 | 1.2816 | 0 | 0 | 1.3625 | 0 | 98.6261
1710.5 | 1.4327 | 1.2745 | 0 | 0 | 1.3536 | 0 | 98.6487
1711 | 1.4188 | 1.2653 | 0 | 0 | 1.342 | 0 | 98.6712
1711.5 | 1.4062 | 1.2545 | 0 | 0 | 1.3303 | 0 | 98.6935
1712 | 1.3947 | 1.2443 | 0 | 0 | 1.3195 | 0 | 98.7156
1712.5 | 1.3848 | 1.2353 | 0 | 0 | 1.3101 | 0 | 98.7375
1713 | 1.3756 | 1.2261 | 0 | 0 | 1.3008 | 0 | 98.7592
1714 | 1.3665 | 1.2174 | 0 | 0 | 1.2919 | 0 | 98.8024
1714.5 | 1.3604 | 1.2099 | 0 | 0 | 1.2852 | 0 | 98.8239
1715 | 1.3563 | 1.2043 | 0 | 0 | 1.2803 | 0 | 98.8453
1715.5 | 1.3533 | 1.1998 | 0 | 0 | 1.2766 | 0 | 98.8666
1716 | 1.3546 | 1.198 | 0 | 0 | 1.2763 | 0 | 98.8879
1716.5 | 1.3591 | 1.2004 | 0 | 0 | 1.2797 | 0 | 98.9092
1717 | 1.3668 | 1.2062 | 0 | 0 | 1.2865 | 0 | 98.9306
1717.5 | 1.3756 | 1.2137 | 0 | 0 | 1.2946 | 0 | 98.9521
1718 | 1.3855 | 1.2209 | 0 | 0 | 1.3032 | 0 | 98.9737
1719 | 1.3944 | 1.2282 | 0 | 0 | 1.3113 | 0 | 99.0173
1719.5 | 1.3983 | 1.2345 | 0 | 0 | 1.3164 | 0 | 99.0392
1720 | 1.3939 | 1.2358 | 0 | 0 | 1.3148 | 0 | 99.0611
1720.5 | 1.3784 | 1.2283 | 0 | 0 | 1.3034 | 0 | 99.0829
1721 | 1.3508 | 1.2108 | 0 | 0 | 1.2808 | 0 | 99.1045
1721.5 | 1.3169 | 1.1858 | 0 | 0 | 1.2513 | 0 | 99.1256
1722 | 1.2793 | 1.1566 | 0 | 0 | 1.2179 | 0 | 99.1461
1722.5 | 1.2453 | 1.127 | 0 | 0 | 1.1861 | 0 | 99.1662
1723 | 1.2175 | 1.1001 | 0 | 0 | 1.1588 | 0 | 99.1857
1724 | 1.1987 | 1.0795 | 0 | 0 | 1.1391 | 0 | 99.224
1724.5 | 1.1895 | 1.0677 | 0 | 0 | 1.1286 | 0 | 99.2429
1725 | 1.1865 | 1.0627 | 0 | 0 | 1.1246 | 0 | 99.2617
1725.5 | 1.1849 | 1.0621 | 0 | 0 | 1.1235 | 0 | 99.2804
1726 | 1.1826 | 1.0614 | 0 | 0 | 1.122 | 0 | 99.2991
1726.5 | 1.1769 | 1.0589 | 0 | 0 | 1.1179 | 0 | 99.3178
1727 | 1.1685 | 1.0537 | 0 | 0 | 1.1111 | 0 | 99.3364
1727.5 | 1.1605 | 1.0461 | 0 | 0 | 1.1033 | 0 | 99.3548
1728 | 1.1562 | 1.039 | 0 | 0 | 1.0976 | 0 | 99.3732
1728.5 | 1.1579 | 1.0352 | 0 | 0 | 1.0966 | 0 | 99.3915
1729 | 1.1692 | 1.0372 | 0 | 0 | 1.1032 | 0 | 99.4098
1730 | 1.1875 | 1.0479 | 0 | 0 | 1.1177 | 0 | 99.4468
1730.5 | 1.2073 | 1.0637 | 0 | 0 | 1.1355 | 0 | 99.4656
1731 | 1.2255 | 1.0804 | 0 | 0 | 1.1529 | 0 | 99.4847
1731.5 | 1.2358 | 1.0949 | 0 | 0 | 1.1653 | 0 | 99.504
1732 | 1.236 | 1.1028 | 0 | 0 | 1.1694 | 0 | 99.5234
1732.5 | 1.2257 | 1.1019 | 0 | 0 | 1.1638 | 0 | 99.5429
1733 | 1.2095 | 1.0915 | 0 | 0 | 1.1505 | 0 | 99.5622
1733.5 | 1.1956 | 1.0787 | 0 | 0 | 1.1372 | 0 | 99.5812
1734 | 1.1882 | 1.0676 | 0 | 0 | 1.1279 | 0 | 99.6001
1734.5 | 1.1925 | 1.0626 | 0 | 0 | 1.1276 | 0 | 99.6189
1735 | 1.2087 | 1.0685 | 0 | 0 | 1.1386 | 0 | 99.6378
1736 | 1.232 | 1.0846 | 0 | 0 | 1.1583 | 0 | 99.6761
1736.5 | 1.2546 | 1.1039 | 0 | 0 | 1.1793 | 0 | 99.6955
1737 | 1.2714 | 1.1219 | 0 | 0 | 1.1966 | 0 | 99.7153
1737.5 | 1.2819 | 1.1347 | 0 | 0 | 1.2083 | 0 | 99.7354
1738 | 1.2846 | 1.142 | 0 | 0 | 1.2133 | 0 | 99.7556
1738.5 | 1.2803 | 1.1425 | 0 | 0 | 1.2114 | 0 | 99.7758
1739 | 1.2721 | 1.1385 | 0 | 0 | 1.2053 | 0 | 99.7959
1739.5 | 1.2548 | 1.1278 | 0 | 0 | 1.1913 | 0 | 99.8159
1740 | 1.2352 | 1.1113 | 0 | 0 | 1.1733 | 0 | 99.8356
1741 | 1.2166 | 1.095 | 0 | 0 | 1.1558 | 0 | 99.8744
1741.5 | 1.1994 | 1.0805 | 0 | 0 | 1.1399 | 0 | 99.8935
1742 | 1.1839 | 1.0669 | 0 | 0 | 1.1254 | 0 | 99.9124
1742.5 | 1.1737 | 1.0559 | 0 | 0 | 1.1148 | 0 | 99.9311
1743 | 1.1707 | 1.049 | 0 | 0 | 1.1099 | 0 | 99.9496
1743.5 | 1.1758 | 1.0494 | 0 | 0 | 1.1126 | 0 | 99.9681
1744 | 1.1842 | 1.0554 | 0 | 0 | 1.1198 | 0 | 99.9867
1744.5 | 1.1944 | 1.063 | 0 | 0 | 1.1287 | 0 | 100.0055
1745 | 1.2014 | 1.0698 | 0 | 0 | 1.1356 | 0 | 100.0243
1745.5 | 1.2068 | 1.0747 | 0 | 0 | 1.1407 | 0 | 100.0433
1746 | 1.2126 | 1.0797 | 0 | 0 | 1.1462 | 0 | 100.0624
1747 | 1.2216 | 1.0852 | 0 | 0 | 1.1534 | 0 | 100.1007
1747.5 | 1.2326 | 1.0937 | 0 | 0 | 1.1631 | 0 | 100.12
1748 | 1.2404 | 1.1016 | 0 | 0 | 1.171 | 0 | 100.1395
1748.5 | 1.2443 | 1.1066 | 0 | 0 | 1.1755 | 0 | 100.159
1749 | 1.2466 | 1.1091 | 0 | 0 | 1.1779 | 0 | 100.1786
1749.5 | 1.2429 | 1.1098 | 0 | 0 | 1.1764 | 0 | 100.1982
1750 | 1.2377 | 1.1058 | 0 | 0 | 1.1717 | 0 | 100.2178
1750.5 | 1.2306 | 1.1003 | 0 | 0 | 1.1655 | 0 | 100.2373
1751 | 1.2201 | 1.0948 | 0 | 0 | 1.1574 | 0 | 100.2566
1752 | 1.2131 | 1.0882 | 0 | 0 | 1.1506 | 0 | 100.2951
1752.5 | 1.2155 | 1.0825 | 0 | 0 | 1.149 | 0 | 100.3143
1753 | 1.2239 | 1.0858 | 0 | 0 | 1.1549 | 0 | 100.3335
1753.5 | 1.2339 | 1.0917 | 0 | 0 | 1.1628 | 0 | 100.3528
1754 | 1.2483 | 1.1013 | 0 | 0 | 1.1748 | 0 | 100.3723
1754.5 | 1.2687 | 1.1154 | 0 | 0 | 1.192 | 0 | 100.392
1755 | 1.2908 | 1.1342 | 0 | 0 | 1.2125 | 0 | 100.412
1755.5 | 1.3128 | 1.1533 | 0 | 0 | 1.2331 | 0 | 100.4324
1756 | 1.3308 | 1.1722 | 0 | 0 | 1.2515 | 0 | 100.4531
1757 | 1.3415 | 1.1874 | 0 | 0 | 1.2644 | 0 | 100.495
1757.5 | 1.3506 | 1.1962 | 0 | 0 | 1.2734 | 0 | 100.5162
1758 | 1.3591 | 1.2021 | 0 | 0 | 1.2806 | 0 | 100.5375
1758.5 | 1.3645 | 1.2084 | 0 | 0 | 1.2865 | 0 | 100.5589
1759 | 1.3688 | 1.2123 | 0 | 0 | 1.2905 | 0 | 100.5803
1759.5 | 1.3727 | 1.2151 | 0 | 0 | 1.2939 | 0 | 100.6019
1760 | 1.3842 | 1.2218 | 0 | 0 | 1.303 | 0 | 100.6235
1760.5 | 1.4042 | 1.2349 | 0 | 0 | 1.3195 | 0 | 100.6454
1761 | 1.4298 | 1.2536 | 0 | 0 | 1.3417 | 0 | 100.6676
1761.5 | 1.4584 | 1.2759 | 0 | 0 | 1.3672 | 0 | 100.6901
1762 | 1.4909 | 1.301 | 0 | 0 | 1.396 | 0 | 100.7132
1763 | 1.5302 | 1.3301 | 0 | 0 | 1.4302 | 0 | 100.7603
1763.5 | 1.5742 | 1.365 | 0 | 0 | 1.4696 | 0 | 100.7844
1764 | 1.6177 | 1.4021 | 0 | 0 | 1.5099 | 0 | 100.8092
1764.5 | 1.6573 | 1.4381 | 0 | 0 | 1.5477 | 0 | 100.8347
1765 | 1.6919 | 1.4688 | 0 | 0 | 1.5804 | 0 | 100.8608
1765.5 | 1.7246 | 1.4986 | 0 | 0 | 1.6116 | 0 | 100.8874
1766 | 1.7561 | 1.5252 | 0 | 0 | 1.6406 | 0 | 100.9145
1766.5 | 1.7837 | 1.5517 | 0 | 0 | 1.6677 | 0 | 100.9421
1767 | 1.8098 | 1.5697 | 0 | 0 | 1.6897 | 0 | 100.97
1768 | 1.8415 | 1.5902 | 0 | 0 | 1.7158 | 0 | 101.0268
1768.5 | 1.883 | 1.6167 | 0 | 0 | 1.7498 | 0 | 101.0557
1769 | 1.9282 | 1.6483 | 0 | 0 | 1.7883 | 0 | 101.0852
1769.5 | 1.9717 | 1.6795 | 0 | 0 | 1.8256 | 0 | 101.1153
1770 | 2.0079 | 1.7107 | 0 | 0 | 1.8593 | 0 | 101.146
1770.5 | 2.0339 | 1.7399 | 0 | 0 | 1.8869 | 0 | 101.1772
1771 | 2.047 | 1.7591 | 0 | 0 | 1.903 | 0 | 101.2088
1771.5 | 2.0479 | 1.7655 | 0 | 0 | 1.9067 | 0 | 101.2405
1772 | 2.0345 | 1.764 | 0 | 0 | 1.8992 | 0 | 101.2723
1773 | 2.0156 | 1.748 | 0 | 0 | 1.8818 | 0 | 101.3353
1773.5 | 1.997 | 1.7355 | 0 | 0 | 1.8663 | 0 | 101.3665
1774 | 1.9815 | 1.7249 | 0 | 0 | 1.8532 | 0 | 101.3975
1774.5 | 1.9662 | 1.7109 | 0 | 0 | 1.8385 | 0 | 101.4283
1775 | 1.9514 | 1.698 | 0 | 0 | 1.8247 | 0 | 101.4588
1775.5 | 1.9332 | 1.6902 | 0 | 0 | 1.8117 | 0 | 101.4891
1776 | 1.9137 | 1.6816 | 0 | 0 | 1.7976 | 0 | 101.5192
1776.5 | 1.8931 | 1.6649 | 0 | 0 | 1.779 | 0 | 101.549
1777 | 1.8692 | 1.6455 | 0 | 0 | 1.7573 | 0 | 101.5784
1777.5 | 1.8422 | 1.6259 | 0 | 0 | 1.7341 | 0 | 101.6075
1778 | 1.8202 | 1.6036 | 0 | 0 | 1.7119 | 0 | 101.6363
1779 | 1.806 | 1.5895 | 0 | 0 | 1.6977 | 0 | 101.6931
1779.5 | 1.8009 | 1.5814 | 0 | 0 | 1.6911 | 0 | 101.7213
1780 | 1.8034 | 1.5784 | 0 | 0 | 1.6909 | 0 | 101.7495
1780.5 | 1.8085 | 1.5823 | 0 | 0 | 1.6954 | 0 | 101.7777
1781 | 1.8154 | 1.5892 | 0 | 0 | 1.7023 | 0 | 101.806
1781.5 | 1.8214 | 1.596 | 0 | 0 | 1.7087 | 0 | 101.8345
1782 | 1.8242 | 1.5992 | 0 | 0 | 1.7117 | 0 | 101.863
1782.5 | 1.8206 | 1.6007 | 0 | 0 | 1.7107 | 0 | 101.8915
1783 | 1.8105 | 1.5972 | 0 | 0 | 1.7038 | 0 | 101.9199
1784 | 1.7996 | 1.5877 | 0 | 0 | 1.6937 | 0 | 101.9766
1784.5 | 1.7932 | 1.581 | 0 | 0 | 1.6871 | 0 | 102.0047
1785 | 1.7894 | 1.576 | 0 | 0 | 1.6827 | 0 | 102.0328
1785.5 | 1.7894 | 1.5734 | 0 | 0 | 1.6814 | 0 | 102.0609
1786 | 1.7911 | 1.5718 | 0 | 0 | 1.6814 | 0 | 102.0889
1786.5 | 1.7978 | 1.5741 | 0 | 0 | 1.686 | 0 | 102.1169
1787 | 1.8066 | 1.5799 | 0 | 0 | 1.6933 | 0 | 102.1451
1787.5 | 1.8196 | 1.5874 | 0 | 0 | 1.7035 | 0 | 102.1734
1788 | 1.8273 | 1.5981 | 0 | 0 | 1.7127 | 0 | 102.2019
1788.5 | 1.8267 | 1.6032 | 0 | 0 | 1.7149 | 0 | 102.2304
1789 | 1.8196 | 1.6006 | 0 | 0 | 1.7101 | 0 | 102.259
1790 | 1.7998 | 1.5913 | 0 | 0 | 1.6955 | 0 | 102.3157
1790.5 | 1.7668 | 1.571 | 0 | 0 | 1.6689 | 0 | 102.3438
1791 | 1.7274 | 1.5415 | 0 | 0 | 1.6345 | 0 | 102.3713
1791.5 | 1.6868 | 1.5079 | 0 | 0 | 1.5974 | 0 | 102.3982
1792 | 1.6513 | 1.4762 | 0 | 0 | 1.5638 | 0 | 102.4246
1792.5 | 1.6242 | 1.449 | 0 | 0 | 1.5366 | 0 | 102.4504
1793 | 1.611 | 1.4306 | 0 | 0 | 1.5208 | 0 | 102.4759
1793.5 | 1.606 | 1.424 | 0 | 0 | 1.515 | 0 | 102.5012
1794 | 1.6044 | 1.4211 | 0 | 0 | 1.5127 | 0 | 102.5264
1795 | 1.605 | 1.419 | 0 | 0 | 1.512 | 0 | 102.5768
1795.5 | 1.606 | 1.4194 | 0 | 0 | 1.5127 | 0 | 102.602
1796 | 1.61 | 1.421 | 0 | 0 | 1.5155 | 0 | 102.6273
1796.5 | 1.6183 | 1.4265 | 0 | 0 | 1.5224 | 0 | 102.6526
1797 | 1.6304 | 1.4347 | 0 | 0 | 1.5326 | 0 | 102.6781
1797.5 | 1.6454 | 1.4465 | 0 | 0 | 1.5459 | 0 | 102.7037
1798 | 1.6645 | 1.4603 | 0 | 0 | 1.5624 | 0 | 102.7296
1798.5 | 1.6861 | 1.4774 | 0 | 0 | 1.5817 | 0 | 102.7558
1799 | 1.7061 | 1.4947 | 0 | 0 | 1.6004 | 0 | 102.7823
1799.5 | 1.724 | 1.5098 | 0 | 0 | 1.6169 | 0 | 102.8091
1800 | 1.7398 | 1.5237 | 0 | 0 | 1.6317 | 0 | 102.8362
1801 | 1.7578 | 1.5373 | 0 | 0 | 1.6475 | 0 | 102.8909
1801.5 | 1.7701 | 1.551 | 0 | 0 | 1.6606 | 0 | 102.9184
1802 | 1.778 | 1.5618 | 0 | 0 | 1.6699 | 0 | 102.9462
1802.5 | 1.7811 | 1.5673 | 0 | 0 | 1.6742 | 0 | 102.9741
1803 | 1.7795 | 1.5702 | 0 | 0 | 1.6748 | 0 | 103.002
1803.5 | 1.7751 | 1.5677 | 0 | 0 | 1.6714 | 0 | 103.0299
1804 | 1.767 | 1.5635 | 0 | 0 | 1.6653 | 0 | 103.0577
1804.5 | 1.7597 | 1.5551 | 0 | 0 | 1.6574 | 0 | 103.0853
1805 | 1.758 | 1.549 | 0 | 0 | 1.6535 | 0 | 103.1129
1806 | 1.7604 | 1.5485 | 0 | 0 | 1.6545 | 0 | 103.1681
1806.5 | 1.7667 | 1.5512 | 0 | 0 | 1.6589 | 0 | 103.1957
1807 | 1.7736 | 1.5567 | 0 | 0 | 1.6652 | 0 | 103.2234
1807.5 | 1.7882 | 1.5652 | 0 | 0 | 1.6767 | 0 | 103.2512
1808 | 1.7974 | 1.5745 | 0 | 0 | 1.686 | 0 | 103.2793
1808.5 | 1.796 | 1.5799 | 0 | 0 | 1.688 | 0 | 103.3074
1809 | 1.7822 | 1.5754 | 0 | 0 | 1.6788 | 0 | 103.3354
1809.5 | 1.7579 | 1.5617 | 0 | 0 | 1.6598 | 0 | 103.3632
1810 | 1.7314 | 1.5399 | 0 | 0 | 1.6356 | 0 | 103.3907
1811 | 1.7061 | 1.5181 | 0 | 0 | 1.6121 | 0 | 103.4448
1811.5 | 1.685 | 1.4997 | 0 | 0 | 1.5924 | 0 | 103.4715
1812 | 1.6687 | 1.4833 | 0 | 0 | 1.576 | 0 | 103.4979
1812.5 | 1.6658 | 1.4733 | 0 | 0 | 1.5695 | 0 | 103.5242
1813 | 1.6748 | 1.4752 | 0 | 0 | 1.575 | 0 | 103.5504
1813.5 | 1.6833 | 1.4809 | 0 | 0 | 1.5821 | 0 | 103.5767
1814 | 1.6936 | 1.4885 | 0 | 0 | 1.591 | 0 | 103.6031
1814.5 | 1.7055 | 1.4977 | 0 | 0 | 1.6016 | 0 | 103.6297
1815 | 1.7194 | 1.5077 | 0 | 0 | 1.6136 | 0 | 103.6565
1815.5 | 1.738 | 1.5215 | 0 | 0 | 1.6297 | 0 | 103.6835
1816 | 1.7512 | 1.5357 | 0 | 0 | 1.6435 | 0 | 103.7108
1817 | 1.7553 | 1.5458 | 0 | 0 | 1.6506 | 0 | 103.7657
1817.5 | 1.7478 | 1.5466 | 0 | 0 | 1.6472 | 0 | 103.7932
1818 | 1.7315 | 1.5395 | 0 | 0 | 1.6355 | 0 | 103.8206
1818.5 | 1.7086 | 1.5246 | 0 | 0 | 1.6166 | 0 | 103.8477
1819 | 1.6866 | 1.5036 | 0 | 0 | 1.5951 | 0 | 103.8744
1819.5 | 1.6698 | 1.4858 | 0 | 0 | 1.5778 | 0 | 103.9009
1820 | 1.6586 | 1.4729 | 0 | 0 | 1.5657 | 0 | 103.9271
1820.5 | 1.6548 | 1.465 | 0 | 0 | 1.5599 | 0 | 103.9531
1821 | 1.6589 | 1.4637 | 0 | 0 | 1.5613 | 0 | 103.9791
1822 | 1.6631 | 1.4662 | 0 | 0 | 1.5647 | 0 | 104.0312
1822.5 | 1.6672 | 1.4702 | 0 | 0 | 1.5687 | 0 | 104.0573
1823 | 1.6673 | 1.4722 | 0 | 0 | 1.5697 | 0 | 104.0835
1823.5 | 1.6652 | 1.4728 | 0 | 0 | 1.569 | 0 | 104.1096
1824 | 1.6688 | 1.4691 | 0 | 0 | 1.569 | 0 | 104.1358
1824.5 | 1.6851 | 1.4737 | 0 | 0 | 1.5794 | 0 | 104.162
1825 | 1.7131 | 1.4897 | 0 | 0 | 1.6014 | 0 | 104.1885
1825.5 | 1.7483 | 1.5133 | 0 | 0 | 1.6308 | 0 | 104.2155
1826 | 1.7894 | 1.5454 | 0 | 0 | 1.6674 | 0 | 104.2429
1826.5 | 1.8315 | 1.5808 | 0 | 0 | 1.7061 | 0 | 104.2711
1827 | 1.8694 | 1.6159 | 0 | 0 | 1.7427 | 0 | 104.2998
1828 | 1.9002 | 1.6434 | 0 | 0 | 1.7718 | 0 | 104.3584
1828.5 | 1.9163 | 1.6628 | 0 | 0 | 1.7895 | 0 | 104.3881
1829 | 1.9227 | 1.6735 | 0 | 0 | 1.7981 | 0 | 104.418
1829.5 | 1.9252 | 1.6727 | 0 | 0 | 1.7989 | 0 | 104.4479
1830 | 1.9304 | 1.6762 | 0 | 0 | 1.8033 | 0 | 104.4779
1830.5 | 1.9363 | 1.6806 | 0 | 0 | 1.8085 | 0 | 104.508
1831 | 1.9435 | 1.6849 | 0 | 0 | 1.8142 | 0 | 104.5382
1831.5 | 1.9482 | 1.6937 | 0 | 0 | 1.8209 | 0 | 104.5685
1832 | 1.9491 | 1.6989 | 0 | 0 | 1.824 | 0 | 104.5989
1833 | 1.9454 | 1.6988 | 0 | 0 | 1.8221 | 0 | 104.6597
1833.5 | 1.9364 | 1.6928 | 0 | 0 | 1.8146 | 0 | 104.69
1834 | 1.9248 | 1.6865 | 0 | 0 | 1.8057 | 0 | 104.7201
1834.5 | 1.9159 | 1.6769 | 0 | 0 | 1.7964 | 0 | 104.7502
1835 | 1.9125 | 1.6703 | 0 | 0 | 1.7914 | 0 | 104.7801
1835.5 | 1.9175 | 1.67 | 0 | 0 | 1.7938 | 0 | 104.8099
1836 | 1.9222 | 1.6741 | 0 | 0 | 1.7982 | 0 | 104.8399
1836.5 | 1.9277 | 1.677 | 0 | 0 | 1.8023 | 0 | 104.8699
1837 | 1.9276 | 1.6839 | 0 | 0 | 1.8057 | 0 | 104.8999
1838 | 1.9253 | 1.6828 | 0 | 0 | 1.8041 | 0 | 104.9601
1838.5 | 1.9168 | 1.6779 | 0 | 0 | 1.7973 | 0 | 104.9901
1839 | 1.9096 | 1.6663 | 0 | 0 | 1.788 | 0 | 105.02
1839.5 | 1.9114 | 1.6631 | 0 | 0 | 1.7872 | 0 | 105.0498
1840 | 1.9204 | 1.6622 | 0 | 0 | 1.7913 | 0 | 105.0796
1840.5 | 1.9363 | 1.669 | 0 | 0 | 1.8026 | 0 | 105.1096
1841 | 1.9554 | 1.6791 | 0 | 0 | 1.8173 | 0 | 105.1397
1841.5 | 1.9699 | 1.6936 | 0 | 0 | 1.8318 | 0 | 105.1701
1842 | 1.9794 | 1.7043 | 0 | 0 | 1.8419 | 0 | 105.2007
1842.5 | 1.9824 | 1.7135 | 0 | 0 | 1.848 | 0 | 105.2315
1843 | 1.9824 | 1.7166 | 0 | 0 | 1.8495 | 0 | 105.2623
1844 | 1.9799 | 1.7194 | 0 | 0 | 1.8497 | 0 | 105.324
1844.5 | 1.9801 | 1.7142 | 0 | 0 | 1.8472 | 0 | 105.3548
1845 | 1.9882 | 1.7206 | 0 | 0 | 1.8544 | 0 | 105.3856
1845.5 | 1.9973 | 1.7245 | 0 | 0 | 1.8609 | 0 | 105.4166
1846 | 2.0055 | 1.7301 | 0 | 0 | 1.8678 | 0 | 105.4476
1846.5 | 2.0119 | 1.7339 | 0 | 0 | 1.8729 | 0 | 105.4788
1847 | 2.0143 | 1.7379 | 0 | 0 | 1.8761 | 0 | 105.5101
1847.5 | 2.0166 | 1.7365 | 0 | 0 | 1.8766 | 0 | 105.5413
1848 | 2.0194 | 1.7347 | 0 | 0 | 1.877 | 0 | 105.5726
1849 | 2.0226 | 1.7385 | 0 | 0 | 1.8806 | 0 | 105.6352
1849.5 | 2.026 | 1.7407 | 0 | 0 | 1.8833 | 0 | 105.6666
1850 | 2.0283 | 1.7398 | 0 | 0 | 1.884 | 0 | 105.698
1850.5 | 2.0355 | 1.7437 | 0 | 0 | 1.8896 | 0 | 105.7294
1851 | 2.0408 | 1.7477 | 0 | 0 | 1.8943 | 0 | 105.761
1851.5 | 2.0518 | 1.7562 | 0 | 0 | 1.904 | 0 | 105.7926
1852 | 2.0655 | 1.768 | 0 | 0 | 1.9167 | 0 | 105.8245
1852.5 | 2.079 | 1.7792 | 0 | 0 | 1.9291 | 0 | 105.8565
1853 | 2.0966 | 1.7891 | 0 | 0 | 1.9428 | 0 | 105.8888
1853.5 | 2.1058 | 1.7994 | 0 | 0 | 1.9526 | 0 | 105.9212
1854 | 2.1085 | 1.8054 | 0 | 0 | 1.9569 | 0 | 105.9538
1855 | 2.1036 | 1.8024 | 0 | 0 | 1.953 | 0 | 106.019
1855.5 | 2.089 | 1.7961 | 0 | 0 | 1.9425 | 0 | 106.0515
1856 | 2.0707 | 1.7839 | 0 | 0 | 1.9273 | 0 | 106.0837
1856.5 | 2.0514 | 1.7685 | 0 | 0 | 1.91 | 0 | 106.1157
1857 | 2.0388 | 1.7573 | 0 | 0 | 1.8981 | 0 | 106.1474
1857.5 | 2.0326 | 1.75 | 0 | 0 | 1.8913 | 0 | 106.179
1858 | 2.0329 | 1.7444 | 0 | 0 | 1.8886 | 0 | 106.2105
1858.5 | 2.0356 | 1.7489 | 0 | 0 | 1.8922 | 0 | 106.242
1859 | 2.0345 | 1.7533 | 0 | 0 | 1.8939 | 0 | 106.2735
1860 | 2.031 | 1.7541 | 0 | 0 | 1.8926 | 0 | 106.3367
1860.5 | 2.0227 | 1.7509 | 0 | 0 | 1.8868 | 0 | 106.3681
1861 | 2.0059 | 1.7448 | 0 | 0 | 1.8754 | 0 | 106.3995
1861.5 | 1.9902 | 1.735 | 0 | 0 | 1.8626 | 0 | 106.4306
1862 | 1.9783 | 1.7219 | 0 | 0 | 1.8501 | 0 | 106.4616
1862.5 | 1.9721 | 1.7136 | 0 | 0 | 1.8428 | 0 | 106.4924
1863 | 1.973 | 1.7073 | 0 | 0 | 1.8402 | 0 | 106.5231
1863.5 | 1.9833 | 1.7088 | 0 | 0 | 1.846 | 0 | 106.5538
1864 | 1.9963 | 1.7168 | 0 | 0 | 1.8565 | 0 | 106.5846
1864.5 | 2.0104 | 1.7265 | 0 | 0 | 1.8685 | 0 | 106.6157
1865 | 2.0238 | 1.7324 | 0 | 0 | 1.8781 | 0 | 106.6469
1866 | 2.0352 | 1.7425 | 0 | 0 | 1.8888 | 0 | 106.7097
1866.5 | 2.0439 | 1.7511 | 0 | 0 | 1.8975 | 0 | 106.7412
1867 | 2.0547 | 1.759 | 0 | 0 | 1.9069 | 0 | 106.7729
1867.5 | 2.0679 | 1.7669 | 0 | 0 | 1.9174 | 0 | 106.8048
1868 | 2.0842 | 1.7782 | 0 | 0 | 1.9312 | 0 | 106.8369
1868.5 | 2.1054 | 1.7939 | 0 | 0 | 1.9496 | 0 | 106.8692
1869 | 2.1313 | 1.8144 | 0 | 0 | 1.9728 | 0 | 106.9019
1869.5 | 2.1525 | 1.8322 | 0 | 0 | 1.9923 | 0 | 106.9349
1870 | 2.1681 | 1.8492 | 0 | 0 | 2.0086 | 0 | 106.9683
1871 | 2.1745 | 1.8585 | 0 | 0 | 2.0165 | 0 | 107.0354
1871.5 | 2.1718 | 1.865 | 0 | 0 | 2.0184 | 0 | 107.069
1872 | 2.1636 | 1.8619 | 0 | 0 | 2.0128 | 0 | 107.1026
1872.5 | 2.1542 | 1.8554 | 0 | 0 | 2.0048 | 0 | 107.1361
1873 | 2.1434 | 1.8477 | 0 | 0 | 1.9956 | 0 | 107.1694
1873.5 | 2.1365 | 1.8386 | 0 | 0 | 1.9876 | 0 | 107.2026
1874 | 2.1347 | 1.8337 | 0 | 0 | 1.9842 | 0 | 107.2357
1874.5 | 2.1316 | 1.829 | 0 | 0 | 1.9803 | 0 | 107.2687
1875 | 2.1272 | 1.8245 | 0 | 0 | 1.9759 | 0 | 107.3017
1876 | 2.1228 | 1.8227 | 0 | 0 | 1.9728 | 0 | 107.3675
1876.5 | 2.1124 | 1.8182 | 0 | 0 | 1.9653 | 0 | 107.4003
1877 | 2.1002 | 1.807 | 0 | 0 | 1.9536 | 0 | 107.433
1877.5 | 2.0866 | 1.797 | 0 | 0 | 1.9418 | 0 | 107.4654
1878 | 2.0732 | 1.784 | 0 | 0 | 1.9286 | 0 | 107.4977
1878.5 | 2.0587 | 1.7724 | 0 | 0 | 1.9156 | 0 | 107.5297
1879 | 2.0444 | 1.7627 | 0 | 0 | 1.9035 | 0 | 107.5616
1879.5 | 2.0268 | 1.7517 | 0 | 0 | 1.8893 | 0 | 107.5932
1880 | 2.0079 | 1.7375 | 0 | 0 | 1.8727 | 0 | 107.6245
1880.5 | 1.9916 | 1.7294 | 0 | 0 | 1.8605 | 0 | 107.6556
1881 | 1.9787 | 1.7215 | 0 | 0 | 1.8501 | 0 | 107.6866
1882 | 1.9656 | 1.7133 | 0 | 0 | 1.8395 | 0 | 107.748
1882.5 | 1.9576 | 1.7017 | 0 | 0 | 1.8296 | 0 | 107.7786
1883 | 1.952 | 1.6962 | 0 | 0 | 1.8241 | 0 | 107.8091
1883.5 | 1.9504 | 1.6905 | 0 | 0 | 1.8205 | 0 | 107.8394
1884 | 1.9486 | 1.69 | 0 | 0 | 1.8193 | 0 | 107.8698
1884.5 | 1.9529 | 1.6881 | 0 | 0 | 1.8205 | 0 | 107.9001
1885 | 1.9582 | 1.6907 | 0 | 0 | 1.8245 | 0 | 107.9305
1885.5 | 1.9718 | 1.6936 | 0 | 0 | 1.8327 | 0 | 107.961
1886 | 1.9876 | 1.7044 | 0 | 0 | 1.846 | 0 | 107.9916
1887 | 2.0078 | 1.7181 | 0 | 0 | 1.863 | 0 | 108.0534
1887.5 | 2.0281 | 1.7343 | 0 | 0 | 1.8812 | 0 | 108.0846
1888 | 2.0492 | 1.7477 | 0 | 0 | 1.8985 | 0 | 108.1161
1888.5 | 2.0657 | 1.7642 | 0 | 0 | 1.915 | 0 | 108.1479
1889 | 2.0745 | 1.7775 | 0 | 0 | 1.926 | 0 | 108.1799
1889.5 | 2.0748 | 1.7812 | 0 | 0 | 1.928 | 0 | 108.212
1890 | 2.0733 | 1.7805 | 0 | 0 | 1.9269 | 0 | 108.2441
1890.5 | 2.0697 | 1.7812 | 0 | 0 | 1.9255 | 0 | 108.2763
1891 | 2.0719 | 1.7794 | 0 | 0 | 1.9256 | 0 | 108.3083
1891.5 | 2.0763 | 1.7811 | 0 | 0 | 1.9287 | 0 | 108.3405
1892 | 2.0912 | 1.7904 | 0 | 0 | 1.9408 | 0 | 108.3727
1893 | 2.1065 | 1.8012 | 0 | 0 | 1.9538 | 0 | 108.4376
1893.5 | 2.1223 | 1.8132 | 0 | 0 | 1.9678 | 0 | 108.4703
1894 | 2.1363 | 1.8259 | 0 | 0 | 1.9811 | 0 | 108.5032
1894.5 | 2.142 | 1.8332 | 0 | 0 | 1.9876 | 0 | 108.5363
1895 | 2.1395 | 1.8362 | 0 | 0 | 1.9878 | 0 | 108.5694
1895.5 | 2.13 | 1.8347 | 0 | 0 | 1.9823 | 0 | 108.6025
1896 | 2.1219 | 1.8265 | 0 | 0 | 1.9742 | 0 | 108.6355
1896.5 | 2.1134 | 1.8205 | 0 | 0 | 1.967 | 0 | 108.6683
1897 | 2.1042 | 1.813 | 0 | 0 | 1.9586 | 0 | 108.701
1898 | 2.1012 | 1.8073 | 0 | 0 | 1.9543 | 0 | 108.7662
1898.5 | 2.0977 | 1.8025 | 0 | 0 | 1.9501 | 0 | 108.7988
1899 | 2.0995 | 1.8009 | 0 | 0 | 1.9502 | 0 | 108.8313
1899.5 | 2.1032 | 1.8004 | 0 | 0 | 1.9518 | 0 | 108.8638
1900 | 2.1148 | 1.8013 | 0 | 0 | 1.958 | 0 | 108.8964
1900.5 | 2.1275 | 1.8134 | 0 | 0 | 1.9704 | 0 | 108.9291
1901 | 2.1408 | 1.8222 | 0 | 0 | 1.9815 | 0 | 108.962
1901.5 | 2.1571 | 1.8328 | 0 | 0 | 1.995 | 0 | 108.9952
1902 | 2.1847 | 1.8468 | 0 | 0 | 2.0157 | 0 | 109.0286
1902.5 | 2.2184 | 1.8718 | 0 | 0 | 2.0451 | 0 | 109.0624
1903 | 2.2547 | 1.9023 | 0 | 0 | 2.0785 | 0 | 109.0968
1904 | 2.2889 | 1.9352 | 0 | 0 | 2.1121 | 0 | 109.1666
1904.5 | 2.3206 | 1.9646 | 0 | 0 | 2.1426 | 0 | 109.2021
1905 | 2.3458 | 1.9947 | 0 | 0 | 2.1702 | 0 | 109.238
1905.5 | 2.3694 | 2.0214 | 0 | 0 | 2.1954 | 0 | 109.2744
1906 | 2.3784 | 2.0423 | 0 | 0 | 2.2104 | 0 | 109.3111
1906.5 | 2.3746 | 2.0483 | 0 | 0 | 2.2114 | 0 | 109.348
1907 | 2.3618 | 2.0419 | 0 | 0 | 2.2019 | 0 | 109.3848
1907.5 | 2.3524 | 2.0279 | 0 | 0 | 2.1902 | 0 | 109.4214
1908 | 2.3352 | 2.0153 | 0 | 0 | 2.1753 | 0 | 109.4577
1909 | 2.3143 | 1.998 | 0 | 0 | 2.1561 | 0 | 109.5299
1909.5 | 2.2947 | 1.979 | 0 | 0 | 2.1369 | 0 | 109.5657
1910 | 2.2748 | 1.9574 | 0 | 0 | 2.1161 | 0 | 109.6011
1910.5 | 2.2577 | 1.9417 | 0 | 0 | 2.0997 | 0 | 109.6363
1911 | 2.2437 | 1.9301 | 0 | 0 | 2.0869 | 0 | 109.6712
1911.5 | 2.2311 | 1.9169 | 0 | 0 | 2.074 | 0 | 109.7058
1912 | 2.2209 | 1.9065 | 0 | 0 | 2.0637 | 0 | 109.7403
1912.5 | 2.2114 | 1.898 | 0 | 0 | 2.0547 | 0 | 109.7746
1913 | 2.2021 | 1.8907 | 0 | 0 | 2.0464 | 0 | 109.8088
1913.5 | 2.1892 | 1.8826 | 0 | 0 | 2.0359 | 0 | 109.8428
1914 | 2.176 | 1.8728 | 0 | 0 | 2.0244 | 0 | 109.8767
1915 | 2.1653 | 1.8633 | 0 | 0 | 2.0143 | 0 | 109.944
1915.5 | 2.1537 | 1.8512 | 0 | 0 | 2.0025 | 0 | 109.9775
1916 | 2.1491 | 1.8418 | 0 | 0 | 1.9954 | 0 | 110.0108
1916.5 | 2.1478 | 1.8374 | 0 | 0 | 1.9926 | 0 | 110.044
1917 | 2.1501 | 1.8336 | 0 | 0 | 1.9919 | 0 | 110.0772
1917.5 | 2.1584 | 1.8368 | 0 | 0 | 1.9976 | 0 | 110.1105
1918 | 2.1698 | 1.8436 | 0 | 0 | 2.0067 | 0 | 110.1438
1918.5 | 2.1843 | 1.8526 | 0 | 0 | 2.0184 | 0 | 110.1774
1919 | 2.1955 | 1.8644 | 0 | 0 | 2.03 | 0 | 110.2111
1920 | 2.2016 | 1.8724 | 0 | 0 | 2.037 | 0 | 110.2789
1920.5 | 2.2051 | 1.8784 | 0 | 0 | 2.0417 | 0 | 110.3129
1921 | 2.2047 | 1.881 | 0 | 0 | 2.0428 | 0 | 110.3469
1921.5 | 2.2034 | 1.8829 | 0 | 0 | 2.0432 | 0 | 110.381
1922 | 2.195 | 1.8808 | 0 | 0 | 2.0379 | 0 | 110.415
1922.5 | 2.1885 | 1.8738 | 0 | 0 | 2.0312 | 0 | 110.4489
1923 | 2.1785 | 1.8663 | 0 | 0 | 2.0224 | 0 | 110.4827
1923.5 | 2.1674 | 1.8559 | 0 | 0 | 2.0117 | 0 | 110.5163
1924 | 2.1568 | 1.8462 | 0 | 0 | 2.0015 | 0 | 110.5497
1925 | 2.141 | 1.8329 | 0 | 0 | 1.9869 | 0 | 110.6162
1925.5 | 2.1188 | 1.8159 | 0 | 0 | 1.9674 | 0 | 110.6492
1926 | 2.0953 | 1.7955 | 0 | 0 | 1.9454 | 0 | 110.6818
1926.5 | 2.0731 | 1.7768 | 0 | 0 | 1.925 | 0 | 110.714
1927 | 2.0495 | 1.7605 | 0 | 0 | 1.905 | 0 | 110.7459
1927.5 | 2.0268 | 1.7424 | 0 | 0 | 1.8846 | 0 | 110.7775
1928 | 2.0114 | 1.7262 | 0 | 0 | 1.8688 | 0 | 110.8088
1928.5 | 1.9996 | 1.7191 | 0 | 0 | 1.8593 | 0 | 110.8399
1929 | 1.9965 | 1.7172 | 0 | 0 | 1.8568 | 0 | 110.8708
1930 | 1.998 | 1.7183 | 0 | 0 | 1.8582 | 0 | 110.9327
1930.5 | 2 | 1.7189 | 0 | 0 | 1.8594 | 0 | 110.9637
1931 | 1.9981 | 1.7178 | 0 | 0 | 1.8579 | 0 | 110.9947
1931.5 | 1.9956 | 1.7114 | 0 | 0 | 1.8535 | 0 | 111.0256
1932 | 1.9903 | 1.7116 | 0 | 0 | 1.851 | 0 | 111.0565
1932.5 | 1.9781 | 1.706 | 0 | 0 | 1.842 | 0 | 111.0873
1933 | 1.9604 | 1.6972 | 0 | 0 | 1.8288 | 0 | 111.1179
1933.5 | 1.9338 | 1.6825 | 0 | 0 | 1.8081 | 0 | 111.1482
1934 | 1.9038 | 1.6668 | 0 | 0 | 1.7853 | 0 | 111.1781
1934.5 | 1.8717 | 1.646 | 0 | 0 | 1.7588 | 0 | 111.2076
1935 | 1.844 | 1.6231 | 0 | 0 | 1.7335 | 0 | 111.2368
1936 | 1.8216 | 1.6045 | 0 | 0 | 1.713 | 0 | 111.2942
1936.5 | 1.8077 | 1.5902 | 0 | 0 | 1.6989 | 0 | 111.3226
1937 | 1.7998 | 1.5794 | 0 | 0 | 1.6896 | 0 | 111.3509
1937.5 | 1.7942 | 1.5763 | 0 | 0 | 1.6853 | 0 | 111.379
1938 | 1.7877 | 1.5694 | 0 | 0 | 1.6785 | 0 | 111.407
1938.5 | 1.779 | 1.5633 | 0 | 0 | 1.6711 | 0 | 111.4349
1939 | 1.761 | 1.5512 | 0 | 0 | 1.6561 | 0 | 111.4627
1939.5 | 1.7362 | 1.5346 | 0 | 0 | 1.6354 | 0 | 111.4901
1940 | 1.7055 | 1.511 | 0 | 0 | 1.6082 | 0 | 111.5171
1941 | 1.679 | 1.4881 | 0 | 0 | 1.5835 | 0 | 111.5703
1941.5 | 1.6559 | 1.4692 | 0 | 0 | 1.5625 | 0 | 111.5965
1942 | 1.641 | 1.4546 | 0 | 0 | 1.5478 | 0 | 111.6225
1942.5 | 1.6301 | 1.4433 | 0 | 0 | 1.5367 | 0 | 111.6482
1943 | 1.6207 | 1.4353 | 0 | 0 | 1.528 | 0 | 111.6737
1943.5 | 1.6098 | 1.4283 | 0 | 0 | 1.5191 | 0 | 111.6991
1944 | 1.6013 | 1.4203 | 0 | 0 | 1.5108 | 0 | 111.7243
1944.5 | 1.5927 | 1.4121 | 0 | 0 | 1.5024 | 0 | 111.7494
1945 | 1.5844 | 1.4045 | 0 | 0 | 1.4944 | 0 | 111.7744
1946 | 1.5738 | 1.3955 | 0 | 0 | 1.4846 | 0 | 111.8241
1946.5 | 1.5673 | 1.3878 | 0 | 0 | 1.4776 | 0 | 111.8488
1947 | 1.5615 | 1.3813 | 0 | 0 | 1.4714 | 0 | 111.8733
1947.5 | 1.5635 | 1.3765 | 0 | 0 | 1.47 | 0 | 111.8978
1948 | 1.5728 | 1.3794 | 0 | 0 | 1.4761 | 0 | 111.9224
1948.5 | 1.5842 | 1.3871 | 0 | 0 | 1.4857 | 0 | 111.9471
1949 | 1.5968 | 1.3981 | 0 | 0 | 1.4975 | 0 | 111.9719
1949.5 | 1.6163 | 1.4111 | 0 | 0 | 1.5137 | 0 | 111.997
1950 | 1.6388 | 1.4294 | 0 | 0 | 1.5341 | 0 | 112.0224
1950.5 | 1.6591 | 1.45 | 0 | 0 | 1.5545 | 0 | 112.0482
1951 | 1.6701 | 1.4663 | 0 | 0 | 1.5682 | 0 | 112.0742
1952 | 1.6722 | 1.4747 | 0 | 0 | 1.5735 | 0 | 112.1266
1952.5 | 1.667 | 1.4754 | 0 | 0 | 1.5712 | 0 | 112.1528
1953 | 1.6613 | 1.4706 | 0 | 0 | 1.5659 | 0 | 112.1789
1953.5 | 1.6552 | 1.4648 | 0 | 0 | 1.56 | 0 | 112.2049
1954 | 1.6469 | 1.4593 | 0 | 0 | 1.5531 | 0 | 112.2309
1954.5 | 1.6371 | 1.4519 | 0 | 0 | 1.5445 | 0 | 112.2567
1955 | 1.6285 | 1.4429 | 0 | 0 | 1.5357 | 0 | 112.2824
1955.5 | 1.6248 | 1.4368 | 0 | 0 | 1.5308 | 0 | 112.3079
1956 | 1.6267 | 1.435 | 0 | 0 | 1.5308 | 0 | 112.3334
1957 | 1.6268 | 1.4363 | 0 | 0 | 1.5316 | 0 | 112.3845
1957.5 | 1.6311 | 1.4374 | 0 | 0 | 1.5343 | 0 | 112.41
1958 | 1.6326 | 1.4414 | 0 | 0 | 1.537 | 0 | 112.4356
1958.5 | 1.6319 | 1.4432 | 0 | 0 | 1.5375 | 0 | 112.4612
1959 | 1.6235 | 1.4396 | 0 | 0 | 1.5316 | 0 | 112.4868
1959.5 | 1.5925 | 1.4262 | 0 | 0 | 1.5093 | 0 | 112.5122
1960 | 1.5384 | 1.3932 | 0 | 0 | 1.4658 | 0 | 112.537
1960.5 | 1.4666 | 1.342 | 0 | 0 | 1.4043 | 0 | 112.5609
1961 | 1.389 | 1.278 | 0 | 0 | 1.3335 | 0 | 112.5837
1961.5 | 1.3097 | 1.2097 | 0 | 0 | 1.2597 | 0 | 112.6053
1962 | 1.2365 | 1.1428 | 0 | 0 | 1.1897 | 0 | 112.6257
1963 | 1.1773 | 1.0838 | 0 | 0 | 1.1306 | 0 | 112.6644
1963.5 | 1.1322 | 1.0379 | 0 | 0 | 1.085 | 0 | 112.6828
1964 | 1.0993 | 1.0035 | 0 | 0 | 1.0514 | 0 | 112.7006
1964.5 | 1.077 | 0.97725 | 0 | 0 | 1.0271 | 0 | 112.718
1965 | 1.0531 | 0.95765 | 0 | 0 | 1.0054 | 0 | 112.7349
1965.5 | 1.0337 | 0.93988 | 0 | 0 | 0.98681 | 0 | 112.7515
1966 | 1.0128 | 0.92402 | 0 | 0 | 0.96842 | 0 | 112.7678
1966.5 | 0.99185 | 0.90594 | 0 | 0 | 0.94889 | 0 | 112.7838
1967 | 0.97189 | 0.88803 | 0 | 0 | 0.92996 | 0 | 112.7994
1968 | 0.95648 | 0.87155 | 0 | 0 | 0.91402 | 0 | 112.8302
1968.5 | 0.94165 | 0.85911 | 0 | 0 | 0.90038 | 0 | 112.8453
1969 | 0.93107 | 0.84779 | 0 | 0 | 0.88943 | 0 | 112.8602
1969.5 | 0.91894 | 0.83878 | 0 | 0 | 0.87886 | 0 | 112.8749
1970 | 0.90844 | 0.8288 | 0 | 0 | 0.86862 | 0 | 112.8895
1970.5 | 0.89638 | 0.8193 | 0 | 0 | 0.85784 | 0 | 112.9039
1971 | 0.88659 | 0.80934 | 0 | 0 | 0.84796 | 0 | 112.9181
1971.5 | 0.87324 | 0.7984 | 0 | 0 | 0.83582 | 0 | 112.9321
1972 | 0.85992 | 0.78471 | 0 | 0 | 0.82231 | 0 | 112.946
1973 | 0.84808 | 0.77119 | 0 | 0 | 0.80963 | 0 | 112.9732
1973.5 | 0.83579 | 0.75912 | 0 | 0 | 0.79745 | 0 | 112.9865
1974 | 0.82053 | 0.74666 | 0 | 0 | 0.7836 | 0 | 112.9997
1974.5 | 0.80598 | 0.73225 | 0 | 0 | 0.76912 | 0 | 113.0127
1975 | 0.79284 | 0.71866 | 0 | 0 | 0.75575 | 0 | 113.0254
1975.5 | 0.78059 | 0.70644 | 0 | 0 | 0.74351 | 0 | 113.0379
1976 | 0.77387 | 0.69667 | 0 | 0 | 0.73527 | 0 | 113.0502
1976.5 | 0.77251 | 0.69187 | 0 | 0 | 0.73219 | 0 | 113.0624
1977 | 0.77303 | 0.68983 | 0 | 0 | 0.73143 | 0 | 113.0746
1977.5 | 0.77491 | 0.69093 | 0 | 0 | 0.73292 | 0 | 113.0868
1978 | 0.77144 | 0.69024 | 0 | 0 | 0.73084 | 0 | 113.099
1979 | 0.76197 | 0.68524 | 0 | 0 | 0.72361 | 0 | 113.1233
1979.5 | 0.7457 | 0.67308 | 0 | 0 | 0.70939 | 0 | 113.1352
1980 | 0.72996 | 0.65701 | 0 | 0 | 0.69349 | 0 | 113.1469
1980.5 | 0.70822 | 0.63976 | 0 | 0 | 0.67399 | 0 | 113.1583
1981 | 0.6825 | 0.61868 | 0 | 0 | 0.65059 | 0 | 113.1693
1981.5 | 0.65786 | 0.597 | 0 | 0 | 0.62743 | 0 | 113.18
1982 | 0.63046 | 0.5743 | 0 | 0 | 0.60238 | 0 | 113.1902
1982.5 | 0.60225 | 0.55117 | 0 | 0 | 0.57671 | 0 | 113.2
1983 | 0.57445 | 0.52841 | 0 | 0 | 0.55143 | 0 | 113.2094
1984 | 0.54402 | 0.50308 | 0 | 0 | 0.52355 | 0 | 113.2274
1984.5 | 0.51562 | 0.47664 | 0 | 0 | 0.49613 | 0 | 113.2359
1985 | 0.49162 | 0.45065 | 0 | 0 | 0.47114 | 0 | 113.2439
1985.5 | 0.47617 | 0.43048 | 0 | 0 | 0.45332 | 0 | 113.2516
1986 | 0.46324 | 0.416 | 0 | 0 | 0.43962 | 0 | 113.2591
1986.5 | 0.45566 | 0.40615 | 0 | 0 | 0.4309 | 0 | 113.2663
1987 | 0.45148 | 0.40046 | 0 | 0 | 0.42597 | 0 | 113.2735
1987.5 | 0.44988 | 0.3962 | 0 | 0 | 0.42304 | 0 | 113.2805
1988 | 0.45088 | 0.39589 | 0 | 0 | 0.42338 | 0 | 113.2876
1988.5 | 0.45208 | 0.39728 | 0 | 0 | 0.42468 | 0 | 113.2947
1989 | 0.45131 | 0.39866 | 0 | 0 | 0.42498 | 0 | 113.3017
1990 | 0.44765 | 0.3979 | 0 | 0 | 0.42278 | 0 | 113.3159
1990.5 | 0.43769 | 0.39289 | 0 | 0 | 0.41529 | 0 | 113.3228
1991 | 0.42757 | 0.38587 | 0 | 0 | 0.40672 | 0 | 113.3297
1991.5 | 0.41729 | 0.37839 | 0 | 0 | 0.39784 | 0 | 113.3364
1992 | 0.40418 | 0.37055 | 0 | 0 | 0.38737 | 0 | 113.3429
1992.5 | 0.3875 | 0.3571 | 0 | 0 | 0.3723 | 0 | 113.3493
1993 | 0.37033 | 0.3408 | 0 | 0 | 0.35557 | 0 | 113.3553
1993.5 | 0.3532 | 0.32522 | 0 | 0 | 0.33921 | 0 | 113.3611
1994 | 0.33049 | 0.30821 | 0 | 0 | 0.31935 | 0 | 113.3666
1995 | 0.30785 | 0.28691 | 0 | 0 | 0.29738 | 0 | 113.3769
1995.5 | 0.28405 | 0.2657 | 0 | 0 | 0.27488 | 0 | 113.3817
1996 | 0.25742 | 0.24293 | 0 | 0 | 0.25017 | 0 | 113.386
1996.5 | 0.23718 | 0.22152 | 0 | 0 | 0.22935 | 0 | 113.39
1997 | 0.21911 | 0.20379 | 0 | 0 | 0.21145 | 0 | 113.3937
1997.5 | 0.20281 | 0.18846 | 0 | 0 | 0.19564 | 0 | 113.3971
1998 | 0.18955 | 0.17374 | 0 | 0 | 0.18165 | 0 | 113.4002
1998.5 | 0.17873 | 0.16333 | 0 | 0 | 0.17103 | 0 | 113.4032
1999 | 0.17119 | 0.1555 | 0 | 0 | 0.16334 | 0 | 113.406
1999.5 | 0.16599 | 0.1498 | 0 | 0 | 0.1579 | 0 | 113.4086
2000 | 0.17123 | 0.14784 | 0 | 0 | 0.15953 | 0 | 113.4113
2001 | 0.1618 | 0.14987 | 0 | 0 | 0.15583 | 0 | 113.4166
2001.5 | 0.14107 | 0.13886 | 0 | 0 | 0.13997 | 0 | 113.419
2002 | 0.11447 | 0.11951 | 0 | 0 | 0.11699 | 0 | 113.4212
2002.5 | 0.084009 | 0.094629 | 0 | 0 | 0.089319 | 0 | 113.4229
2003 | 0.053347 | 0.068019 | 0 | 0 | 0.060683 | 0 | 113.4241
2003.5 | 0.025373 | 0.041315 | 0 | 0 | 0.033344 | 0 | 113.4249
2004 | 0.002683 | 0.017865 | 0 | 0 | 0.010274 | 0 | 113.4253

## 关键点分析
时间点(s) | 1号瞬时流量(L/Min) | 2号瞬时流量(L/Min) | 平均瞬时流量(L/Min) | 平均总流量(L) | 基准总流量(L)
10 | 9.47 | 7.7 | 8.58 | 1.59 | 0.25
80 | 2.71 | 2.36 | 2.54 | 7.85 | 3.87
150 | 2.99 | 2.57 | 2.78 | 10.86 | 6.14
360 | 2.51 | 2.2 | 2.36 | 19.93 | 9.43
420 | 1.6 | 1.47 | 1.53 | 21.86 | 10.25
1200 | 1.57 | 1.41 | 1.49 | 37.34 | 19.35
1248 | 1.46 | 1.3 | 1.38 | 38.41 | 19.77
1320 | 1.37 | 1.22 | 1.29 | 40.06 | 20.16

## 性能指标分析
设备 | 启动时长(秒) | 达峰时长(秒) | 累计流量(升) | 达标率(%) | 产氧时间(分钟)
1号 | 1 | 2 | 60.53 | 98.54 | 33.4
2号 | 2 | 2 | 52.9 | 97.66 | 33.4
平均值 | 2 | 2 | 56.71 | 98.1 | 33.4

## 点火测试记录数据
传感器 | 供氧启动时长(秒) | 达峰时长(秒) | 峰值维持时长(秒) | 从启动到峰值结束供氧总量(升) | 反应总时长(秒) | 总累积供氧(升) | 外壳最高温度(°C) | 隔热垫外最高温度(°C) | 供氧口最高温度(°C)
1号 | 1 | 2 | 64 | 7.98 | 2004 | 60.53
2号 | 2 | 2 | 58 | 6.19 | 2004 | 52.9
平均值 | 2 | 2 | 60 | 7.03 | 2004 | 56.71
总计(2个传感器) | 2 | 2 | 60 | 14.06 | 2004 | 113.43 | 228.6 | 157.3 | 68.4

## 平稳性分析
平稳性分析报告
一、平稳期边界信息
起始时间(s) | 131
结束时间(s) | 1884
持续时间(s) | 1753
起始累积总流量(L) | 20.01
结束累积总流量(L) | 107.87
二、线性拟合参数
拟合斜率(L/min/s) | -0.000403
表示平稳期内流量的变化趋势。接近0表示流量稳定；负值表示流量缓慢下降；正值表示流量缓慢上升
拟合截距(L/min) | 1.9098
拟合优度R² | 0.1574
衡量数据与拟合直线的吻合程度(0-1)。越接近1表示数据越接近线性变化，流量波动越规律
三、稳定性指标
相对基准线变异系数 | 0.3137 | 较差
实际流量偏离拟合直线的相对离散程度。反映流量围绕趋势线的波动大小
最大偏差幅度(L/min) | 1.7787
平稳期内实际流量与拟合值的最大偏差，反映流量波动的极值
超调时间占比(%) | 58.26 | (阈值: ±0.226 L/min)
偏差超过平均流量15%的时间占比。反映大幅波动的频繁程度
平稳期平均流量(L/min) | 1.504
平稳期产氧效率(L/min) | 3.007 | (基于总流量)
启动响应时间(s) | 131 | (总产氧量达到20L)
四、滑动窗口分析
说明： | 将平稳期数据按60秒窗口、10秒步长进行滑动分析，评估局部稳定性的时间演变
稳定性评价标准：
优秀: CV<1% ¦ 良好: 1%≤CV<2% ¦ 一般: 2%≤CV<4% ¦ 较差: CV≥4%
时间段 | 局部CV | 局部最大斜率 | 稳定性评价
131-196s | 0.1021 | 0.1766 | 较差
142-208s | 0.1071 | 0.1766 | 较差
153-218s | 0.1109 | 0.1766 | 较差
164-230s | 0.067 | 0.1071 | 较差
175-240s | 0.0583 | 0.0868 | 较差
186-252s | 0.0873 | 0.1208 | 较差
197-262s | 0.0779 | 0.1208 | 较差
208-274s | 0.0878 | 0.1208 | 较差
219-284s | 0.1113 | 0.1208 | 较差
图表数据说明：灰色线条表示非平稳期，彩色线条表示平稳期 | 0.1367 | 0.1208 | 较差
时间(s) | 平均流量L/Min | 基准流量L/Min | 平均流量_前 | 基准流量_前 | 平均流量_稳定 | 基准流量_稳定 | 拟合流量_稳定 | 平均流量_后 | 基准流量_后
0 | 0 | 0 | 0 | 0
1 | 1.2293 | 0.30392 | 1.2293 | 0.30392
2 | 9.342 | 0.60784 | 9.342 | 0.60784
3 | 13.3139 | 0.91176 | 13.3139 | 0.91176
4 | 13.7383 | 1.2157 | 13.7383 | 1.2157
5 | 12.9771 | 1.5196 | 12.9771 | 1.5196
6 | 11.4627 | 1.8235 | 11.4627 | 1.8235
7 | 10.4879 | 2.1275 | 10.4879 | 2.1275
8 | 9.7629 | 2.4314 | 9.7629 | 2.4314
9 | 8.9859 | 2.7353 | 8.9859 | 2.7353
10 | 8.5828 | 3.0392 | 8.5828 | 3.0392
11 | 7.8631 | 3.1 | 7.8631 | 3.1
12 | 7.5356 | 3.1 | 7.5356 | 3.1
13 | 7.6903 | 3.1 | 7.6903 | 3.1
14 | 8.2405 | 3.1 | 8.2405 | 3.1
15 | 8.4964 | 3.1 | 8.4964 | 3.1
16 | 8.7707 | 3.1 | 8.7707 | 3.1
17 | 8.6753 | 3.1 | 8.6753 | 3.1
18 | 8.4218 | 3.1 | 8.4218 | 3.1
19 | 8.2296 | 3.1 | 8.2296 | 3.1
20 | 8.1819 | 3.1 | 8.1819 | 3.1
21 | 8.1064 | 3.1 | 8.1064 | 3.1
22 | 7.6621 | 3.1 | 7.6621 | 3.1
23 | 7.0145 | 3.1 | 7.0145 | 3.1
24 | 6.5234 | 3.1 | 6.5234 | 3.1
25 | 6.5142 | 3.1 | 6.5142 | 3.1
26 | 6.6714 | 3.1 | 6.6714 | 3.1
27 | 7.0041 | 3.1 | 7.0041 | 3.1
28 | 7.2132 | 3.1 | 7.2132 | 3.1
29 | 7.2939 | 3.1 | 7.2939 | 3.1
30 | 7.2596 | 3.1 | 7.2596 | 3.1
31 | 7.233 | 3.1 | 7.233 | 3.1
32 | 7.1571 | 3.1 | 7.1571 | 3.1
33 | 7.0888 | 3.1 | 7.0888 | 3.1
34 | 7.0507 | 3.1 | 7.0507 | 3.1
35 | 6.9595 | 3.1 | 6.9595 | 3.1
36 | 6.8495 | 3.1 | 6.8495 | 3.1
37 | 6.7874 | 3.1 | 6.7874 | 3.1
38 | 6.6625 | 3.1 | 6.6625 | 3.1
39 | 6.4944 | 3.1 | 6.4944 | 3.1
40 | 6.2836 | 3.1 | 6.2836 | 3.1
41 | 6.0489 | 3.1 | 6.0489 | 3.1
42 | 5.8403 | 3.1 | 5.8403 | 3.1
43 | 5.7767 | 3.1 | 5.7767 | 3.1
44 | 5.7047 | 3.1 | 5.7047 | 3.1
45 | 5.6384 | 3.1 | 5.6384 | 3.1
46 | 5.5341 | 3.1 | 5.5341 | 3.1
47 | 5.3613 | 3.1 | 5.3613 | 3.1
48 | 5.2614 | 3.1 | 5.2614 | 3.1
49 | 5.0675 | 3.1 | 5.0675 | 3.1
50 | 4.8905 | 3.1 | 4.8905 | 3.1
51 | 4.7438 | 3.1 | 4.7438 | 3.1
52 | 4.6027 | 3.1 | 4.6027 | 3.1
53 | 4.5162 | 3.1 | 4.5162 | 3.1
54 | 4.3074 | 3.1 | 4.3074 | 3.1
55 | 4.074 | 3.1 | 4.074 | 3.1
56 | 3.8485 | 3.1 | 3.8485 | 3.1
57 | 3.6577 | 3.1 | 3.6577 | 3.1
58 | 3.57 | 3.1 | 3.57 | 3.1
59 | 3.4225 | 3.1 | 3.4225 | 3.1
60 | 3.2915 | 3.1 | 3.2915 | 3.1
61 | 3.1836 | 3.1 | 3.1836 | 3.1
62 | 3.094 | 3.1 | 3.094 | 3.1
63 | 3.0235 | 3.1 | 3.0235 | 3.1
64 | 2.9939 | 3.1 | 2.9939 | 3.1
65 | 2.9356 | 3.1 | 2.9356 | 3.1
66 | 2.87 | 3.1 | 2.87 | 3.1
67 | 2.8141 | 3.1 | 2.8141 | 3.1
68 | 2.7628 | 3.1 | 2.7628 | 3.1
69 | 2.7462 | 3.1 | 2.7462 | 3.1
70 | 2.7164 | 3.1 | 2.7164 | 3.1
71 | 2.6846 | 3.1 | 2.6846 | 3.1
72 | 2.6607 | 3.1 | 2.6607 | 3.1
73 | 2.6418 | 3.1 | 2.6418 | 3.1
74 | 2.6352 | 3.1 | 2.6352 | 3.1
75 | 2.6226 | 3.1 | 2.6226 | 3.1
76 | 2.5996 | 3.1 | 2.5996 | 3.1
77 | 2.5821 | 3.1 | 2.5821 | 3.1
78 | 2.5703 | 3.1 | 2.5703 | 3.1
79 | 2.5479 | 3.1 | 2.5479 | 3.1
80 | 2.5352 | 3.093 | 2.5352 | 3.093
81 | 2.5155 | 3.0601 | 2.5155 | 3.0601
82 | 2.5027 | 3.0272 | 2.5027 | 3.0272
83 | 2.497 | 2.9943 | 2.497 | 2.9943
84 | 2.498 | 2.9614 | 2.498 | 2.9614
85 | 2.5138 | 2.9285 | 2.5138 | 2.9285
86 | 2.5522 | 2.8956 | 2.5522 | 2.8956
87 | 2.5901 | 2.8627 | 2.5901 | 2.8627
88 | 2.5877 | 2.8298 | 2.5877 | 2.8298
89 | 2.5366 | 2.7969 | 2.5366 | 2.7969
90 | 2.486 | 2.764 | 2.486 | 2.764
91 | 2.4685 | 2.7311 | 2.4685 | 2.7311
92 | 2.4551 | 2.6982 | 2.4551 | 2.6982
93 | 2.457 | 2.6653 | 2.457 | 2.6653
94 | 2.4548 | 2.6324 | 2.4548 | 2.6324
95 | 2.4515 | 2.5995 | 2.4515 | 2.5995
96 | 2.4482 | 2.5666 | 2.4482 | 2.5666
97 | 2.4478 | 2.5337 | 2.4478 | 2.5337
98 | 2.4536 | 2.5008 | 2.4536 | 2.5008
99 | 2.4624 | 2.4679 | 2.4624 | 2.4679
100 | 2.4768 | 2.435 | 2.4768 | 2.435
101 | 2.4773 | 2.4021 | 2.4773 | 2.4021
102 | 2.4626 | 2.3692 | 2.4626 | 2.3692
103 | 2.4404 | 2.3363 | 2.4404 | 2.3363
104 | 2.423 | 2.3034 | 2.423 | 2.3034
105 | 2.4172 | 2.2705 | 2.4172 | 2.2705
106 | 2.4183 | 2.2376 | 2.4183 | 2.2376
107 | 2.4328 | 2.2047 | 2.4328 | 2.2047
108 | 2.446 | 2.1718 | 2.446 | 2.1718
109 | 2.488 | 2.1389 | 2.488 | 2.1389
110 | 2.5587 | 2.106 | 2.5587 | 2.106
111 | 2.6301 | 2.0731 | 2.6301 | 2.0731
112 | 2.6534 | 2.0402 | 2.6534 | 2.0402
113 | 2.6463 | 2.0073 | 2.6463 | 2.0073
114 | 2.6049 | 1.9744 | 2.6049 | 1.9744
115 | 2.5794 | 1.9415 | 2.5794 | 1.9415
116 | 2.5735 | 1.9086 | 2.5735 | 1.9086
117 | 2.5704 | 1.8757 | 2.5704 | 1.8757
118 | 2.5579 | 1.8428 | 2.5579 | 1.8428
119 | 2.553 | 1.8099 | 2.553 | 1.8099
120 | 2.5732 | 1.777 | 2.5732 | 1.777
121 | 2.6128 | 1.7441 | 2.6128 | 1.7441
122 | 2.6548 | 1.7112 | 2.6548 | 1.7112
123 | 2.664 | 1.6783 | 2.664 | 1.6783
124 | 2.6631 | 1.6454 | 2.6631 | 1.6454
125 | 2.6321 | 1.6125 | 2.6321 | 1.6125
126 | 2.6111 | 1.5796 | 2.6111 | 1.5796
127 | 2.6278 | 1.5467 | 2.6278 | 1.5467
128 | 2.6371 | 1.5138 | 2.6371 | 1.5138
129 | 2.6581 | 1.4809 | 2.6581 | 1.4809
130 | 2.6685 | 1.448 | 2.6685 | 1.448
131 | 2.6831 | 1.4151 |  |  | 2.6831 | 1.4151 | 1.8571
132 | 2.6947 | 1.3822 |  |  | 2.6947 | 1.3822 | 1.8567
133 | 2.6923 | 1.3493 |  |  | 2.6923 | 1.3493 | 1.8563
134 | 2.6814 | 1.3164 |  |  | 2.6814 | 1.3164 | 1.8559
135 | 2.6657 | 1.2835 |  |  | 2.6657 | 1.2835 | 1.8555
136 | 2.6703 | 1.2506 |  |  | 2.6703 | 1.2506 | 1.8551
137 | 2.6797 | 1.2177 |  |  | 2.6797 | 1.2177 | 1.8547
138 | 2.6789 | 1.1848 |  |  | 2.6789 | 1.1848 | 1.8543
139 | 2.6753 | 1.1519 |  |  | 2.6753 | 1.1519 | 1.8539
140 | 2.6648 | 1.119 |  |  | 2.6648 | 1.119 | 1.8535
141 | 2.6594 | 1.0861 |  |  | 2.6594 | 1.0861 | 1.853
142 | 2.674 | 1.0532 |  |  | 2.674 | 1.0532 | 1.8526
143 | 2.6957 | 1.0203 |  |  | 2.6957 | 1.0203 | 1.8522
144 | 2.7193 | 0.9964 |  |  | 2.7193 | 0.9964 | 1.8518
145 | 2.7307 | 0.987 |  |  | 2.7307 | 0.987 | 1.8514
146 | 2.7363 | 0.9776 |  |  | 2.7363 | 0.9776 | 1.851
147 | 2.7405 | 0.9682 |  |  | 2.7405 | 0.9682 | 1.8506
148 | 2.7388 | 0.9588 |  |  | 2.7388 | 0.9588 | 1.8502
149 | 2.7546 | 0.9494 |  |  | 2.7546 | 0.9494 | 1.8498
150 | 2.7799 | 0.94 |  |  | 2.7799 | 0.94 | 1.8494
151 | 2.8436 | 0.94 |  |  | 2.8436 | 0.94 | 1.849
152 | 2.9256 | 0.94 |  |  | 2.9256 | 0.94 | 1.8486
153 | 3.0178 | 0.94 |  |  | 3.0178 | 0.94 | 1.8482
154 | 3.1319 | 0.94 |  |  | 3.1319 | 0.94 | 1.8478
155 | 3.1891 | 0.94 |  |  | 3.1891 | 0.94 | 1.8474
156 | 3.2441 | 0.94 |  |  | 3.2441 | 0.94 | 1.847
157 | 3.2369 | 0.94 |  |  | 3.2369 | 0.94 | 1.8466
158 | 3.2741 | 0.94 |  |  | 3.2741 | 0.94 | 1.8462
159 | 3.4227 | 0.94 |  |  | 3.4227 | 0.94 | 1.8458
160 | 3.584 | 0.94 |  |  | 3.584 | 0.94 | 1.8454
161 | 3.6237 | 0.94 |  |  | 3.6237 | 0.94 | 1.845
162 | 3.5833 | 0.94 |  |  | 3.5833 | 0.94 | 1.8446
163 | 3.4498 | 0.94 |  |  | 3.4498 | 0.94 | 1.8442
164 | 3.3181 | 0.94 |  |  | 3.3181 | 0.94 | 1.8438
165 | 3.2199 | 0.94 |  |  | 3.2199 | 0.94 | 1.8434
166 | 3.1781 | 0.94 |  |  | 3.1781 | 0.94 | 1.843
167 | 3.1132 | 0.94 |  |  | 3.1132 | 0.94 | 1.8426
168 | 3.0509 | 0.94 |  |  | 3.0509 | 0.94 | 1.8422
169 | 2.9696 | 0.94 |  |  | 2.9696 | 0.94 | 1.8418
170 | 2.9014 | 0.94 |  |  | 2.9014 | 0.94 | 1.8414
171 | 2.8763 | 0.94 |  |  | 2.8763 | 0.94 | 1.841
172 | 2.8665 | 0.94 |  |  | 2.8665 | 0.94 | 1.8406
173 | 2.8917 | 0.94 |  |  | 2.8917 | 0.94 | 1.8402
174 | 2.9014 | 0.94 |  |  | 2.9014 | 0.94 | 1.8398
175 | 2.8721 | 0.94 |  |  | 2.8721 | 0.94 | 1.8394
176 | 2.8192 | 0.94 |  |  | 2.8192 | 0.94 | 1.839
177 | 2.7908 | 0.94 |  |  | 2.7908 | 0.94 | 1.8385
178 | 2.7437 | 0.94 |  |  | 2.7437 | 0.94 | 1.8381
179 | 2.7019 | 0.94 |  |  | 2.7019 | 0.94 | 1.8377
180 | 2.673 | 0.94 |  |  | 2.673 | 0.94 | 1.8373
181 | 2.6753 | 0.94 |  |  | 2.6753 | 0.94 | 1.8369
182 | 2.6825 | 0.94 |  |  | 2.6825 | 0.94 | 1.8365
183 | 2.6959 | 0.94 |  |  | 2.6959 | 0.94 | 1.8361
184 | 2.6877 | 0.94 |  |  | 2.6877 | 0.94 | 1.8357
185 | 2.6437 | 0.94 |  |  | 2.6437 | 0.94 | 1.8353
186 | 2.5994 | 0.94 |  |  | 2.5994 | 0.94 | 1.8349
187 | 2.5621 | 0.94 |  |  | 2.5621 | 0.94 | 1.8345
188 | 2.5505 | 0.94 |  |  | 2.5505 | 0.94 | 1.8341
189 | 2.5359 | 0.94 |  |  | 2.5359 | 0.94 | 1.8337
190 | 2.531 | 0.94 |  |  | 2.531 | 0.94 | 1.8333
191 | 2.5093 | 0.94 |  |  | 2.5093 | 0.94 | 1.8329
192 | 2.4809 | 0.94 |  |  | 2.4809 | 0.94 | 1.8325
193 | 2.4704 | 0.94 |  |  | 2.4704 | 0.94 | 1.8321
194 | 2.4673 | 0.94 |  |  | 2.4673 | 0.94 | 1.8317
195 | 2.4932 | 0.94 |  |  | 2.4932 | 0.94 | 1.8313
196 | 2.4986 | 0.94 |  |  | 2.4986 | 0.94 | 1.8309
197 | 2.5047 | 0.94 |  |  | 2.5047 | 0.94 | 1.8305
198 | 2.5148 | 0.94 |  |  | 2.5148 | 0.94 | 1.8301
199 | 2.5488 | 0.94 |  |  | 2.5488 | 0.94 | 1.8297
200 | 2.592 | 0.94 |  |  | 2.592 | 0.94 | 1.8293
201 | 2.5976 | 0.94 |  |  | 2.5976 | 0.94 | 1.8289
202 | 2.5759 | 0.94 |  |  | 2.5759 | 0.94 | 1.8285
203 | 2.5665 | 0.94 |  |  | 2.5665 | 0.94 | 1.8281
204 | 2.5594 | 0.94 |  |  | 2.5594 | 0.94 | 1.8277
205 | 2.5767 | 0.94 |  |  | 2.5767 | 0.94 | 1.8273
206 | 2.5943 | 0.94 |  |  | 2.5943 | 0.94 | 1.8269
207 | 2.5936 | 0.94 |  |  | 2.5936 | 0.94 | 1.8265
208 | 2.5933 | 0.94 |  |  | 2.5933 | 0.94 | 1.8261
209 | 2.6049 | 0.94 |  |  | 2.6049 | 0.94 | 1.8257
210 | 2.6299 | 0.94 |  |  | 2.6299 | 0.94 | 1.8253
211 | 2.6491 | 0.94 |  |  | 2.6491 | 0.94 | 1.8249
212 | 2.64 | 0.94 |  |  | 2.64 | 0.94 | 1.8245
213 | 2.6319 | 0.94 |  |  | 2.6319 | 0.94 | 1.8241
214 | 2.6307 | 0.94 |  |  | 2.6307 | 0.94 | 1.8236
215 | 2.6406 | 0.94 |  |  | 2.6406 | 0.94 | 1.8232
216 | 2.6327 | 0.94 |  |  | 2.6327 | 0.94 | 1.8228
217 | 2.5935 | 0.94 |  |  | 2.5935 | 0.94 | 1.8224
218 | 2.5621 | 0.94 |  |  | 2.5621 | 0.94 | 1.822
219 | 2.5486 | 0.94 |  |  | 2.5486 | 0.94 | 1.8216
220 | 2.5511 | 0.94 |  |  | 2.5511 | 0.94 | 1.8212
221 | 2.5748 | 0.94 |  |  | 2.5748 | 0.94 | 1.8208
222 | 2.6204 | 0.94 |  |  | 2.6204 | 0.94 | 1.8204
223 | 2.6827 | 0.94 |  |  | 2.6827 | 0.94 | 1.82
224 | 2.7356 | 0.94 |  |  | 2.7356 | 0.94 | 1.8196
225 | 2.7699 | 0.94 |  |  | 2.7699 | 0.94 | 1.8192
226 | 2.7866 | 0.94 |  |  | 2.7866 | 0.94 | 1.8188
227 | 2.8333 | 0.94 |  |  | 2.8333 | 0.94 | 1.8184
228 | 2.8503 | 0.94 |  |  | 2.8503 | 0.94 | 1.818
229 | 2.824 | 0.94 |  |  | 2.824 | 0.94 | 1.8176
230 | 2.7838 | 0.94 |  |  | 2.7838 | 0.94 | 1.8172
231 | 2.7762 | 0.94 |  |  | 2.7762 | 0.94 | 1.8168
232 | 2.7894 | 0.94 |  |  | 2.7894 | 0.94 | 1.8164
233 | 2.825 | 0.94 |  |  | 2.825 | 0.94 | 1.816
234 | 2.8563 | 0.94 |  |  | 2.8563 | 0.94 | 1.8156
235 | 2.8847 | 0.94 |  |  | 2.8847 | 0.94 | 1.8152
236 | 2.927 | 0.94 |  |  | 2.927 | 0.94 | 1.8148
237 | 2.9494 | 0.94 |  |  | 2.9494 | 0.94 | 1.8144
238 | 3.0082 | 0.94 |  |  | 3.0082 | 0.94 | 1.814
239 | 3.0932 | 0.94 |  |  | 3.0932 | 0.94 | 1.8136
240 | 3.1772 | 0.94 |  |  | 3.1772 | 0.94 | 1.8132
241 | 3.2448 | 0.94 |  |  | 3.2448 | 0.94 | 1.8128
242 | 3.2634 | 0.94 |  |  | 3.2634 | 0.94 | 1.8124
243 | 3.2606 | 0.94 |  |  | 3.2606 | 0.94 | 1.812
244 | 3.2564 | 0.94 |  |  | 3.2564 | 0.94 | 1.8116
245 | 3.2493 | 0.94 |  |  | 3.2493 | 0.94 | 1.8112
246 | 3.2184 | 0.94 |  |  | 3.2184 | 0.94 | 1.8108
247 | 3.1718 | 0.94 |  |  | 3.1718 | 0.94 | 1.8104
248 | 3.1163 | 0.94 |  |  | 3.1163 | 0.94 | 1.81
249 | 3.0846 | 0.94 |  |  | 3.0846 | 0.94 | 1.8096
250 | 2.9995 | 0.94 |  |  | 2.9995 | 0.94 | 1.8092
251 | 2.8853 | 0.94 |  |  | 2.8853 | 0.94 | 1.8087
252 | 2.7859 | 0.94 |  |  | 2.7859 | 0.94 | 1.8083
253 | 2.7627 | 0.94 |  |  | 2.7627 | 0.94 | 1.8079
254 | 2.7726 | 0.94 |  |  | 2.7726 | 0.94 | 1.8075
255 | 2.7972 | 0.94 |  |  | 2.7972 | 0.94 | 1.8071
256 | 2.8021 | 0.94 |  |  | 2.8021 | 0.94 | 1.8067
257 | 2.7856 | 0.94 |  |  | 2.7856 | 0.94 | 1.8063
258 | 2.7803 | 0.94 |  |  | 2.7803 | 0.94 | 1.8059
259 | 2.7624 | 0.94 |  |  | 2.7624 | 0.94 | 1.8055
260 | 2.7229 | 0.94 |  |  | 2.7229 | 0.94 | 1.8051
261 | 2.6945 | 0.94 |  |  | 2.6945 | 0.94 | 1.8047
262 | 2.6424 | 0.94 |  |  | 2.6424 | 0.94 | 1.8043
263 | 2.5885 | 0.94 |  |  | 2.5885 | 0.94 | 1.8039
264 | 2.551 | 0.94 |  |  | 2.551 | 0.94 | 1.8035
265 | 2.521 | 0.94 |  |  | 2.521 | 0.94 | 1.8031
266 | 2.4964 | 0.94 |  |  | 2.4964 | 0.94 | 1.8027
267 | 2.4848 | 0.94 |  |  | 2.4848 | 0.94 | 1.8023
268 | 2.4335 | 0.94 |  |  | 2.4335 | 0.94 | 1.8019
269 | 2.3784 | 0.94 |  |  | 2.3784 | 0.94 | 1.8015
270 | 2.3541 | 0.94 |  |  | 2.3541 | 0.94 | 1.8011
271 | 2.3718 | 0.94 |  |  | 2.3718 | 0.94 | 1.8007
272 | 2.3857 | 0.94 |  |  | 2.3857 | 0.94 | 1.8003
273 | 2.4038 | 0.94 |  |  | 2.4038 | 0.94 | 1.7999
274 | 2.3861 | 0.94 |  |  | 2.3861 | 0.94 | 1.7995
275 | 2.3538 | 0.94 |  |  | 2.3538 | 0.94 | 1.7991
276 | 2.3303 | 0.94 |  |  | 2.3303 | 0.94 | 1.7987
277 | 2.3263 | 0.94 |  |  | 2.3263 | 0.94 | 1.7983
278 | 2.3223 | 0.94 |  |  | 2.3223 | 0.94 | 1.7979
279 | 2.3005 | 0.94 |  |  | 2.3005 | 0.94 | 1.7975
280 | 2.2712 | 0.94 |  |  | 2.2712 | 0.94 | 1.7971
281 | 2.2475 | 0.94 |  |  | 2.2475 | 0.94 | 1.7967
282 | 2.2333 | 0.94 |  |  | 2.2333 | 0.94 | 1.7963
283 | 2.2246 | 0.94 |  |  | 2.2246 | 0.94 | 1.7959
284 | 2.2098 | 0.94 |  |  | 2.2098 | 0.94 | 1.7955
285 | 2.1594 | 0.94 |  |  | 2.1594 | 0.94 | 1.7951
286 | 2.1127 | 0.94 |  |  | 2.1127 | 0.94 | 1.7947
287 | 2.0863 | 0.94 |  |  | 2.0863 | 0.94 | 1.7942
288 | 2.1063 | 0.94 |  |  | 2.1063 | 0.94 | 1.7938
289 | 2.1237 | 0.94 |  |  | 2.1237 | 0.94 | 1.7934
290 | 2.1527 | 0.94 |  |  | 2.1527 | 0.94 | 1.793
291 | 2.1804 | 0.94 |  |  | 2.1804 | 0.94 | 1.7926
292 | 2.2103 | 0.94 |  |  | 2.2103 | 0.94 | 1.7922
293 | 2.2537 | 0.94 |  |  | 2.2537 | 0.94 | 1.7918
294 | 2.3131 | 0.94 |  |  | 2.3131 | 0.94 | 1.7914
295 | 2.3455 | 0.94 |  |  | 2.3455 | 0.94 | 1.791
296 | 2.4165 | 0.94 |  |  | 2.4165 | 0.94 | 1.7906
297 | 2.4746 | 0.94 |  |  | 2.4746 | 0.94 | 1.7902
298 | 2.488 | 0.94 |  |  | 2.488 | 0.94 | 1.7898
299 | 2.4599 | 0.94 |  |  | 2.4599 | 0.94 | 1.7894
300 | 2.4123 | 0.94 |  |  | 2.4123 | 0.94 | 1.789
301 | 2.3928 | 0.94 |  |  | 2.3928 | 0.94 | 1.7886
302 | 2.3785 | 0.94 |  |  | 2.3785 | 0.94 | 1.7882
303 | 2.3887 | 0.94 |  |  | 2.3887 | 0.94 | 1.7878
304 | 2.414 | 0.94 |  |  | 2.414 | 0.94 | 1.7874
305 | 2.4262 | 0.94 |  |  | 2.4262 | 0.94 | 1.787
306 | 2.4266 | 0.94 |  |  | 2.4266 | 0.94 | 1.7866
307 | 2.4232 | 0.94 |  |  | 2.4232 | 0.94 | 1.7862
308 | 2.4357 | 0.94 |  |  | 2.4357 | 0.94 | 1.7858
309 | 2.4591 | 0.94 |  |  | 2.4591 | 0.94 | 1.7854
310 | 2.469 | 0.94 |  |  | 2.469 | 0.94 | 1.785
311 | 2.4615 | 0.94 |  |  | 2.4615 | 0.94 | 1.7846
312 | 2.4365 | 0.94 |  |  | 2.4365 | 0.94 | 1.7842
313 | 2.4122 | 0.94 |  |  | 2.4122 | 0.94 | 1.7838
314 | 2.4136 | 0.94 |  |  | 2.4136 | 0.94 | 1.7834
315 | 2.4147 | 0.94 |  |  | 2.4147 | 0.94 | 1.783
316 | 2.4023 | 0.94 |  |  | 2.4023 | 0.94 | 1.7826
317 | 2.3933 | 0.94 |  |  | 2.3933 | 0.94 | 1.7822
318 | 2.3698 | 0.94 |  |  | 2.3698 | 0.94 | 1.7818
319 | 2.3524 | 0.94 |  |  | 2.3524 | 0.94 | 1.7814
320 | 2.3361 | 0.94 |  |  | 2.3361 | 0.94 | 1.781
321 | 2.3249 | 0.94 |  |  | 2.3249 | 0.94 | 1.7806
322 | 2.3227 | 0.94 |  |  | 2.3227 | 0.94 | 1.7802
323 | 2.3185 | 0.94 |  |  | 2.3185 | 0.94 | 1.7798
324 | 2.3023 | 0.94 |  |  | 2.3023 | 0.94 | 1.7793
325 | 2.2694 | 0.94 |  |  | 2.2694 | 0.94 | 1.7789
326 | 2.2553 | 0.94 |  |  | 2.2553 | 0.94 | 1.7785
327 | 2.2643 | 0.94 |  |  | 2.2643 | 0.94 | 1.7781
328 | 2.2689 | 0.94 |  |  | 2.2689 | 0.94 | 1.7777
329 | 2.2685 | 0.94 |  |  | 2.2685 | 0.94 | 1.7773
330 | 2.2514 | 0.94 |  |  | 2.2514 | 0.94 | 1.7769
331 | 2.2529 | 0.94 |  |  | 2.2529 | 0.94 | 1.7765
332 | 2.2719 | 0.94 |  |  | 2.2719 | 0.94 | 1.7761
333 | 2.2845 | 0.94 |  |  | 2.2845 | 0.94 | 1.7757
334 | 2.2835 | 0.94 |  |  | 2.2835 | 0.94 | 1.7753
335 | 2.2813 | 0.94 |  |  | 2.2813 | 0.94 | 1.7749
336 | 2.2863 | 0.94 |  |  | 2.2863 | 0.94 | 1.7745
337 | 2.2933 | 0.94 |  |  | 2.2933 | 0.94 | 1.7741
338 | 2.2798 | 0.94 |  |  | 2.2798 | 0.94 | 1.7737
339 | 2.2574 | 0.94 |  |  | 2.2574 | 0.94 | 1.7733
340 | 2.2056 | 0.94 |  |  | 2.2056 | 0.94 | 1.7729
341 | 2.1751 | 0.94 |  |  | 2.1751 | 0.94 | 1.7725
342 | 2.1645 | 0.94 |  |  | 2.1645 | 0.94 | 1.7721
343 | 2.1576 | 0.94 |  |  | 2.1576 | 0.94 | 1.7717
344 | 2.1435 | 0.94 |  |  | 2.1435 | 0.94 | 1.7713
345 | 2.1429 | 0.94 |  |  | 2.1429 | 0.94 | 1.7709
346 | 2.1654 | 0.94 |  |  | 2.1654 | 0.94 | 1.7705
347 | 2.195 | 0.94 |  |  | 2.195 | 0.94 | 1.7701
348 | 2.2095 | 0.94 |  |  | 2.2095 | 0.94 | 1.7697
349 | 2.2221 | 0.94 |  |  | 2.2221 | 0.94 | 1.7693
350 | 2.2256 | 0.94 |  |  | 2.2256 | 0.94 | 1.7689
351 | 2.2353 | 0.94 |  |  | 2.2353 | 0.94 | 1.7685
352 | 2.238 | 0.94 |  |  | 2.238 | 0.94 | 1.7681
353 | 2.2252 | 0.94 |  |  | 2.2252 | 0.94 | 1.7677
354 | 2.2182 | 0.94 |  |  | 2.2182 | 0.94 | 1.7673
355 | 2.2333 | 0.94 |  |  | 2.2333 | 0.94 | 1.7669
356 | 2.2476 | 0.94 |  |  | 2.2476 | 0.94 | 1.7665
357 | 2.2895 | 0.94 |  |  | 2.2895 | 0.94 | 1.7661
358 | 2.3307 | 0.94 |  |  | 2.3307 | 0.94 | 1.7657
359 | 2.352 | 0.94 |  |  | 2.352 | 0.94 | 1.7653
360 | 2.3571 | 0.94 |  |  | 2.3571 | 0.94 | 1.7649
361 | 2.3427 | 0.936 |  |  | 2.3427 | 0.936 | 1.7644
362 | 2.3325 | 0.932 |  |  | 2.3325 | 0.932 | 1.764
363 | 2.316 | 0.928 |  |  | 2.316 | 0.928 | 1.7636
364 | 2.2975 | 0.924 |  |  | 2.2975 | 0.924 | 1.7632
365 | 2.2812 | 0.92 |  |  | 2.2812 | 0.92 | 1.7628
366 | 2.2717 | 0.916 |  |  | 2.2717 | 0.916 | 1.7624
367 | 2.2723 | 0.912 |  |  | 2.2723 | 0.912 | 1.762
368 | 2.2764 | 0.908 |  |  | 2.2764 | 0.908 | 1.7616
369 | 2.2833 | 0.904 |  |  | 2.2833 | 0.904 | 1.7612
370 | 2.2826 | 0.9 |  |  | 2.2826 | 0.9 | 1.7608
371 | 2.2743 | 0.896 |  |  | 2.2743 | 0.896 | 1.7604
372 | 2.2436 | 0.892 |  |  | 2.2436 | 0.892 | 1.76
373 | 2.229 | 0.888 |  |  | 2.229 | 0.888 | 1.7596
374 | 2.2098 | 0.884 |  |  | 2.2098 | 0.884 | 1.7592
375 | 2.1963 | 0.88 |  |  | 2.1963 | 0.88 | 1.7588
376 | 2.1785 | 0.876 |  |  | 2.1785 | 0.876 | 1.7584
377 | 2.1486 | 0.872 |  |  | 2.1486 | 0.872 | 1.758
378 | 2.1298 | 0.868 |  |  | 2.1298 | 0.868 | 1.7576
379 | 2.0964 | 0.864 |  |  | 2.0964 | 0.864 | 1.7572
380 | 2.0706 | 0.86 |  |  | 2.0706 | 0.86 | 1.7568
381 | 2.0393 | 0.856 |  |  | 2.0393 | 0.856 | 1.7564
382 | 2.0119 | 0.852 |  |  | 2.0119 | 0.852 | 1.756
383 | 1.9965 | 0.848 |  |  | 1.9965 | 0.848 | 1.7556
384 | 1.9768 | 0.844 |  |  | 1.9768 | 0.844 | 1.7552
385 | 1.9591 | 0.84 |  |  | 1.9591 | 0.84 | 1.7548
386 | 1.9414 | 0.836 |  |  | 1.9414 | 0.836 | 1.7544
387 | 1.9137 | 0.832 |  |  | 1.9137 | 0.832 | 1.754
388 | 1.8986 | 0.828 |  |  | 1.8986 | 0.828 | 1.7536
389 | 1.881 | 0.824 |  |  | 1.881 | 0.824 | 1.7532
390 | 1.8838 | 0.82 |  |  | 1.8838 | 0.82 | 1.7528
391 | 1.8896 | 0.816 |  |  | 1.8896 | 0.816 | 1.7524
392 | 1.8691 | 0.812 |  |  | 1.8691 | 0.812 | 1.752
393 | 1.8264 | 0.808 |  |  | 1.8264 | 0.808 | 1.7516
394 | 1.8033 | 0.804 |  |  | 1.8033 | 0.804 | 1.7512
395 | 1.7849 | 0.8 |  |  | 1.7849 | 0.8 | 1.7508
396 | 1.8065 | 0.796 |  |  | 1.8065 | 0.796 | 1.7504
397 | 1.8319 | 0.792 |  |  | 1.8319 | 0.792 | 1.7499
398 | 1.8466 | 0.788 |  |  | 1.8466 | 0.788 | 1.7495
399 | 1.8455 | 0.784 |  |  | 1.8455 | 0.784 | 1.7491
400 | 1.8217 | 0.78 |  |  | 1.8217 | 0.78 | 1.7487
401 | 1.7969 | 0.776 |  |  | 1.7969 | 0.776 | 1.7483
402 | 1.7564 | 0.772 |  |  | 1.7564 | 0.772 | 1.7479
403 | 1.7334 | 0.768 |  |  | 1.7334 | 0.768 | 1.7475
404 | 1.7388 | 0.764 |  |  | 1.7388 | 0.764 | 1.7471
405 | 1.7531 | 0.76 |  |  | 1.7531 | 0.76 | 1.7467
406 | 1.7564 | 0.756 |  |  | 1.7564 | 0.756 | 1.7463
407 | 1.7154 | 0.752 |  |  | 1.7154 | 0.752 | 1.7459
408 | 1.6492 | 0.748 |  |  | 1.6492 | 0.748 | 1.7455
409 | 1.611 | 0.744 |  |  | 1.611 | 0.744 | 1.7451
410 | 1.599 | 0.74 |  |  | 1.599 | 0.74 | 1.7447
411 | 1.5836 | 0.736 |  |  | 1.5836 | 0.736 | 1.7443
412 | 1.5789 | 0.732 |  |  | 1.5789 | 0.732 | 1.7439
413 | 1.5918 | 0.728 |  |  | 1.5918 | 0.728 | 1.7435
414 | 1.6136 | 0.724 |  |  | 1.6136 | 0.724 | 1.7431
415 | 1.6197 | 0.72 |  |  | 1.6197 | 0.72 | 1.7427
416 | 1.6096 | 0.716 |  |  | 1.6096 | 0.716 | 1.7423
417 | 1.5806 | 0.712 |  |  | 1.5806 | 0.712 | 1.7419
418 | 1.562 | 0.708 |  |  | 1.562 | 0.708 | 1.7415
419 | 1.5471 | 0.704 |  |  | 1.5471 | 0.704 | 1.7411
420 | 1.5333 | 0.7 |  |  | 1.5333 | 0.7 | 1.7407
421 | 1.5257 | 0.7 |  |  | 1.5257 | 0.7 | 1.7403
422 | 1.5073 | 0.7 |  |  | 1.5073 | 0.7 | 1.7399
423 | 1.484 | 0.7 |  |  | 1.484 | 0.7 | 1.7395
424 | 1.4587 | 0.7 |  |  | 1.4587 | 0.7 | 1.7391
425 | 1.4493 | 0.7 |  |  | 1.4493 | 0.7 | 1.7387
426 | 1.454 | 0.7 |  |  | 1.454 | 0.7 | 1.7383
427 | 1.4842 | 0.7 |  |  | 1.4842 | 0.7 | 1.7379
428 | 1.5169 | 0.7 |  |  | 1.5169 | 0.7 | 1.7375
429 | 1.5459 | 0.7 |  |  | 1.5459 | 0.7 | 1.7371
430 | 1.5768 | 0.7 |  |  | 1.5768 | 0.7 | 1.7367
431 | 1.5971 | 0.7 |  |  | 1.5971 | 0.7 | 1.7363
432 | 1.6087 | 0.7 |  |  | 1.6087 | 0.7 | 1.7359
433 | 1.6307 | 0.7 |  |  | 1.6307 | 0.7 | 1.7355
434 | 1.6438 | 0.7 |  |  | 1.6438 | 0.7 | 1.735
435 | 1.643 | 0.7 |  |  | 1.643 | 0.7 | 1.7346
436 | 1.6074 | 0.7 |  |  | 1.6074 | 0.7 | 1.7342
437 | 1.5883 | 0.7 |  |  | 1.5883 | 0.7 | 1.7338
438 | 1.5674 | 0.7 |  |  | 1.5674 | 0.7 | 1.7334
439 | 1.5591 | 0.7 |  |  | 1.5591 | 0.7 | 1.733
440 | 1.5846 | 0.7 |  |  | 1.5846 | 0.7 | 1.7326
441 | 1.6042 | 0.7 |  |  | 1.6042 | 0.7 | 1.7322
442 | 1.6095 | 0.7 |  |  | 1.6095 | 0.7 | 1.7318
443 | 1.6219 | 0.7 |  |  | 1.6219 | 0.7 | 1.7314
444 | 1.6236 | 0.7 |  |  | 1.6236 | 0.7 | 1.731
445 | 1.6323 | 0.7 |  |  | 1.6323 | 0.7 | 1.7306
446 | 1.6549 | 0.7 |  |  | 1.6549 | 0.7 | 1.7302
447 | 1.6647 | 0.7 |  |  | 1.6647 | 0.7 | 1.7298
448 | 1.6832 | 0.7 |  |  | 1.6832 | 0.7 | 1.7294
449 | 1.686 | 0.7 |  |  | 1.686 | 0.7 | 1.729
450 | 1.6524 | 0.7 |  |  | 1.6524 | 0.7 | 1.7286
451 | 1.6428 | 0.7 |  |  | 1.6428 | 0.7 | 1.7282
452 | 1.6647 | 0.7 |  |  | 1.6647 | 0.7 | 1.7278
453 | 1.6812 | 0.7 |  |  | 1.6812 | 0.7 | 1.7274
454 | 1.6807 | 0.7 |  |  | 1.6807 | 0.7 | 1.727
455 | 1.6334 | 0.7 |  |  | 1.6334 | 0.7 | 1.7266
456 | 1.6126 | 0.7 |  |  | 1.6126 | 0.7 | 1.7262
457 | 1.6394 | 0.7 |  |  | 1.6394 | 0.7 | 1.7258
458 | 1.6858 | 0.7 |  |  | 1.6858 | 0.7 | 1.7254
459 | 1.6928 | 0.7 |  |  | 1.6928 | 0.7 | 1.725
460 | 1.677 | 0.7 |  |  | 1.677 | 0.7 | 1.7246
461 | 1.6695 | 0.7 |  |  | 1.6695 | 0.7 | 1.7242
462 | 1.7134 | 0.7 |  |  | 1.7134 | 0.7 | 1.7238
463 | 1.7613 | 0.7 |  |  | 1.7613 | 0.7 | 1.7234
464 | 1.7756 | 0.7 |  |  | 1.7756 | 0.7 | 1.723
465 | 1.7595 | 0.7 |  |  | 1.7595 | 0.7 | 1.7226
466 | 1.713 | 0.7 |  |  | 1.713 | 0.7 | 1.7222
467 | 1.6814 | 0.7 |  |  | 1.6814 | 0.7 | 1.7218
468 | 1.6559 | 0.7 |  |  | 1.6559 | 0.7 | 1.7214
469 | 1.6475 | 0.7 |  |  | 1.6475 | 0.7 | 1.721
470 | 1.6525 | 0.7 |  |  | 1.6525 | 0.7 | 1.7206
471 | 1.6703 | 0.7 |  |  | 1.6703 | 0.7 | 1.7201
472 | 1.6777 | 0.7 |  |  | 1.6777 | 0.7 | 1.7197
473 | 1.6318 | 0.7 |  |  | 1.6318 | 0.7 | 1.7193
474 | 1.5924 | 0.7 |  |  | 1.5924 | 0.7 | 1.7189
475 | 1.526 | 0.7 |  |  | 1.526 | 0.7 | 1.7185
476 | 1.492 | 0.7 |  |  | 1.492 | 0.7 | 1.7181
477 | 1.468 | 0.7 |  |  | 1.468 | 0.7 | 1.7177
478 | 1.4363 | 0.7 |  |  | 1.4363 | 0.7 | 1.7173
479 | 1.4045 | 0.7 |  |  | 1.4045 | 0.7 | 1.7169
480 | 1.4053 | 0.7 |  |  | 1.4053 | 0.7 | 1.7165
481 | 1.4552 | 0.7 |  |  | 1.4552 | 0.7 | 1.7161
482 | 1.5198 | 0.7 |  |  | 1.5198 | 0.7 | 1.7157
483 | 1.5496 | 0.7 |  |  | 1.5496 | 0.7 | 1.7153
484 | 1.5219 | 0.7 |  |  | 1.5219 | 0.7 | 1.7149
485 | 1.493 | 0.7 |  |  | 1.493 | 0.7 | 1.7145
486 | 1.439 | 0.7 |  |  | 1.439 | 0.7 | 1.7141
487 | 1.4251 | 0.7 |  |  | 1.4251 | 0.7 | 1.7137
488 | 1.4519 | 0.7 |  |  | 1.4519 | 0.7 | 1.7133
489 | 1.4831 | 0.7 |  |  | 1.4831 | 0.7 | 1.7129
490 | 1.4857 | 0.7 |  |  | 1.4857 | 0.7 | 1.7125
491 | 1.4727 | 0.7 |  |  | 1.4727 | 0.7 | 1.7121
492 | 1.4462 | 0.7 |  |  | 1.4462 | 0.7 | 1.7117
493 | 1.4218 | 0.7 |  |  | 1.4218 | 0.7 | 1.7113
494 | 1.4282 | 0.7 |  |  | 1.4282 | 0.7 | 1.7109
495 | 1.444 | 0.7 |  |  | 1.444 | 0.7 | 1.7105
496 | 1.4562 | 0.7 |  |  | 1.4562 | 0.7 | 1.7101
497 | 1.4915 | 0.7 |  |  | 1.4915 | 0.7 | 1.7097
498 | 1.5114 | 0.7 |  |  | 1.5114 | 0.7 | 1.7093
499 | 1.54 | 0.7 |  |  | 1.54 | 0.7 | 1.7089
500 | 1.5631 | 0.7 |  |  | 1.5631 | 0.7 | 1.7085
501 | 1.5648 | 0.7 |  |  | 1.5648 | 0.7 | 1.7081
502 | 1.5649 | 0.7 |  |  | 1.5649 | 0.7 | 1.7077
503 | 1.5525 | 0.7 |  |  | 1.5525 | 0.7 | 1.7073
504 | 1.5313 | 0.7 |  |  | 1.5313 | 0.7 | 1.7069
505 | 1.5025 | 0.7 |  |  | 1.5025 | 0.7 | 1.7065
506 | 1.4865 | 0.7 |  |  | 1.4865 | 0.7 | 1.7061
507 | 1.4644 | 0.7 |  |  | 1.4644 | 0.7 | 1.7056
508 | 1.4752 | 0.7 |  |  | 1.4752 | 0.7 | 1.7052
509 | 1.512 | 0.7 |  |  | 1.512 | 0.7 | 1.7048
510 | 1.5427 | 0.7 |  |  | 1.5427 | 0.7 | 1.7044
511 | 1.5481 | 0.7 |  |  | 1.5481 | 0.7 | 1.704
512 | 1.5454 | 0.7 |  |  | 1.5454 | 0.7 | 1.7036
513 | 1.5406 | 0.7 |  |  | 1.5406 | 0.7 | 1.7032
514 | 1.5535 | 0.7 |  |  | 1.5535 | 0.7 | 1.7028
515 | 1.5698 | 0.7 |  |  | 1.5698 | 0.7 | 1.7024
516 | 1.5615 | 0.7 |  |  | 1.5615 | 0.7 | 1.702
517 | 1.5527 | 0.7 |  |  | 1.5527 | 0.7 | 1.7016
518 | 1.5414 | 0.7 |  |  | 1.5414 | 0.7 | 1.7012
519 | 1.5245 | 0.7 |  |  | 1.5245 | 0.7 | 1.7008
520 | 1.5039 | 0.7 |  |  | 1.5039 | 0.7 | 1.7004
521 | 1.4738 | 0.7 |  |  | 1.4738 | 0.7 | 1.7
522 | 1.4601 | 0.7 |  |  | 1.4601 | 0.7 | 1.6996
523 | 1.445 | 0.7 |  |  | 1.445 | 0.7 | 1.6992
524 | 1.4287 | 0.7 |  |  | 1.4287 | 0.7 | 1.6988
525 | 1.3967 | 0.7 |  |  | 1.3967 | 0.7 | 1.6984
526 | 1.3723 | 0.7 |  |  | 1.3723 | 0.7 | 1.698
527 | 1.3654 | 0.7 |  |  | 1.3654 | 0.7 | 1.6976
528 | 1.3858 | 0.7 |  |  | 1.3858 | 0.7 | 1.6972
529 | 1.4344 | 0.7 |  |  | 1.4344 | 0.7 | 1.6968
530 | 1.4644 | 0.7 |  |  | 1.4644 | 0.7 | 1.6964
531 | 1.4625 | 0.7 |  |  | 1.4625 | 0.7 | 1.696
532 | 1.4454 | 0.7 |  |  | 1.4454 | 0.7 | 1.6956
533 | 1.4452 | 0.7 |  |  | 1.4452 | 0.7 | 1.6952
534 | 1.4681 | 0.7 |  |  | 1.4681 | 0.7 | 1.6948
535 | 1.5044 | 0.7 |  |  | 1.5044 | 0.7 | 1.6944
536 | 1.5408 | 0.7 |  |  | 1.5408 | 0.7 | 1.694
537 | 1.5518 | 0.7 |  |  | 1.5518 | 0.7 | 1.6936
538 | 1.55 | 0.7 |  |  | 1.55 | 0.7 | 1.6932
539 | 1.5462 | 0.7 |  |  | 1.5462 | 0.7 | 1.6928
540 | 1.5488 | 0.7 |  |  | 1.5488 | 0.7 | 1.6924
541 | 1.5506 | 0.7 |  |  | 1.5506 | 0.7 | 1.692
542 | 1.5431 | 0.7 |  |  | 1.5431 | 0.7 | 1.6916
543 | 1.5406 | 0.7 |  |  | 1.5406 | 0.7 | 1.6912
544 | 1.5346 | 0.7 |  |  | 1.5346 | 0.7 | 1.6907
545 | 1.5401 | 0.7 |  |  | 1.5401 | 0.7 | 1.6903
546 | 1.5381 | 0.7 |  |  | 1.5381 | 0.7 | 1.6899
547 | 1.5173 | 0.7 |  |  | 1.5173 | 0.7 | 1.6895
548 | 1.4894 | 0.7 |  |  | 1.4894 | 0.7 | 1.6891
549 | 1.476 | 0.7 |  |  | 1.476 | 0.7 | 1.6887
550 | 1.4769 | 0.7 |  |  | 1.4769 | 0.7 | 1.6883
551 | 1.4943 | 0.7 |  |  | 1.4943 | 0.7 | 1.6879
552 | 1.5197 | 0.7 |  |  | 1.5197 | 0.7 | 1.6875
553 | 1.5033 | 0.7 |  |  | 1.5033 | 0.7 | 1.6871
554 | 1.4808 | 0.7 |  |  | 1.4808 | 0.7 | 1.6867
555 | 1.4291 | 0.7 |  |  | 1.4291 | 0.7 | 1.6863
556 | 1.379 | 0.7 |  |  | 1.379 | 0.7 | 1.6859
557 | 1.3624 | 0.7 |  |  | 1.3624 | 0.7 | 1.6855
558 | 1.367 | 0.7 |  |  | 1.367 | 0.7 | 1.6851
559 | 1.3634 | 0.7 |  |  | 1.3634 | 0.7 | 1.6847
560 | 1.3599 | 0.7 |  |  | 1.3599 | 0.7 | 1.6843
561 | 1.3322 | 0.7 |  |  | 1.3322 | 0.7 | 1.6839
562 | 1.2791 | 0.7 |  |  | 1.2791 | 0.7 | 1.6835
563 | 1.2256 | 0.7 |  |  | 1.2256 | 0.7 | 1.6831
564 | 1.1852 | 0.7 |  |  | 1.1852 | 0.7 | 1.6827
565 | 1.1854 | 0.7 |  |  | 1.1854 | 0.7 | 1.6823
566 | 1.2218 | 0.7 |  |  | 1.2218 | 0.7 | 1.6819
567 | 1.2604 | 0.7 |  |  | 1.2604 | 0.7 | 1.6815
568 | 1.2742 | 0.7 |  |  | 1.2742 | 0.7 | 1.6811
569 | 1.2516 | 0.7 |  |  | 1.2516 | 0.7 | 1.6807
570 | 1.2332 | 0.7 |  |  | 1.2332 | 0.7 | 1.6803
571 | 1.1958 | 0.7 |  |  | 1.1958 | 0.7 | 1.6799
572 | 1.1622 | 0.7 |  |  | 1.1622 | 0.7 | 1.6795
573 | 1.1317 | 0.7 |  |  | 1.1317 | 0.7 | 1.6791
574 | 1.1003 | 0.7 |  |  | 1.1003 | 0.7 | 1.6787
575 | 1.0663 | 0.7 |  |  | 1.0663 | 0.7 | 1.6783
576 | 1.0515 | 0.7 |  |  | 1.0515 | 0.7 | 1.6779
577 | 1.0352 | 0.7 |  |  | 1.0352 | 0.7 | 1.6775
578 | 1.0364 | 0.7 |  |  | 1.0364 | 0.7 | 1.6771
579 | 1.033 | 0.7 |  |  | 1.033 | 0.7 | 1.6767
580 | 1.0154 | 0.7 |  |  | 1.0154 | 0.7 | 1.6763
581 | 1.0038 | 0.7 |  |  | 1.0038 | 0.7 | 1.6758
582 | 1.0027 | 0.7 |  |  | 1.0027 | 0.7 | 1.6754
583 | 1.0037 | 0.7 |  |  | 1.0037 | 0.7 | 1.675
584 | 0.9934 | 0.7 |  |  | 0.9934 | 0.7 | 1.6746
585 | 0.97192 | 0.7 |  |  | 0.97192 | 0.7 | 1.6742
586 | 0.96432 | 0.7 |  |  | 0.96432 | 0.7 | 1.6738
587 | 0.9664 | 0.7 |  |  | 0.9664 | 0.7 | 1.6734
588 | 0.97098 | 0.7 |  |  | 0.97098 | 0.7 | 1.673
589 | 0.96318 | 0.7 |  |  | 0.96318 | 0.7 | 1.6726
590 | 0.94536 | 0.7 |  |  | 0.94536 | 0.7 | 1.6722
591 | 0.91695 | 0.7 |  |  | 0.91695 | 0.7 | 1.6718
592 | 0.90339 | 0.7 |  |  | 0.90339 | 0.7 | 1.6714
593 | 0.87782 | 0.7 |  |  | 0.87782 | 0.7 | 1.671
594 | 0.85138 | 0.7 |  |  | 0.85138 | 0.7 | 1.6706
595 | 0.83809 | 0.7 |  |  | 0.83809 | 0.7 | 1.6702
596 | 0.8347 | 0.7 |  |  | 0.8347 | 0.7 | 1.6698
597 | 0.83874 | 0.7 |  |  | 0.83874 | 0.7 | 1.6694
598 | 0.84339 | 0.7 |  |  | 0.84339 | 0.7 | 1.669
599 | 0.84637 | 0.7 |  |  | 0.84637 | 0.7 | 1.6686
600 | 0.84438 | 0.7 |  |  | 0.84438 | 0.7 | 1.6682
601 | 0.83664 | 0.7 |  |  | 0.83664 | 0.7 | 1.6678
602 | 0.85418 | 0.7 |  |  | 0.85418 | 0.7 | 1.6674
603 | 0.89925 | 0.7 |  |  | 0.89925 | 0.7 | 1.667
604 | 0.93274 | 0.7 |  |  | 0.93274 | 0.7 | 1.6666
605 | 0.98859 | 0.7 |  |  | 0.98859 | 0.7 | 1.6662
606 | 1.0382 | 0.7 |  |  | 1.0382 | 0.7 | 1.6658
607 | 1.09 | 0.7 |  |  | 1.09 | 0.7 | 1.6654
608 | 1.1222 | 0.7 |  |  | 1.1222 | 0.7 | 1.665
609 | 1.1361 | 0.7 |  |  | 1.1361 | 0.7 | 1.6646
610 | 1.1517 | 0.7 |  |  | 1.1517 | 0.7 | 1.6642
611 | 1.1565 | 0.7 |  |  | 1.1565 | 0.7 | 1.6638
612 | 1.1672 | 0.7 |  |  | 1.1672 | 0.7 | 1.6634
613 | 1.1722 | 0.7 |  |  | 1.1722 | 0.7 | 1.663
614 | 1.1868 | 0.7 |  |  | 1.1868 | 0.7 | 1.6626
615 | 1.1988 | 0.7 |  |  | 1.1988 | 0.7 | 1.6622
616 | 1.2277 | 0.7 |  |  | 1.2277 | 0.7 | 1.6618
617 | 1.2363 | 0.7 |  |  | 1.2363 | 0.7 | 1.6613
618 | 1.2163 | 0.7 |  |  | 1.2163 | 0.7 | 1.6609
619 | 1.186 | 0.7 |  |  | 1.186 | 0.7 | 1.6605
620 | 1.1744 | 0.7 |  |  | 1.1744 | 0.7 | 1.6601
621 | 1.1809 | 0.7 |  |  | 1.1809 | 0.7 | 1.6597
622 | 1.2036 | 0.7 |  |  | 1.2036 | 0.7 | 1.6593
623 | 1.2269 | 0.7 |  |  | 1.2269 | 0.7 | 1.6589
624 | 1.2219 | 0.7 |  |  | 1.2219 | 0.7 | 1.6585
625 | 1.1971 | 0.7 |  |  | 1.1971 | 0.7 | 1.6581
626 | 1.1881 | 0.7 |  |  | 1.1881 | 0.7 | 1.6577
627 | 1.1929 | 0.7 |  |  | 1.1929 | 0.7 | 1.6573
628 | 1.2227 | 0.7 |  |  | 1.2227 | 0.7 | 1.6569
629 | 1.2528 | 0.7 |  |  | 1.2528 | 0.7 | 1.6565
630 | 1.2631 | 0.7 |  |  | 1.2631 | 0.7 | 1.6561
631 | 1.2637 | 0.7 |  |  | 1.2637 | 0.7 | 1.6557
632 | 1.2725 | 0.7 |  |  | 1.2725 | 0.7 | 1.6553
633 | 1.2879 | 0.7 |  |  | 1.2879 | 0.7 | 1.6549
634 | 1.297 | 0.7 |  |  | 1.297 | 0.7 | 1.6545
635 | 1.2967 | 0.7 |  |  | 1.2967 | 0.7 | 1.6541
636 | 1.2912 | 0.7 |  |  | 1.2912 | 0.7 | 1.6537
637 | 1.2616 | 0.7 |  |  | 1.2616 | 0.7 | 1.6533
638 | 1.2284 | 0.7 |  |  | 1.2284 | 0.7 | 1.6529
639 | 1.1901 | 0.7 |  |  | 1.1901 | 0.7 | 1.6525
640 | 1.1613 | 0.7 |  |  | 1.1613 | 0.7 | 1.6521
641 | 1.1552 | 0.7 |  |  | 1.1552 | 0.7 | 1.6517
642 | 1.1579 | 0.7 |  |  | 1.1579 | 0.7 | 1.6513
643 | 1.1795 | 0.7 |  |  | 1.1795 | 0.7 | 1.6509
644 | 1.193 | 0.7 |  |  | 1.193 | 0.7 | 1.6505
645 | 1.1836 | 0.7 |  |  | 1.1836 | 0.7 | 1.6501
646 | 1.1638 | 0.7 |  |  | 1.1638 | 0.7 | 1.6497
647 | 1.1554 | 0.7 |  |  | 1.1554 | 0.7 | 1.6493
648 | 1.1498 | 0.7 |  |  | 1.1498 | 0.7 | 1.6489
649 | 1.1509 | 0.7 |  |  | 1.1509 | 0.7 | 1.6485
650 | 1.154 | 0.7 |  |  | 1.154 | 0.7 | 1.6481
651 | 1.1589 | 0.7 |  |  | 1.1589 | 0.7 | 1.6477
652 | 1.1671 | 0.7 |  |  | 1.1671 | 0.7 | 1.6473
653 | 1.1752 | 0.7 |  |  | 1.1752 | 0.7 | 1.6469
654 | 1.184 | 0.7 |  |  | 1.184 | 0.7 | 1.6464
655 | 1.1862 | 0.7 |  |  | 1.1862 | 0.7 | 1.646
656 | 1.1951 | 0.7 |  |  | 1.1951 | 0.7 | 1.6456
657 | 1.2152 | 0.7 |  |  | 1.2152 | 0.7 | 1.6452
658 | 1.2269 | 0.7 |  |  | 1.2269 | 0.7 | 1.6448
659 | 1.2457 | 0.7 |  |  | 1.2457 | 0.7 | 1.6444
660 | 1.2452 | 0.7 |  |  | 1.2452 | 0.7 | 1.644
661 | 1.2445 | 0.7 |  |  | 1.2445 | 0.7 | 1.6436
662 | 1.2757 | 0.7 |  |  | 1.2757 | 0.7 | 1.6432
663 | 1.3015 | 0.7 |  |  | 1.3015 | 0.7 | 1.6428
664 | 1.3565 | 0.7 |  |  | 1.3565 | 0.7 | 1.6424
665 | 1.3862 | 0.7 |  |  | 1.3862 | 0.7 | 1.642
666 | 1.3756 | 0.7 |  |  | 1.3756 | 0.7 | 1.6416
667 | 1.3527 | 0.7 |  |  | 1.3527 | 0.7 | 1.6412
668 | 1.3413 | 0.7 |  |  | 1.3413 | 0.7 | 1.6408
669 | 1.3251 | 0.7 |  |  | 1.3251 | 0.7 | 1.6404
670 | 1.2986 | 0.7 |  |  | 1.2986 | 0.7 | 1.64
671 | 1.2661 | 0.7 |  |  | 1.2661 | 0.7 | 1.6396
672 | 1.2388 | 0.7 |  |  | 1.2388 | 0.7 | 1.6392
673 | 1.2061 | 0.7 |  |  | 1.2061 | 0.7 | 1.6388
674 | 1.1852 | 0.7 |  |  | 1.1852 | 0.7 | 1.6384
675 | 1.1251 | 0.7 |  |  | 1.1251 | 0.7 | 1.638
676 | 1.0808 | 0.7 |  |  | 1.0808 | 0.7 | 1.6376
677 | 1.0586 | 0.7 |  |  | 1.0586 | 0.7 | 1.6372
678 | 1.0574 | 0.7 |  |  | 1.0574 | 0.7 | 1.6368
679 | 1.0577 | 0.7 |  |  | 1.0577 | 0.7 | 1.6364
680 | 1.0491 | 0.7 |  |  | 1.0491 | 0.7 | 1.636
681 | 1.0259 | 0.7 |  |  | 1.0259 | 0.7 | 1.6356
682 | 1.0149 | 0.7 |  |  | 1.0149 | 0.7 | 1.6352
683 | 1.0195 | 0.7 |  |  | 1.0195 | 0.7 | 1.6348
684 | 1.0267 | 0.7 |  |  | 1.0267 | 0.7 | 1.6344
685 | 1.0271 | 0.7 |  |  | 1.0271 | 0.7 | 1.634
686 | 1.0242 | 0.7 |  |  | 1.0242 | 0.7 | 1.6336
687 | 1.0357 | 0.7 |  |  | 1.0357 | 0.7 | 1.6332
688 | 1.0607 | 0.7 |  |  | 1.0607 | 0.7 | 1.6328
689 | 1.0807 | 0.7 |  |  | 1.0807 | 0.7 | 1.6324
690 | 1.0882 | 0.7 |  |  | 1.0882 | 0.7 | 1.632
691 | 1.0984 | 0.7 |  |  | 1.0984 | 0.7 | 1.6315
692 | 1.098 | 0.7 |  |  | 1.098 | 0.7 | 1.6311
693 | 1.0834 | 0.7 |  |  | 1.0834 | 0.7 | 1.6307
694 | 1.0546 | 0.7 |  |  | 1.0546 | 0.7 | 1.6303
695 | 1.038 | 0.7 |  |  | 1.038 | 0.7 | 1.6299
696 | 1.0099 | 0.7 |  |  | 1.0099 | 0.7 | 1.6295
697 | 0.99151 | 0.7 |  |  | 0.99151 | 0.7 | 1.6291
698 | 0.99814 | 0.7 |  |  | 0.99814 | 0.7 | 1.6287
699 | 1.0296 | 0.7 |  |  | 1.0296 | 0.7 | 1.6283
700 | 1.0398 | 0.7 |  |  | 1.0398 | 0.7 | 1.6279
701 | 1.0345 | 0.7 |  |  | 1.0345 | 0.7 | 1.6275
702 | 1.0098 | 0.7 |  |  | 1.0098 | 0.7 | 1.6271
703 | 0.97862 | 0.7 |  |  | 0.97862 | 0.7 | 1.6267
704 | 0.96253 | 0.7 |  |  | 0.96253 | 0.7 | 1.6263
705 | 0.94758 | 0.7 |  |  | 0.94758 | 0.7 | 1.6259
706 | 0.94364 | 0.7 |  |  | 0.94364 | 0.7 | 1.6255
707 | 0.94473 | 0.7 |  |  | 0.94473 | 0.7 | 1.6251
708 | 0.94566 | 0.7 |  |  | 0.94566 | 0.7 | 1.6247
709 | 0.93929 | 0.7 |  |  | 0.93929 | 0.7 | 1.6243
710 | 0.9185 | 0.7 |  |  | 0.9185 | 0.7 | 1.6239
711 | 0.90983 | 0.7 |  |  | 0.90983 | 0.7 | 1.6235
712 | 0.91111 | 0.7 |  |  | 0.91111 | 0.7 | 1.6231
713 | 0.9309 | 0.7 |  |  | 0.9309 | 0.7 | 1.6227
714 | 0.9506 | 0.7 |  |  | 0.9506 | 0.7 | 1.6223
715 | 0.97501 | 0.7 |  |  | 0.97501 | 0.7 | 1.6219
716 | 0.98158 | 0.7 |  |  | 0.98158 | 0.7 | 1.6215
717 | 0.98594 | 0.7 |  |  | 0.98594 | 0.7 | 1.6211
718 | 0.97867 | 0.7 |  |  | 0.97867 | 0.7 | 1.6207
719 | 0.9616 | 0.7 |  |  | 0.9616 | 0.7 | 1.6203
720 | 0.93993 | 0.7 |  |  | 0.93993 | 0.7 | 1.6199
721 | 0.92281 | 0.7 |  |  | 0.92281 | 0.7 | 1.6195
722 | 0.88479 | 0.7 |  |  | 0.88479 | 0.7 | 1.6191
723 | 0.87006 | 0.7 |  |  | 0.87006 | 0.7 | 1.6187
724 | 0.90619 | 0.7 |  |  | 0.90619 | 0.7 | 1.6183
725 | 0.96413 | 0.7 |  |  | 0.96413 | 0.7 | 1.6179
726 | 1.0055 | 0.7 |  |  | 1.0055 | 0.7 | 1.6175
727 | 1.0202 | 0.7 |  |  | 1.0202 | 0.7 | 1.617
728 | 1.0368 | 0.7 |  |  | 1.0368 | 0.7 | 1.6166
729 | 1.0401 | 0.7 |  |  | 1.0401 | 0.7 | 1.6162
730 | 1.0095 | 0.7 |  |  | 1.0095 | 0.7 | 1.6158
731 | 0.95333 | 0.7 |  |  | 0.95333 | 0.7 | 1.6154
732 | 0.93185 | 0.7 |  |  | 0.93185 | 0.7 | 1.615
733 | 0.92262 | 0.7 |  |  | 0.92262 | 0.7 | 1.6146
734 | 0.93792 | 0.7 |  |  | 0.93792 | 0.7 | 1.6142
735 | 0.96624 | 0.7 |  |  | 0.96624 | 0.7 | 1.6138
736 | 0.97571 | 0.7 |  |  | 0.97571 | 0.7 | 1.6134
737 | 0.96211 | 0.7 |  |  | 0.96211 | 0.7 | 1.613
738 | 0.95327 | 0.7 |  |  | 0.95327 | 0.7 | 1.6126
739 | 0.91654 | 0.7 |  |  | 0.91654 | 0.7 | 1.6122
740 | 0.87775 | 0.7 |  |  | 0.87775 | 0.7 | 1.6118
741 | 0.85356 | 0.7 |  |  | 0.85356 | 0.7 | 1.6114
742 | 0.83372 | 0.7 |  |  | 0.83372 | 0.7 | 1.611
743 | 0.83319 | 0.7 |  |  | 0.83319 | 0.7 | 1.6106
744 | 0.84016 | 0.7 |  |  | 0.84016 | 0.7 | 1.6102
745 | 0.86167 | 0.7 |  |  | 0.86167 | 0.7 | 1.6098
746 | 0.89875 | 0.7 |  |  | 0.89875 | 0.7 | 1.6094
747 | 0.93018 | 0.7 |  |  | 0.93018 | 0.7 | 1.609
748 | 0.95322 | 0.7 |  |  | 0.95322 | 0.7 | 1.6086
749 | 0.95875 | 0.7 |  |  | 0.95875 | 0.7 | 1.6082
750 | 0.95406 | 0.7 |  |  | 0.95406 | 0.7 | 1.6078
751 | 0.93919 | 0.7 |  |  | 0.93919 | 0.7 | 1.6074
752 | 0.91998 | 0.7 |  |  | 0.91998 | 0.7 | 1.607
753 | 0.9095 | 0.7 |  |  | 0.9095 | 0.7 | 1.6066
754 | 0.90412 | 0.7 |  |  | 0.90412 | 0.7 | 1.6062
755 | 0.89094 | 0.7 |  |  | 0.89094 | 0.7 | 1.6058
756 | 0.87812 | 0.7 |  |  | 0.87812 | 0.7 | 1.6054
757 | 0.8716 | 0.7 |  |  | 0.8716 | 0.7 | 1.605
758 | 0.88426 | 0.7 |  |  | 0.88426 | 0.7 | 1.6046
759 | 0.89815 | 0.7 |  |  | 0.89815 | 0.7 | 1.6042
760 | 0.94024 | 0.7 |  |  | 0.94024 | 0.7 | 1.6038
761 | 1.0019 | 0.7 |  |  | 1.0019 | 0.7 | 1.6034
762 | 1.0583 | 0.7 |  |  | 1.0583 | 0.7 | 1.603
763 | 1.0776 | 0.7 |  |  | 1.0776 | 0.7 | 1.6026
764 | 1.0688 | 0.7 |  |  | 1.0688 | 0.7 | 1.6021
765 | 1.0629 | 0.7 |  |  | 1.0629 | 0.7 | 1.6017
766 | 1.0663 | 0.7 |  |  | 1.0663 | 0.7 | 1.6013
767 | 1.0972 | 0.7 |  |  | 1.0972 | 0.7 | 1.6009
768 | 1.1178 | 0.7 |  |  | 1.1178 | 0.7 | 1.6005
769 | 1.1115 | 0.7 |  |  | 1.1115 | 0.7 | 1.6001
770 | 1.0985 | 0.7 |  |  | 1.0985 | 0.7 | 1.5997
771 | 1.062 | 0.7 |  |  | 1.062 | 0.7 | 1.5993
772 | 1.0312 | 0.7 |  |  | 1.0312 | 0.7 | 1.5989
773 | 1.0304 | 0.7 |  |  | 1.0304 | 0.7 | 1.5985
774 | 1.0442 | 0.7 |  |  | 1.0442 | 0.7 | 1.5981
775 | 1.0527 | 0.7 |  |  | 1.0527 | 0.7 | 1.5977
776 | 1.0517 | 0.7 |  |  | 1.0517 | 0.7 | 1.5973
777 | 1.0296 | 0.7 |  |  | 1.0296 | 0.7 | 1.5969
778 | 1.0108 | 0.7 |  |  | 1.0108 | 0.7 | 1.5965
779 | 0.99208 | 0.7 |  |  | 0.99208 | 0.7 | 1.5961
780 | 0.96822 | 0.7 |  |  | 0.96822 | 0.7 | 1.5957
781 | 0.93081 | 0.7 |  |  | 0.93081 | 0.7 | 1.5953
782 | 0.91159 | 0.7 |  |  | 0.91159 | 0.7 | 1.5949
783 | 0.88106 | 0.7 |  |  | 0.88106 | 0.7 | 1.5945
784 | 0.86305 | 0.7 |  |  | 0.86305 | 0.7 | 1.5941
785 | 0.85672 | 0.7 |  |  | 0.85672 | 0.7 | 1.5937
786 | 0.86681 | 0.7 |  |  | 0.86681 | 0.7 | 1.5933
787 | 0.87404 | 0.7 |  |  | 0.87404 | 0.7 | 1.5929
788 | 0.90783 | 0.7 |  |  | 0.90783 | 0.7 | 1.5925
789 | 0.97018 | 0.7 |  |  | 0.97018 | 0.7 | 1.5921
790 | 1.0108 | 0.7 |  |  | 1.0108 | 0.7 | 1.5917
791 | 1.0384 | 0.7 |  |  | 1.0384 | 0.7 | 1.5913
792 | 1.0473 | 0.7 |  |  | 1.0473 | 0.7 | 1.5909
793 | 1.0601 | 0.7 |  |  | 1.0601 | 0.7 | 1.5905
794 | 1.1069 | 0.7 |  |  | 1.1069 | 0.7 | 1.5901
795 | 1.1248 | 0.7 |  |  | 1.1248 | 0.7 | 1.5897
796 | 1.1105 | 0.7 |  |  | 1.1105 | 0.7 | 1.5893
797 | 1.0742 | 0.7 |  |  | 1.0742 | 0.7 | 1.5889
798 | 1.0529 | 0.7 |  |  | 1.0529 | 0.7 | 1.5885
799 | 1.019 | 0.7 |  |  | 1.019 | 0.7 | 1.5881
800 | 1.0022 | 0.7 |  |  | 1.0022 | 0.7 | 1.5877
801 | 0.98485 | 0.7 |  |  | 0.98485 | 0.7 | 1.5872
802 | 0.95305 | 0.7 |  |  | 0.95305 | 0.7 | 1.5868
803 | 0.93259 | 0.7 |  |  | 0.93259 | 0.7 | 1.5864
804 | 0.89552 | 0.7 |  |  | 0.89552 | 0.7 | 1.586
805 | 0.87235 | 0.7 |  |  | 0.87235 | 0.7 | 1.5856
806 | 0.8597 | 0.7 |  |  | 0.8597 | 0.7 | 1.5852
807 | 0.85298 | 0.7 |  |  | 0.85298 | 0.7 | 1.5848
808 | 0.85011 | 0.7 |  |  | 0.85011 | 0.7 | 1.5844
809 | 0.85466 | 0.7 |  |  | 0.85466 | 0.7 | 1.584
810 | 0.87247 | 0.7 |  |  | 0.87247 | 0.7 | 1.5836
811 | 0.89894 | 0.7 |  |  | 0.89894 | 0.7 | 1.5832
812 | 0.93669 | 0.7 |  |  | 0.93669 | 0.7 | 1.5828
813 | 0.96328 | 0.7 |  |  | 0.96328 | 0.7 | 1.5824
814 | 0.96864 | 0.7 |  |  | 0.96864 | 0.7 | 1.582
815 | 0.97492 | 0.7 |  |  | 0.97492 | 0.7 | 1.5816
816 | 0.99782 | 0.7 |  |  | 0.99782 | 0.7 | 1.5812
817 | 1.0367 | 0.7 |  |  | 1.0367 | 0.7 | 1.5808
818 | 1.0777 | 0.7 |  |  | 1.0777 | 0.7 | 1.5804
819 | 1.1139 | 0.7 |  |  | 1.1139 | 0.7 | 1.58
820 | 1.1276 | 0.7 |  |  | 1.1276 | 0.7 | 1.5796
821 | 1.1486 | 0.7 |  |  | 1.1486 | 0.7 | 1.5792
822 | 1.1538 | 0.7 |  |  | 1.1538 | 0.7 | 1.5788
823 | 1.1551 | 0.7 |  |  | 1.1551 | 0.7 | 1.5784
824 | 1.1408 | 0.7 |  |  | 1.1408 | 0.7 | 1.578
825 | 1.1306 | 0.7 |  |  | 1.1306 | 0.7 | 1.5776
826 | 1.0998 | 0.7 |  |  | 1.0998 | 0.7 | 1.5772
827 | 1.0729 | 0.7 |  |  | 1.0729 | 0.7 | 1.5768
828 | 1.0856 | 0.7 |  |  | 1.0856 | 0.7 | 1.5764
829 | 1.1068 | 0.7 |  |  | 1.1068 | 0.7 | 1.576
830 | 1.1044 | 0.7 |  |  | 1.1044 | 0.7 | 1.5756
831 | 1.0934 | 0.7 |  |  | 1.0934 | 0.7 | 1.5752
832 | 1.0725 | 0.7 |  |  | 1.0725 | 0.7 | 1.5748
833 | 1.0861 | 0.7 |  |  | 1.0861 | 0.7 | 1.5744
834 | 1.1179 | 0.7 |  |  | 1.1179 | 0.7 | 1.574
835 | 1.1275 | 0.7 |  |  | 1.1275 | 0.7 | 1.5736
836 | 1.1237 | 0.7 |  |  | 1.1237 | 0.7 | 1.5732
837 | 1.1126 | 0.7 |  |  | 1.1126 | 0.7 | 1.5727
838 | 1.1066 | 0.7 |  |  | 1.1066 | 0.7 | 1.5723
839 | 1.1087 | 0.7 |  |  | 1.1087 | 0.7 | 1.5719
840 | 1.1026 | 0.7 |  |  | 1.1026 | 0.7 | 1.5715
841 | 1.1034 | 0.7 |  |  | 1.1034 | 0.7 | 1.5711
842 | 1.1078 | 0.7 |  |  | 1.1078 | 0.7 | 1.5707
843 | 1.1067 | 0.7 |  |  | 1.1067 | 0.7 | 1.5703
844 | 1.0736 | 0.7 |  |  | 1.0736 | 0.7 | 1.5699
845 | 1.0357 | 0.7 |  |  | 1.0357 | 0.7 | 1.5695
846 | 1.0201 | 0.7 |  |  | 1.0201 | 0.7 | 1.5691
847 | 1.0182 | 0.7 |  |  | 1.0182 | 0.7 | 1.5687
848 | 1.0391 | 0.7 |  |  | 1.0391 | 0.7 | 1.5683
849 | 1.0477 | 0.7 |  |  | 1.0477 | 0.7 | 1.5679
850 | 1.0388 | 0.7 |  |  | 1.0388 | 0.7 | 1.5675
851 | 1.0168 | 0.7 |  |  | 1.0168 | 0.7 | 1.5671
852 | 1.0011 | 0.7 |  |  | 1.0011 | 0.7 | 1.5667
853 | 0.96817 | 0.7 |  |  | 0.96817 | 0.7 | 1.5663
854 | 0.95011 | 0.7 |  |  | 0.95011 | 0.7 | 1.5659
855 | 0.96517 | 0.7 |  |  | 0.96517 | 0.7 | 1.5655
856 | 0.98834 | 0.7 |  |  | 0.98834 | 0.7 | 1.5651
857 | 0.99902 | 0.7 |  |  | 0.99902 | 0.7 | 1.5647
858 | 1.0128 | 0.7 |  |  | 1.0128 | 0.7 | 1.5643
859 | 1.0076 | 0.7 |  |  | 1.0076 | 0.7 | 1.5639
860 | 0.99776 | 0.7 |  |  | 0.99776 | 0.7 | 1.5635
861 | 0.97704 | 0.7 |  |  | 0.97704 | 0.7 | 1.5631
862 | 0.95786 | 0.7 |  |  | 0.95786 | 0.7 | 1.5627
863 | 0.9563 | 0.7 |  |  | 0.9563 | 0.7 | 1.5623
864 | 0.96174 | 0.7 |  |  | 0.96174 | 0.7 | 1.5619
865 | 0.95993 | 0.7 |  |  | 0.95993 | 0.7 | 1.5615
866 | 0.95425 | 0.7 |  |  | 0.95425 | 0.7 | 1.5611
867 | 0.941 | 0.7 |  |  | 0.941 | 0.7 | 1.5607
868 | 0.93874 | 0.7 |  |  | 0.93874 | 0.7 | 1.5603
869 | 0.9394 | 0.7 |  |  | 0.9394 | 0.7 | 1.5599
870 | 0.93766 | 0.7 |  |  | 0.93766 | 0.7 | 1.5595
871 | 0.93581 | 0.7 |  |  | 0.93581 | 0.7 | 1.5591
872 | 0.92639 | 0.7 |  |  | 0.92639 | 0.7 | 1.5587
873 | 0.91764 | 0.7 |  |  | 0.91764 | 0.7 | 1.5583
874 | 0.90608 | 0.7 |  |  | 0.90608 | 0.7 | 1.5578
875 | 0.89432 | 0.7 |  |  | 0.89432 | 0.7 | 1.5574
876 | 0.88185 | 0.7 |  |  | 0.88185 | 0.7 | 1.557
877 | 0.87472 | 0.7 |  |  | 0.87472 | 0.7 | 1.5566
878 | 0.87947 | 0.7 |  |  | 0.87947 | 0.7 | 1.5562
879 | 0.91611 | 0.7 |  |  | 0.91611 | 0.7 | 1.5558
880 | 0.96027 | 0.7 |  |  | 0.96027 | 0.7 | 1.5554
881 | 0.98067 | 0.7 |  |  | 0.98067 | 0.7 | 1.555
882 | 0.95671 | 0.7 |  |  | 0.95671 | 0.7 | 1.5546
883 | 0.93342 | 0.7 |  |  | 0.93342 | 0.7 | 1.5542
884 | 0.93364 | 0.7 |  |  | 0.93364 | 0.7 | 1.5538
885 | 0.94823 | 0.7 |  |  | 0.94823 | 0.7 | 1.5534
886 | 0.98231 | 0.7 |  |  | 0.98231 | 0.7 | 1.553
887 | 1.0039 | 0.7 |  |  | 1.0039 | 0.7 | 1.5526
888 | 1.0162 | 0.7 |  |  | 1.0162 | 0.7 | 1.5522
889 | 1.0252 | 0.7 |  |  | 1.0252 | 0.7 | 1.5518
890 | 1.0396 | 0.7 |  |  | 1.0396 | 0.7 | 1.5514
891 | 1.0643 | 0.7 |  |  | 1.0643 | 0.7 | 1.551
892 | 1.0938 | 0.7 |  |  | 1.0938 | 0.7 | 1.5506
893 | 1.1 | 0.7 |  |  | 1.1 | 0.7 | 1.5502
894 | 1.0821 | 0.7 |  |  | 1.0821 | 0.7 | 1.5498
895 | 1.0715 | 0.7 |  |  | 1.0715 | 0.7 | 1.5494
896 | 1.0457 | 0.7 |  |  | 1.0457 | 0.7 | 1.549
897 | 1.0236 | 0.7 |  |  | 1.0236 | 0.7 | 1.5486
898 | 1.0001 | 0.7 |  |  | 1.0001 | 0.7 | 1.5482
899 | 0.97455 | 0.7 |  |  | 0.97455 | 0.7 | 1.5478
900 | 0.95985 | 0.7 |  |  | 0.95985 | 0.7 | 1.5474
901 | 0.93512 | 0.7 |  |  | 0.93512 | 0.7 | 1.547
902 | 0.93498 | 0.7 |  |  | 0.93498 | 0.7 | 1.5466
903 | 0.95702 | 0.7 |  |  | 0.95702 | 0.7 | 1.5462
904 | 0.98251 | 0.7 |  |  | 0.98251 | 0.7 | 1.5458
905 | 0.9684 | 0.7 |  |  | 0.9684 | 0.7 | 1.5454
906 | 0.94843 | 0.7 |  |  | 0.94843 | 0.7 | 1.545
907 | 0.91409 | 0.7 |  |  | 0.91409 | 0.7 | 1.5446
908 | 0.88871 | 0.7 |  |  | 0.88871 | 0.7 | 1.5442
909 | 0.8644 | 0.7 |  |  | 0.8644 | 0.7 | 1.5438
910 | 0.82736 | 0.7 |  |  | 0.82736 | 0.7 | 1.5434
911 | 0.80312 | 0.7 |  |  | 0.80312 | 0.7 | 1.5429
912 | 0.76315 | 0.7 |  |  | 0.76315 | 0.7 | 1.5425
913 | 0.7504 | 0.7 |  |  | 0.7504 | 0.7 | 1.5421
914 | 0.75318 | 0.7 |  |  | 0.75318 | 0.7 | 1.5417
915 | 0.76671 | 0.7 |  |  | 0.76671 | 0.7 | 1.5413
916 | 0.77266 | 0.7 |  |  | 0.77266 | 0.7 | 1.5409
917 | 0.78683 | 0.7 |  |  | 0.78683 | 0.7 | 1.5405
918 | 0.81369 | 0.7 |  |  | 0.81369 | 0.7 | 1.5401
919 | 0.84555 | 0.7 |  |  | 0.84555 | 0.7 | 1.5397
920 | 0.86919 | 0.7 |  |  | 0.86919 | 0.7 | 1.5393
921 | 0.88455 | 0.7 |  |  | 0.88455 | 0.7 | 1.5389
922 | 0.88852 | 0.7 |  |  | 0.88852 | 0.7 | 1.5385
923 | 0.87725 | 0.7 |  |  | 0.87725 | 0.7 | 1.5381
924 | 0.85597 | 0.7 |  |  | 0.85597 | 0.7 | 1.5377
925 | 0.84754 | 0.7 |  |  | 0.84754 | 0.7 | 1.5373
926 | 0.86033 | 0.7 |  |  | 0.86033 | 0.7 | 1.5369
927 | 0.87218 | 0.7 |  |  | 0.87218 | 0.7 | 1.5365
928 | 0.88122 | 0.7 |  |  | 0.88122 | 0.7 | 1.5361
929 | 0.86344 | 0.7 |  |  | 0.86344 | 0.7 | 1.5357
930 | 0.83994 | 0.7 |  |  | 0.83994 | 0.7 | 1.5353
931 | 0.8172 | 0.7 |  |  | 0.8172 | 0.7 | 1.5349
932 | 0.7909 | 0.7 |  |  | 0.7909 | 0.7 | 1.5345
933 | 0.78273 | 0.7 |  |  | 0.78273 | 0.7 | 1.5341
934 | 0.77498 | 0.7 |  |  | 0.77498 | 0.7 | 1.5337
935 | 0.79278 | 0.7 |  |  | 0.79278 | 0.7 | 1.5333
936 | 0.82615 | 0.7 |  |  | 0.82615 | 0.7 | 1.5329
937 | 0.85685 | 0.7 |  |  | 0.85685 | 0.7 | 1.5325
938 | 0.87091 | 0.7 |  |  | 0.87091 | 0.7 | 1.5321
939 | 0.88697 | 0.7 |  |  | 0.88697 | 0.7 | 1.5317
940 | 0.91429 | 0.7 |  |  | 0.91429 | 0.7 | 1.5313
941 | 0.95574 | 0.7 |  |  | 0.95574 | 0.7 | 1.5309
942 | 0.99232 | 0.7 |  |  | 0.99232 | 0.7 | 1.5305
943 | 1.031 | 0.7 |  |  | 1.031 | 0.7 | 1.5301
944 | 1.0413 | 0.7 |  |  | 1.0413 | 0.7 | 1.5297
945 | 1.0473 | 0.7 |  |  | 1.0473 | 0.7 | 1.5293
946 | 1.0301 | 0.7 |  |  | 1.0301 | 0.7 | 1.5289
947 | 1.0053 | 0.7 |  |  | 1.0053 | 0.7 | 1.5284
948 | 1.0097 | 0.7 |  |  | 1.0097 | 0.7 | 1.528
949 | 1.0236 | 0.7 |  |  | 1.0236 | 0.7 | 1.5276
950 | 1.0499 | 0.7 |  |  | 1.0499 | 0.7 | 1.5272
951 | 1.0588 | 0.7 |  |  | 1.0588 | 0.7 | 1.5268
952 | 1.0773 | 0.7 |  |  | 1.0773 | 0.7 | 1.5264
953 | 1.1282 | 0.7 |  |  | 1.1282 | 0.7 | 1.526
954 | 1.1605 | 0.7 |  |  | 1.1605 | 0.7 | 1.5256
955 | 1.2182 | 0.7 |  |  | 1.2182 | 0.7 | 1.5252
956 | 1.2476 | 0.7 |  |  | 1.2476 | 0.7 | 1.5248
957 | 1.2564 | 0.7 |  |  | 1.2564 | 0.7 | 1.5244
958 | 1.2628 | 0.7 |  |  | 1.2628 | 0.7 | 1.524
959 | 1.2658 | 0.7 |  |  | 1.2658 | 0.7 | 1.5236
960 | 1.2623 | 0.7 |  |  | 1.2623 | 0.7 | 1.5232
961 | 1.2523 | 0.7 |  |  | 1.2523 | 0.7 | 1.5228
962 | 1.2488 | 0.7 |  |  | 1.2488 | 0.7 | 1.5224
963 | 1.2638 | 0.7 |  |  | 1.2638 | 0.7 | 1.522
964 | 1.307 | 0.7 |  |  | 1.307 | 0.7 | 1.5216
965 | 1.3296 | 0.7 |  |  | 1.3296 | 0.7 | 1.5212
966 | 1.3759 | 0.7 |  |  | 1.3759 | 0.7 | 1.5208
967 | 1.3942 | 0.7 |  |  | 1.3942 | 0.7 | 1.5204
968 | 1.3889 | 0.7 |  |  | 1.3889 | 0.7 | 1.52
969 | 1.3829 | 0.7 |  |  | 1.3829 | 0.7 | 1.5196
970 | 1.387 | 0.7 |  |  | 1.387 | 0.7 | 1.5192
971 | 1.3951 | 0.7 |  |  | 1.3951 | 0.7 | 1.5188
972 | 1.4148 | 0.7 |  |  | 1.4148 | 0.7 | 1.5184
973 | 1.4672 | 0.7 |  |  | 1.4672 | 0.7 | 1.518
974 | 1.5642 | 0.7 |  |  | 1.5642 | 0.7 | 1.5176
975 | 1.6532 | 0.7 |  |  | 1.6532 | 0.7 | 1.5172
976 | 1.6737 | 0.7 |  |  | 1.6737 | 0.7 | 1.5168
977 | 1.6557 | 0.7 |  |  | 1.6557 | 0.7 | 1.5164
978 | 1.6058 | 0.7 |  |  | 1.6058 | 0.7 | 1.516
979 | 1.5797 | 0.7 |  |  | 1.5797 | 0.7 | 1.5156
980 | 1.5879 | 0.7 |  |  | 1.5879 | 0.7 | 1.5152
981 | 1.5968 | 0.7 |  |  | 1.5968 | 0.7 | 1.5148
982 | 1.5834 | 0.7 |  |  | 1.5834 | 0.7 | 1.5144
983 | 1.5398 | 0.7 |  |  | 1.5398 | 0.7 | 1.514
984 | 1.4874 | 0.7 |  |  | 1.4874 | 0.7 | 1.5135
985 | 1.4428 | 0.7 |  |  | 1.4428 | 0.7 | 1.5131
986 | 1.4264 | 0.7 |  |  | 1.4264 | 0.7 | 1.5127
987 | 1.4197 | 0.7 |  |  | 1.4197 | 0.7 | 1.5123
988 | 1.3987 | 0.7 |  |  | 1.3987 | 0.7 | 1.5119
989 | 1.3697 | 0.7 |  |  | 1.3697 | 0.7 | 1.5115
990 | 1.3194 | 0.7 |  |  | 1.3194 | 0.7 | 1.5111
991 | 1.2553 | 0.7 |  |  | 1.2553 | 0.7 | 1.5107
992 | 1.2249 | 0.7 |  |  | 1.2249 | 0.7 | 1.5103
993 | 1.1716 | 0.7 |  |  | 1.1716 | 0.7 | 1.5099
994 | 1.1329 | 0.7 |  |  | 1.1329 | 0.7 | 1.5095
995 | 1.1095 | 0.7 |  |  | 1.1095 | 0.7 | 1.5091
996 | 1.1172 | 0.7 |  |  | 1.1172 | 0.7 | 1.5087
997 | 1.1366 | 0.7 |  |  | 1.1366 | 0.7 | 1.5083
998 | 1.1828 | 0.7 |  |  | 1.1828 | 0.7 | 1.5079
999 | 1.2271 | 0.7 |  |  | 1.2271 | 0.7 | 1.5075
1000 | 1.2532 | 0.7 |  |  | 1.2532 | 0.7 | 1.5071
1001 | 1.2422 | 0.7 |  |  | 1.2422 | 0.7 | 1.5067
1002 | 1.2372 | 0.7 |  |  | 1.2372 | 0.7 | 1.5063
1003 | 1.2247 | 0.7 |  |  | 1.2247 | 0.7 | 1.5059
1004 | 1.2035 | 0.7 |  |  | 1.2035 | 0.7 | 1.5055
1005 | 1.1801 | 0.7 |  |  | 1.1801 | 0.7 | 1.5051
1006 | 1.1465 | 0.7 |  |  | 1.1465 | 0.7 | 1.5047
1007 | 1.1348 | 0.7 |  |  | 1.1348 | 0.7 | 1.5043
1008 | 1.1297 | 0.7 |  |  | 1.1297 | 0.7 | 1.5039
1009 | 1.1174 | 0.7 |  |  | 1.1174 | 0.7 | 1.5035
1010 | 1.0823 | 0.7 |  |  | 1.0823 | 0.7 | 1.5031
1011 | 1.0437 | 0.7 |  |  | 1.0437 | 0.7 | 1.5027
1012 | 1.03 | 0.7 |  |  | 1.03 | 0.7 | 1.5023
1013 | 1.0349 | 0.7 |  |  | 1.0349 | 0.7 | 1.5019
1014 | 1.0574 | 0.7 |  |  | 1.0574 | 0.7 | 1.5015
1015 | 1.0607 | 0.7 |  |  | 1.0607 | 0.7 | 1.5011
1016 | 1.0444 | 0.7 |  |  | 1.0444 | 0.7 | 1.5007
1017 | 1.0266 | 0.7 |  |  | 1.0266 | 0.7 | 1.5003
1018 | 1.024 | 0.7 |  |  | 1.024 | 0.7 | 1.4999
1019 | 1.0295 | 0.7 |  |  | 1.0295 | 0.7 | 1.4995
1020 | 1.0396 | 0.7 |  |  | 1.0396 | 0.7 | 1.4991
1021 | 1.0585 | 0.7 |  |  | 1.0585 | 0.7 | 1.4986
1022 | 1.0865 | 0.7 |  |  | 1.0865 | 0.7 | 1.4982
1023 | 1.1035 | 0.7 |  |  | 1.1035 | 0.7 | 1.4978
1024 | 1.0985 | 0.7 |  |  | 1.0985 | 0.7 | 1.4974
1025 | 1.0729 | 0.7 |  |  | 1.0729 | 0.7 | 1.497
1026 | 1.0589 | 0.7 |  |  | 1.0589 | 0.7 | 1.4966
1027 | 1.0771 | 0.7 |  |  | 1.0771 | 0.7 | 1.4962
1028 | 1.0974 | 0.7 |  |  | 1.0974 | 0.7 | 1.4958
1029 | 1.1065 | 0.7 |  |  | 1.1065 | 0.7 | 1.4954
1030 | 1.1246 | 0.7 |  |  | 1.1246 | 0.7 | 1.495
1031 | 1.138 | 0.7 |  |  | 1.138 | 0.7 | 1.4946
1032 | 1.1414 | 0.7 |  |  | 1.1414 | 0.7 | 1.4942
1033 | 1.1302 | 0.7 |  |  | 1.1302 | 0.7 | 1.4938
1034 | 1.1235 | 0.7 |  |  | 1.1235 | 0.7 | 1.4934
1035 | 1.1238 | 0.7 |  |  | 1.1238 | 0.7 | 1.493
1036 | 1.1227 | 0.7 |  |  | 1.1227 | 0.7 | 1.4926
1037 | 1.1268 | 0.7 |  |  | 1.1268 | 0.7 | 1.4922
1038 | 1.1336 | 0.7 |  |  | 1.1336 | 0.7 | 1.4918
1039 | 1.1432 | 0.7 |  |  | 1.1432 | 0.7 | 1.4914
1040 | 1.1448 | 0.7 |  |  | 1.1448 | 0.7 | 1.491
1041 | 1.1264 | 0.7 |  |  | 1.1264 | 0.7 | 1.4906
1042 | 1.0942 | 0.7 |  |  | 1.0942 | 0.7 | 1.4902
1043 | 1.0459 | 0.7 |  |  | 1.0459 | 0.7 | 1.4898
1044 | 1.0008 | 0.7 |  |  | 1.0008 | 0.7 | 1.4894
1045 | 0.98607 | 0.7 |  |  | 0.98607 | 0.7 | 1.489
1046 | 0.96717 | 0.7 |  |  | 0.96717 | 0.7 | 1.4886
1047 | 0.9521 | 0.7 |  |  | 0.9521 | 0.7 | 1.4882
1048 | 0.92847 | 0.7 |  |  | 0.92847 | 0.7 | 1.4878
1049 | 0.8905 | 0.7 |  |  | 0.8905 | 0.7 | 1.4874
1050 | 0.86928 | 0.7 |  |  | 0.86928 | 0.7 | 1.487
1051 | 0.86958 | 0.7 |  |  | 0.86958 | 0.7 | 1.4866
1052 | 0.89594 | 0.7 |  |  | 0.89594 | 0.7 | 1.4862
1053 | 0.94824 | 0.7 |  |  | 0.94824 | 0.7 | 1.4858
1054 | 1.0096 | 0.7 |  |  | 1.0096 | 0.7 | 1.4854
1055 | 1.0591 | 0.7 |  |  | 1.0591 | 0.7 | 1.485
1056 | 1.0687 | 0.7 |  |  | 1.0687 | 0.7 | 1.4846
1057 | 1.046 | 0.7 |  |  | 1.046 | 0.7 | 1.4841
1058 | 0.98966 | 0.7 |  |  | 0.98966 | 0.7 | 1.4837
1059 | 0.9646 | 0.7 |  |  | 0.9646 | 0.7 | 1.4833
1060 | 1.0012 | 0.7 |  |  | 1.0012 | 0.7 | 1.4829
1061 | 1.0673 | 0.7 |  |  | 1.0673 | 0.7 | 1.4825
1062 | 1.0993 | 0.7 |  |  | 1.0993 | 0.7 | 1.4821
1063 | 1.1325 | 0.7 |  |  | 1.1325 | 0.7 | 1.4817
1064 | 1.1356 | 0.7 |  |  | 1.1356 | 0.7 | 1.4813
1065 | 1.1258 | 0.7 |  |  | 1.1258 | 0.7 | 1.4809
1066 | 1.1045 | 0.7 |  |  | 1.1045 | 0.7 | 1.4805
1067 | 1.0972 | 0.7 |  |  | 1.0972 | 0.7 | 1.4801
1068 | 1.0946 | 0.7 |  |  | 1.0946 | 0.7 | 1.4797
1069 | 1.1054 | 0.7 |  |  | 1.1054 | 0.7 | 1.4793
1070 | 1.1359 | 0.7 |  |  | 1.1359 | 0.7 | 1.4789
1071 | 1.1687 | 0.7 |  |  | 1.1687 | 0.7 | 1.4785
1072 | 1.1837 | 0.7 |  |  | 1.1837 | 0.7 | 1.4781
1073 | 1.2052 | 0.7 |  |  | 1.2052 | 0.7 | 1.4777
1074 | 1.2072 | 0.7 |  |  | 1.2072 | 0.7 | 1.4773
1075 | 1.1906 | 0.7 |  |  | 1.1906 | 0.7 | 1.4769
1076 | 1.1649 | 0.7 |  |  | 1.1649 | 0.7 | 1.4765
1077 | 1.1559 | 0.7 |  |  | 1.1559 | 0.7 | 1.4761
1078 | 1.162 | 0.7 |  |  | 1.162 | 0.7 | 1.4757
1079 | 1.1949 | 0.7 |  |  | 1.1949 | 0.7 | 1.4753
1080 | 1.2305 | 0.7 |  |  | 1.2305 | 0.7 | 1.4749
1081 | 1.2371 | 0.7 |  |  | 1.2371 | 0.7 | 1.4745
1082 | 1.2257 | 0.7 |  |  | 1.2257 | 0.7 | 1.4741
1083 | 1.2158 | 0.7 |  |  | 1.2158 | 0.7 | 1.4737
1084 | 1.1971 | 0.7 |  |  | 1.1971 | 0.7 | 1.4733
1085 | 1.1975 | 0.7 |  |  | 1.1975 | 0.7 | 1.4729
1086 | 1.2145 | 0.7 |  |  | 1.2145 | 0.7 | 1.4725
1087 | 1.2332 | 0.7 |  |  | 1.2332 | 0.7 | 1.4721
1088 | 1.2582 | 0.7 |  |  | 1.2582 | 0.7 | 1.4717
1089 | 1.276 | 0.7 |  |  | 1.276 | 0.7 | 1.4713
1090 | 1.3138 | 0.7 |  |  | 1.3138 | 0.7 | 1.4709
1091 | 1.3594 | 0.7 |  |  | 1.3594 | 0.7 | 1.4705
1092 | 1.395 | 0.7 |  |  | 1.395 | 0.7 | 1.4701
1093 | 1.4177 | 0.7 |  |  | 1.4177 | 0.7 | 1.4697
1094 | 1.4282 | 0.7 |  |  | 1.4282 | 0.7 | 1.4692
1095 | 1.4425 | 0.7 |  |  | 1.4425 | 0.7 | 1.4688
1096 | 1.4506 | 0.7 |  |  | 1.4506 | 0.7 | 1.4684
1097 | 1.465 | 0.7 |  |  | 1.465 | 0.7 | 1.468
1098 | 1.4711 | 0.7 |  |  | 1.4711 | 0.7 | 1.4676
1099 | 1.4703 | 0.7 |  |  | 1.4703 | 0.7 | 1.4672
1100 | 1.4579 | 0.7 |  |  | 1.4579 | 0.7 | 1.4668
1101 | 1.4441 | 0.7 |  |  | 1.4441 | 0.7 | 1.4664
1102 | 1.4368 | 0.7 |  |  | 1.4368 | 0.7 | 1.466
1103 | 1.442 | 0.7 |  |  | 1.442 | 0.7 | 1.4656
1104 | 1.4625 | 0.7 |  |  | 1.4625 | 0.7 | 1.4652
1105 | 1.4648 | 0.7 |  |  | 1.4648 | 0.7 | 1.4648
1106 | 1.4537 | 0.7 |  |  | 1.4537 | 0.7 | 1.4644
1107 | 1.4172 | 0.7 |  |  | 1.4172 | 0.7 | 1.464
1108 | 1.3679 | 0.7 |  |  | 1.3679 | 0.7 | 1.4636
1109 | 1.3425 | 0.7 |  |  | 1.3425 | 0.7 | 1.4632
1110 | 1.3295 | 0.7 |  |  | 1.3295 | 0.7 | 1.4628
1111 | 1.2944 | 0.7 |  |  | 1.2944 | 0.7 | 1.4624
1112 | 1.2541 | 0.7 |  |  | 1.2541 | 0.7 | 1.462
1113 | 1.2057 | 0.7 |  |  | 1.2057 | 0.7 | 1.4616
1114 | 1.1702 | 0.7 |  |  | 1.1702 | 0.7 | 1.4612
1115 | 1.1599 | 0.7 |  |  | 1.1599 | 0.7 | 1.4608
1116 | 1.1441 | 0.7 |  |  | 1.1441 | 0.7 | 1.4604
1117 | 1.124 | 0.7 |  |  | 1.124 | 0.7 | 1.46
1118 | 1.1081 | 0.7 |  |  | 1.1081 | 0.7 | 1.4596
1119 | 1.1004 | 0.7 |  |  | 1.1004 | 0.7 | 1.4592
1120 | 1.0963 | 0.7 |  |  | 1.0963 | 0.7 | 1.4588
1121 | 1.0897 | 0.7 |  |  | 1.0897 | 0.7 | 1.4584
1122 | 1.0637 | 0.7 |  |  | 1.0637 | 0.7 | 1.458
1123 | 1.0348 | 0.7 |  |  | 1.0348 | 0.7 | 1.4576
1124 | 1.0118 | 0.7 |  |  | 1.0118 | 0.7 | 1.4572
1125 | 1.015 | 0.7 |  |  | 1.015 | 0.7 | 1.4568
1126 | 1.0234 | 0.7 |  |  | 1.0234 | 0.7 | 1.4564
1127 | 1.0563 | 0.7 |  |  | 1.0563 | 0.7 | 1.456
1128 | 1.1045 | 0.7 |  |  | 1.1045 | 0.7 | 1.4556
1129 | 1.1375 | 0.7 |  |  | 1.1375 | 0.7 | 1.4552
1130 | 1.1533 | 0.7 |  |  | 1.1533 | 0.7 | 1.4548
1131 | 1.164 | 0.7 |  |  | 1.164 | 0.7 | 1.4543
1132 | 1.1694 | 0.7 |  |  | 1.1694 | 0.7 | 1.4539
1133 | 1.1814 | 0.7 |  |  | 1.1814 | 0.7 | 1.4535
1134 | 1.1762 | 0.7 |  |  | 1.1762 | 0.7 | 1.4531
1135 | 1.1539 | 0.7 |  |  | 1.1539 | 0.7 | 1.4527
1136 | 1.1344 | 0.7 |  |  | 1.1344 | 0.7 | 1.4523
1137 | 1.122 | 0.7 |  |  | 1.122 | 0.7 | 1.4519
1138 | 1.1254 | 0.7 |  |  | 1.1254 | 0.7 | 1.4515
1139 | 1.1441 | 0.7 |  |  | 1.1441 | 0.7 | 1.4511
1140 | 1.1746 | 0.7 |  |  | 1.1746 | 0.7 | 1.4507
1141 | 1.2103 | 0.7 |  |  | 1.2103 | 0.7 | 1.4503
1142 | 1.2268 | 0.7 |  |  | 1.2268 | 0.7 | 1.4499
1143 | 1.2308 | 0.7 |  |  | 1.2308 | 0.7 | 1.4495
1144 | 1.2407 | 0.7 |  |  | 1.2407 | 0.7 | 1.4491
1145 | 1.2439 | 0.7 |  |  | 1.2439 | 0.7 | 1.4487
1146 | 1.2614 | 0.7 |  |  | 1.2614 | 0.7 | 1.4483
1147 | 1.2951 | 0.7 |  |  | 1.2951 | 0.7 | 1.4479
1148 | 1.3309 | 0.7 |  |  | 1.3309 | 0.7 | 1.4475
1149 | 1.3456 | 0.7 |  |  | 1.3456 | 0.7 | 1.4471
1150 | 1.3573 | 0.7 |  |  | 1.3573 | 0.7 | 1.4467
1151 | 1.3575 | 0.7 |  |  | 1.3575 | 0.7 | 1.4463
1152 | 1.3568 | 0.7 |  |  | 1.3568 | 0.7 | 1.4459
1153 | 1.3441 | 0.7 |  |  | 1.3441 | 0.7 | 1.4455
1154 | 1.3339 | 0.7 |  |  | 1.3339 | 0.7 | 1.4451
1155 | 1.3152 | 0.7 |  |  | 1.3152 | 0.7 | 1.4447
1156 | 1.318 | 0.7 |  |  | 1.318 | 0.7 | 1.4443
1157 | 1.3391 | 0.7 |  |  | 1.3391 | 0.7 | 1.4439
1158 | 1.3723 | 0.7 |  |  | 1.3723 | 0.7 | 1.4435
1159 | 1.3948 | 0.7 |  |  | 1.3948 | 0.7 | 1.4431
1160 | 1.4334 | 0.7 |  |  | 1.4334 | 0.7 | 1.4427
1161 | 1.4628 | 0.7 |  |  | 1.4628 | 0.7 | 1.4423
1162 | 1.466 | 0.7 |  |  | 1.466 | 0.7 | 1.4419
1163 | 1.4448 | 0.7 |  |  | 1.4448 | 0.7 | 1.4415
1164 | 1.4326 | 0.7 |  |  | 1.4326 | 0.7 | 1.4411
1165 | 1.4109 | 0.7 |  |  | 1.4109 | 0.7 | 1.4407
1166 | 1.4154 | 0.7 |  |  | 1.4154 | 0.7 | 1.4403
1167 | 1.4578 | 0.7 |  |  | 1.4578 | 0.7 | 1.4398
1168 | 1.5154 | 0.7 |  |  | 1.5154 | 0.7 | 1.4394
1169 | 1.552 | 0.7 |  |  | 1.552 | 0.7 | 1.439
1170 | 1.5594 | 0.7 |  |  | 1.5594 | 0.7 | 1.4386
1171 | 1.5684 | 0.7 |  |  | 1.5684 | 0.7 | 1.4382
1172 | 1.5828 | 0.7 |  |  | 1.5828 | 0.7 | 1.4378
1173 | 1.5866 | 0.7 |  |  | 1.5866 | 0.7 | 1.4374
1174 | 1.5797 | 0.7 |  |  | 1.5797 | 0.7 | 1.437
1175 | 1.5774 | 0.7 |  |  | 1.5774 | 0.7 | 1.4366
1176 | 1.5799 | 0.7 |  |  | 1.5799 | 0.7 | 1.4362
1177 | 1.5743 | 0.7 |  |  | 1.5743 | 0.7 | 1.4358
1178 | 1.5492 | 0.7 |  |  | 1.5492 | 0.7 | 1.4354
1179 | 1.5057 | 0.7 |  |  | 1.5057 | 0.7 | 1.435
1180 | 1.457 | 0.7 |  |  | 1.457 | 0.7 | 1.4346
1181 | 1.4254 | 0.7 |  |  | 1.4254 | 0.7 | 1.4342
1182 | 1.3524 | 0.7 |  |  | 1.3524 | 0.7 | 1.4338
1183 | 1.3132 | 0.7 |  |  | 1.3132 | 0.7 | 1.4334
1184 | 1.3251 | 0.7 |  |  | 1.3251 | 0.7 | 1.433
1185 | 1.3553 | 0.7 |  |  | 1.3553 | 0.7 | 1.4326
1186 | 1.3657 | 0.7 |  |  | 1.3657 | 0.7 | 1.4322
1187 | 1.3674 | 0.7 |  |  | 1.3674 | 0.7 | 1.4318
1188 | 1.3727 | 0.7 |  |  | 1.3727 | 0.7 | 1.4314
1189 | 1.3848 | 0.7 |  |  | 1.3848 | 0.7 | 1.431
1190 | 1.3806 | 0.7 |  |  | 1.3806 | 0.7 | 1.4306
1191 | 1.3702 | 0.7 |  |  | 1.3702 | 0.7 | 1.4302
1192 | 1.3458 | 0.7 |  |  | 1.3458 | 0.7 | 1.4298
1193 | 1.3457 | 0.7 |  |  | 1.3457 | 0.7 | 1.4294
1194 | 1.3907 | 0.7 |  |  | 1.3907 | 0.7 | 1.429
1195 | 1.4352 | 0.7 |  |  | 1.4352 | 0.7 | 1.4286
1196 | 1.4709 | 0.7 |  |  | 1.4709 | 0.7 | 1.4282
1197 | 1.4821 | 0.7 |  |  | 1.4821 | 0.7 | 1.4278
1198 | 1.4917 | 0.7 |  |  | 1.4917 | 0.7 | 1.4274
1199 | 1.4922 | 0.7 |  |  | 1.4922 | 0.7 | 1.427
1200 | 1.4893 | 0.7 |  |  | 1.4893 | 0.7 | 1.4266
1201 | 1.4761 | 0.6925 |  |  | 1.4761 | 0.6925 | 1.4262
1202 | 1.4669 | 0.685 |  |  | 1.4669 | 0.685 | 1.4258
1203 | 1.4334 | 0.6775 |  |  | 1.4334 | 0.6775 | 1.4254
1204 | 1.3956 | 0.67 |  |  | 1.3956 | 0.67 | 1.4249
1205 | 1.3811 | 0.6625 |  |  | 1.3811 | 0.6625 | 1.4245
1206 | 1.3986 | 0.655 |  |  | 1.3986 | 0.655 | 1.4241
1207 | 1.4081 | 0.6475 |  |  | 1.4081 | 0.6475 | 1.4237
1208 | 1.4139 | 0.64 |  |  | 1.4139 | 0.64 | 1.4233
1209 | 1.3825 | 0.6325 |  |  | 1.3825 | 0.6325 | 1.4229
1210 | 1.326 | 0.625 |  |  | 1.326 | 0.625 | 1.4225
1211 | 1.2659 | 0.6175 |  |  | 1.2659 | 0.6175 | 1.4221
1212 | 1.2229 | 0.61 |  |  | 1.2229 | 0.61 | 1.4217
1213 | 1.2164 | 0.6025 |  |  | 1.2164 | 0.6025 | 1.4213
1214 | 1.2294 | 0.59501 |  |  | 1.2294 | 0.59501 | 1.4209
1215 | 1.267 | 0.58751 |  |  | 1.267 | 0.58751 | 1.4205
1216 | 1.2983 | 0.58001 |  |  | 1.2983 | 0.58001 | 1.4201
1217 | 1.3029 | 0.57251 |  |  | 1.3029 | 0.57251 | 1.4197
1218 | 1.2936 | 0.56501 |  |  | 1.2936 | 0.56501 | 1.4193
1219 | 1.2628 | 0.55751 |  |  | 1.2628 | 0.55751 | 1.4189
1220 | 1.2508 | 0.55001 |  |  | 1.2508 | 0.55001 | 1.4185
1221 | 1.2741 | 0.54251 |  |  | 1.2741 | 0.54251 | 1.4181
1222 | 1.3091 | 0.53501 |  |  | 1.3091 | 0.53501 | 1.4177
1223 | 1.3411 | 0.52751 |  |  | 1.3411 | 0.52751 | 1.4173
1224 | 1.3545 | 0.52001 |  |  | 1.3545 | 0.52001 | 1.4169
1225 | 1.3784 | 0.51251 |  |  | 1.3784 | 0.51251 | 1.4165
1226 | 1.392 | 0.50501 |  |  | 1.392 | 0.50501 | 1.4161
1227 | 1.3841 | 0.49751 |  |  | 1.3841 | 0.49751 | 1.4157
1228 | 1.3701 | 0.49001 |  |  | 1.3701 | 0.49001 | 1.4153
1229 | 1.3653 | 0.48251 |  |  | 1.3653 | 0.48251 | 1.4149
1230 | 1.3624 | 0.47501 |  |  | 1.3624 | 0.47501 | 1.4145
1231 | 1.351 | 0.46751 |  |  | 1.351 | 0.46751 | 1.4141
1232 | 1.3192 | 0.46001 |  |  | 1.3192 | 0.46001 | 1.4137
1233 | 1.2913 | 0.45251 |  |  | 1.2913 | 0.45251 | 1.4133
1234 | 1.2823 | 0.44501 |  |  | 1.2823 | 0.44501 | 1.4129
1235 | 1.2843 | 0.43751 |  |  | 1.2843 | 0.43751 | 1.4125
1236 | 1.2921 | 0.43001 |  |  | 1.2921 | 0.43001 | 1.4121
1237 | 1.3007 | 0.42251 |  |  | 1.3007 | 0.42251 | 1.4117
1238 | 1.3043 | 0.41501 |  |  | 1.3043 | 0.41501 | 1.4113
1239 | 1.3195 | 0.40751 |  |  | 1.3195 | 0.40751 | 1.4109
1240 | 1.3376 | 0.40001 |  |  | 1.3376 | 0.40001 | 1.4105
1241 | 1.3837 | 0.4 |  |  | 1.3837 | 0.4 | 1.41
1242 | 1.4211 | 0.4 |  |  | 1.4211 | 0.4 | 1.4096
1243 | 1.4325 | 0.4 |  |  | 1.4325 | 0.4 | 1.4092
1244 | 1.4237 | 0.4 |  |  | 1.4237 | 0.4 | 1.4088
1245 | 1.4179 | 0.4 |  |  | 1.4179 | 0.4 | 1.4084
1246 | 1.4143 | 0.4 |  |  | 1.4143 | 0.4 | 1.408
1247 | 1.3976 | 0.4 |  |  | 1.3976 | 0.4 | 1.4076
1248 | 1.3831 | 0.6 |  |  | 1.3831 | 0.6 | 1.4072
1249 | 1.393 | 0.59375 |  |  | 1.393 | 0.59375 | 1.4068
1250 | 1.4153 | 0.5875 |  |  | 1.4153 | 0.5875 | 1.4064
1251 | 1.4215 | 0.58125 |  |  | 1.4215 | 0.58125 | 1.406
1252 | 1.4031 | 0.575 |  |  | 1.4031 | 0.575 | 1.4056
1253 | 1.3501 | 0.56875 |  |  | 1.3501 | 0.56875 | 1.4052
1254 | 1.3224 | 0.5625 |  |  | 1.3224 | 0.5625 | 1.4048
1255 | 1.345 | 0.55625 |  |  | 1.345 | 0.55625 | 1.4044
1256 | 1.3668 | 0.55 |  |  | 1.3668 | 0.55 | 1.404
1257 | 1.4054 | 0.53958 |  |  | 1.4054 | 0.53958 | 1.4036
1258 | 1.3995 | 0.52916 |  |  | 1.3995 | 0.52916 | 1.4032
1259 | 1.3699 | 0.51875 |  |  | 1.3699 | 0.51875 | 1.4028
1260 | 1.3627 | 0.50833 |  |  | 1.3627 | 0.50833 | 1.4024
1261 | 1.3986 | 0.49791 |  |  | 1.3986 | 0.49791 | 1.402
1262 | 1.4255 | 0.4875 |  |  | 1.4255 | 0.4875 | 1.4016
1263 | 1.4602 | 0.47708 |  |  | 1.4602 | 0.47708 | 1.4012
1264 | 1.4547 | 0.46666 |  |  | 1.4547 | 0.46666 | 1.4008
1265 | 1.4354 | 0.45625 |  |  | 1.4354 | 0.45625 | 1.4004
1266 | 1.4197 | 0.44583 |  |  | 1.4197 | 0.44583 | 1.4
1267 | 1.4102 | 0.43541 |  |  | 1.4102 | 0.43541 | 1.3996
1268 | 1.4047 | 0.425 |  |  | 1.4047 | 0.425 | 1.3992
1269 | 1.391 | 0.41458 |  |  | 1.391 | 0.41458 | 1.3988
1270 | 1.3982 | 0.40416 |  |  | 1.3982 | 0.40416 | 1.3984
1271 | 1.4211 | 0.39375 |  |  | 1.4211 | 0.39375 | 1.398
1272 | 1.4358 | 0.38333 |  |  | 1.4358 | 0.38333 | 1.3976
1273 | 1.4386 | 0.37291 |  |  | 1.4386 | 0.37291 | 1.3972
1274 | 1.4335 | 0.3625 |  |  | 1.4335 | 0.3625 | 1.3968
1275 | 1.4221 | 0.35208 |  |  | 1.4221 | 0.35208 | 1.3964
1276 | 1.4022 | 0.34166 |  |  | 1.4022 | 0.34166 | 1.396
1277 | 1.3805 | 0.33125 |  |  | 1.3805 | 0.33125 | 1.3955
1278 | 1.3599 | 0.32083 |  |  | 1.3599 | 0.32083 | 1.3951
1279 | 1.3491 | 0.31041 |  |  | 1.3491 | 0.31041 | 1.3947
1280 | 1.3296 | 0.3 |  |  | 1.3296 | 0.3 | 1.3943
1281 | 1.313 | 0.29792 |  |  | 1.313 | 0.29792 | 1.3939
1282 | 1.2864 | 0.29583 |  |  | 1.2864 | 0.29583 | 1.3935
1283 | 1.2746 | 0.29375 |  |  | 1.2746 | 0.29375 | 1.3931
1284 | 1.2733 | 0.29167 |  |  | 1.2733 | 0.29167 | 1.3927
1285 | 1.2812 | 0.28958 |  |  | 1.2812 | 0.28958 | 1.3923
1286 | 1.3002 | 0.2875 |  |  | 1.3002 | 0.2875 | 1.3919
1287 | 1.3155 | 0.28542 |  |  | 1.3155 | 0.28542 | 1.3915
1288 | 1.3287 | 0.28333 |  |  | 1.3287 | 0.28333 | 1.3911
1289 | 1.3332 | 0.28125 |  |  | 1.3332 | 0.28125 | 1.3907
1290 | 1.3427 | 0.27917 |  |  | 1.3427 | 0.27917 | 1.3903
1291 | 1.3483 | 0.27708 |  |  | 1.3483 | 0.27708 | 1.3899
1292 | 1.3636 | 0.275 |  |  | 1.3636 | 0.275 | 1.3895
1293 | 1.3983 | 0.27292 |  |  | 1.3983 | 0.27292 | 1.3891
1294 | 1.4311 | 0.27083 |  |  | 1.4311 | 0.27083 | 1.3887
1295 | 1.4489 | 0.26875 |  |  | 1.4489 | 0.26875 | 1.3883
1296 | 1.4867 | 0.26667 |  |  | 1.4867 | 0.26667 | 1.3879
1297 | 1.5172 | 0.26458 |  |  | 1.5172 | 0.26458 | 1.3875
1298 | 1.5221 | 0.2625 |  |  | 1.5221 | 0.2625 | 1.3871
1299 | 1.4763 | 0.26042 |  |  | 1.4763 | 0.26042 | 1.3867
1300 | 1.4379 | 0.25833 |  |  | 1.4379 | 0.25833 | 1.3863
1301 | 1.3535 | 0.25625 |  |  | 1.3535 | 0.25625 | 1.3859
1302 | 1.2916 | 0.25417 |  |  | 1.2916 | 0.25417 | 1.3855
1303 | 1.2667 | 0.25208 |  |  | 1.2667 | 0.25208 | 1.3851
1304 | 1.2751 | 0.25 |  |  | 1.2751 | 0.25 | 1.3847
1305 | 1.2929 | 0.23437 |  |  | 1.2929 | 0.23437 | 1.3843
1306 | 1.3266 | 0.21875 |  |  | 1.3266 | 0.21875 | 1.3839
1307 | 1.3609 | 0.20312 |  |  | 1.3609 | 0.20312 | 1.3835
1308 | 1.3924 | 0.1875 |  |  | 1.3924 | 0.1875 | 1.3831
1309 | 1.4051 | 0.17187 |  |  | 1.4051 | 0.17187 | 1.3827
1310 | 1.4071 | 0.15625 |  |  | 1.4071 | 0.15625 | 1.3823
1311 | 1.4034 | 0.14062 |  |  | 1.4034 | 0.14062 | 1.3819
1312 | 1.3974 | 0.125 |  |  | 1.3974 | 0.125 | 1.3815
1313 | 1.3895 | 0.10937 |  |  | 1.3895 | 0.10937 | 1.3811
1314 | 1.3648 | 0.093749 |  |  | 1.3648 | 0.093749 | 1.3806
1315 | 1.327 | 0.078124 |  |  | 1.327 | 0.078124 | 1.3802
1316 | 1.3059 | 0.062499 |  |  | 1.3059 | 0.062499 | 1.3798
1317 | 1.2687 | 0.046874 |  |  | 1.2687 | 0.046874 | 1.3794
1318 | 1.2537 | 0.03125 |  |  | 1.2537 | 0.03125 | 1.379
1319 | 1.2659 | 0.015625 |  |  | 1.2659 | 0.015625 | 1.3786
1320 | 1.2922 | 0 |  |  | 1.2922 | 0 | 1.3782
1321 | 1.2979 | 0 |  |  | 1.2979 | 0 | 1.3778
1322 | 1.288 | 0 |  |  | 1.288 | 0 | 1.3774
1323 | 1.2505 | 0 |  |  | 1.2505 | 0 | 1.377
1324 | 1.2249 | 0 |  |  | 1.2249 | 0 | 1.3766
1325 | 1.2216 | 0 |  |  | 1.2216 | 0 | 1.3762
1326 | 1.222 | 0 |  |  | 1.222 | 0 | 1.3758
1327 | 1.2311 | 0 |  |  | 1.2311 | 0 | 1.3754
1328 | 1.2595 | 0 |  |  | 1.2595 | 0 | 1.375
1329 | 1.3091 | 0 |  |  | 1.3091 | 0 | 1.3746
1330 | 1.3748 | 0 |  |  | 1.3748 | 0 | 1.3742
1331 | 1.4171 | 0 |  |  | 1.4171 | 0 | 1.3738
1332 | 1.4299 | 0 |  |  | 1.4299 | 0 | 1.3734
1333 | 1.4374 | 0 |  |  | 1.4374 | 0 | 1.373
1334 | 1.4311 | 0 |  |  | 1.4311 | 0 | 1.3726
1335 | 1.42 | 0 |  |  | 1.42 | 0 | 1.3722
1336 | 1.4012 | 0 |  |  | 1.4012 | 0 | 1.3718
1337 | 1.3981 | 0 |  |  | 1.3981 | 0 | 1.3714
1338 | 1.3974 | 0 |  |  | 1.3974 | 0 | 1.371
1339 | 1.4128 | 0 |  |  | 1.4128 | 0 | 1.3706
1340 | 1.4429 | 0 |  |  | 1.4429 | 0 | 1.3702
1341 | 1.4569 | 0 |  |  | 1.4569 | 0 | 1.3698
1342 | 1.4619 | 0 |  |  | 1.4619 | 0 | 1.3694
1343 | 1.4446 | 0 |  |  | 1.4446 | 0 | 1.369
1344 | 1.4365 | 0 |  |  | 1.4365 | 0 | 1.3686
1345 | 1.4368 | 0 |  |  | 1.4368 | 0 | 1.3682
1346 | 1.4553 | 0 |  |  | 1.4553 | 0 | 1.3678
1347 | 1.4917 | 0 |  |  | 1.4917 | 0 | 1.3674
1348 | 1.5186 | 0 |  |  | 1.5186 | 0 | 1.367
1349 | 1.5338 | 0 |  |  | 1.5338 | 0 | 1.3666
1350 | 1.5596 | 0 |  |  | 1.5596 | 0 | 1.3662
1351 | 1.5607 | 0 |  |  | 1.5607 | 0 | 1.3657
1352 | 1.5237 | 0 |  |  | 1.5237 | 0 | 1.3653
1353 | 1.4653 | 0 |  |  | 1.4653 | 0 | 1.3649
1354 | 1.4435 | 0 |  |  | 1.4435 | 0 | 1.3645
1355 | 1.4381 | 0 |  |  | 1.4381 | 0 | 1.3641
1356 | 1.4626 | 0 |  |  | 1.4626 | 0 | 1.3637
1357 | 1.4785 | 0 |  |  | 1.4785 | 0 | 1.3633
1358 | 1.4679 | 0 |  |  | 1.4679 | 0 | 1.3629
1359 | 1.4589 | 0 |  |  | 1.4589 | 0 | 1.3625
1360 | 1.4374 | 0 |  |  | 1.4374 | 0 | 1.3621
1361 | 1.4207 | 0 |  |  | 1.4207 | 0 | 1.3617
1362 | 1.4304 | 0 |  |  | 1.4304 | 0 | 1.3613
1363 | 1.464 | 0 |  |  | 1.464 | 0 | 1.3609
1364 | 1.4961 | 0 |  |  | 1.4961 | 0 | 1.3605
1365 | 1.5099 | 0 |  |  | 1.5099 | 0 | 1.3601
1366 | 1.5239 | 0 |  |  | 1.5239 | 0 | 1.3597
1367 | 1.5318 | 0 |  |  | 1.5318 | 0 | 1.3593
1368 | 1.5514 | 0 |  |  | 1.5514 | 0 | 1.3589
1369 | 1.5479 | 0 |  |  | 1.5479 | 0 | 1.3585
1370 | 1.5299 | 0 |  |  | 1.5299 | 0 | 1.3581
1371 | 1.5197 | 0 |  |  | 1.5197 | 0 | 1.3577
1372 | 1.504 | 0 |  |  | 1.504 | 0 | 1.3573
1373 | 1.507 | 0 |  |  | 1.507 | 0 | 1.3569
1374 | 1.5147 | 0 |  |  | 1.5147 | 0 | 1.3565
1375 | 1.5058 | 0 |  |  | 1.5058 | 0 | 1.3561
1376 | 1.5022 | 0 |  |  | 1.5022 | 0 | 1.3557
1377 | 1.5041 | 0 |  |  | 1.5041 | 0 | 1.3553
1378 | 1.5117 | 0 |  |  | 1.5117 | 0 | 1.3549
1379 | 1.5278 | 0 |  |  | 1.5278 | 0 | 1.3545
1380 | 1.5285 | 0 |  |  | 1.5285 | 0 | 1.3541
1381 | 1.5193 | 0 |  |  | 1.5193 | 0 | 1.3537
1382 | 1.5124 | 0 |  |  | 1.5124 | 0 | 1.3533
1383 | 1.4829 | 0 |  |  | 1.4829 | 0 | 1.3529
1384 | 1.4295 | 0 |  |  | 1.4295 | 0 | 1.3525
1385 | 1.3779 | 0 |  |  | 1.3779 | 0 | 1.3521
1386 | 1.3586 | 0 |  |  | 1.3586 | 0 | 1.3517
1387 | 1.3644 | 0 |  |  | 1.3644 | 0 | 1.3512
1388 | 1.3879 | 0 |  |  | 1.3879 | 0 | 1.3508
1389 | 1.4071 | 0 |  |  | 1.4071 | 0 | 1.3504
1390 | 1.4328 | 0 |  |  | 1.4328 | 0 | 1.35
1391 | 1.4686 | 0 |  |  | 1.4686 | 0 | 1.3496
1392 | 1.4899 | 0 |  |  | 1.4899 | 0 | 1.3492
1393 | 1.5318 | 0 |  |  | 1.5318 | 0 | 1.3488
1394 | 1.5419 | 0 |  |  | 1.5419 | 0 | 1.3484
1395 | 1.5127 | 0 |  |  | 1.5127 | 0 | 1.348
1396 | 1.4497 | 0 |  |  | 1.4497 | 0 | 1.3476
1397 | 1.3927 | 0 |  |  | 1.3927 | 0 | 1.3472
1398 | 1.3797 | 0 |  |  | 1.3797 | 0 | 1.3468
1399 | 1.3798 | 0 |  |  | 1.3798 | 0 | 1.3464
1400 | 1.3921 | 0 |  |  | 1.3921 | 0 | 1.346
1401 | 1.3809 | 0 |  |  | 1.3809 | 0 | 1.3456
1402 | 1.3623 | 0 |  |  | 1.3623 | 0 | 1.3452
1403 | 1.3596 | 0 |  |  | 1.3596 | 0 | 1.3448
1404 | 1.3781 | 0 |  |  | 1.3781 | 0 | 1.3444
1405 | 1.418 | 0 |  |  | 1.418 | 0 | 1.344
1406 | 1.4556 | 0 |  |  | 1.4556 | 0 | 1.3436
1407 | 1.4726 | 0 |  |  | 1.4726 | 0 | 1.3432
1408 | 1.4782 | 0 |  |  | 1.4782 | 0 | 1.3428
1409 | 1.4915 | 0 |  |  | 1.4915 | 0 | 1.3424
1410 | 1.4882 | 0 |  |  | 1.4882 | 0 | 1.342
1411 | 1.465 | 0 |  |  | 1.465 | 0 | 1.3416
1412 | 1.4242 | 0 |  |  | 1.4242 | 0 | 1.3412
1413 | 1.4014 | 0 |  |  | 1.4014 | 0 | 1.3408
1414 | 1.3581 | 0 |  |  | 1.3581 | 0 | 1.3404
1415 | 1.305 | 0 |  |  | 1.305 | 0 | 1.34
1416 | 1.2523 | 0 |  |  | 1.2523 | 0 | 1.3396
1417 | 1.2241 | 0 |  |  | 1.2241 | 0 | 1.3392
1418 | 1.2348 | 0 |  |  | 1.2348 | 0 | 1.3388
1419 | 1.2548 | 0 |  |  | 1.2548 | 0 | 1.3384
1420 | 1.3031 | 0 |  |  | 1.3031 | 0 | 1.338
1421 | 1.351 | 0 |  |  | 1.351 | 0 | 1.3376
1422 | 1.3838 | 0 |  |  | 1.3838 | 0 | 1.3372
1423 | 1.388 | 0 |  |  | 1.388 | 0 | 1.3368
1424 | 1.3841 | 0 |  |  | 1.3841 | 0 | 1.3363
1425 | 1.3797 | 0 |  |  | 1.3797 | 0 | 1.3359
1426 | 1.3801 | 0 |  |  | 1.3801 | 0 | 1.3355
1427 | 1.398 | 0 |  |  | 1.398 | 0 | 1.3351
1428 | 1.4124 | 0 |  |  | 1.4124 | 0 | 1.3347
1429 | 1.4299 | 0 |  |  | 1.4299 | 0 | 1.3343
1430 | 1.4428 | 0 |  |  | 1.4428 | 0 | 1.3339
1431 | 1.47 | 0 |  |  | 1.47 | 0 | 1.3335
1432 | 1.5161 | 0 |  |  | 1.5161 | 0 | 1.3331
1433 | 1.5793 | 0 |  |  | 1.5793 | 0 | 1.3327
1434 | 1.6279 | 0 |  |  | 1.6279 | 0 | 1.3323
1435 | 1.6261 | 0 |  |  | 1.6261 | 0 | 1.3319
1436 | 1.6043 | 0 |  |  | 1.6043 | 0 | 1.3315
1437 | 1.5277 | 0 |  |  | 1.5277 | 0 | 1.3311
1438 | 1.4498 | 0 |  |  | 1.4498 | 0 | 1.3307
1439 | 1.4088 | 0 |  |  | 1.4088 | 0 | 1.3303
1440 | 1.3842 | 0 |  |  | 1.3842 | 0 | 1.3299
1441 | 1.3796 | 0 |  |  | 1.3796 | 0 | 1.3295
1442 | 1.3764 | 0 |  |  | 1.3764 | 0 | 1.3291
1443 | 1.3783 | 0 |  |  | 1.3783 | 0 | 1.3287
1444 | 1.3935 | 0 |  |  | 1.3935 | 0 | 1.3283
1445 | 1.4163 | 0 |  |  | 1.4163 | 0 | 1.3279
1446 | 1.4262 | 0 |  |  | 1.4262 | 0 | 1.3275
1447 | 1.45 | 0 |  |  | 1.45 | 0 | 1.3271
1448 | 1.4783 | 0 |  |  | 1.4783 | 0 | 1.3267
1449 | 1.5132 | 0 |  |  | 1.5132 | 0 | 1.3263
1450 | 1.5356 | 0 |  |  | 1.5356 | 0 | 1.3259
1451 | 1.5416 | 0 |  |  | 1.5416 | 0 | 1.3255
1452 | 1.5484 | 0 |  |  | 1.5484 | 0 | 1.3251
1453 | 1.5479 | 0 |  |  | 1.5479 | 0 | 1.3247
1454 | 1.5463 | 0 |  |  | 1.5463 | 0 | 1.3243
1455 | 1.5537 | 0 |  |  | 1.5537 | 0 | 1.3239
1456 | 1.5709 | 0 |  |  | 1.5709 | 0 | 1.3235
1457 | 1.5795 | 0 |  |  | 1.5795 | 0 | 1.3231
1458 | 1.5769 | 0 |  |  | 1.5769 | 0 | 1.3227
1459 | 1.5415 | 0 |  |  | 1.5415 | 0 | 1.3223
1460 | 1.4896 | 0 |  |  | 1.4896 | 0 | 1.3219
1461 | 1.4566 | 0 |  |  | 1.4566 | 0 | 1.3214
1462 | 1.4505 | 0 |  |  | 1.4505 | 0 | 1.321
1463 | 1.461 | 0 |  |  | 1.461 | 0 | 1.3206
1464 | 1.4886 | 0 |  |  | 1.4886 | 0 | 1.3202
1465 | 1.5089 | 0 |  |  | 1.5089 | 0 | 1.3198
1466 | 1.529 | 0 |  |  | 1.529 | 0 | 1.3194
1467 | 1.5428 | 0 |  |  | 1.5428 | 0 | 1.319
1468 | 1.576 | 0 |  |  | 1.576 | 0 | 1.3186
1469 | 1.6039 | 0 |  |  | 1.6039 | 0 | 1.3182
1470 | 1.6062 | 0 |  |  | 1.6062 | 0 | 1.3178
1471 | 1.5948 | 0 |  |  | 1.5948 | 0 | 1.3174
1472 | 1.5735 | 0 |  |  | 1.5735 | 0 | 1.317
1473 | 1.5596 | 0 |  |  | 1.5596 | 0 | 1.3166
1474 | 1.5247 | 0 |  |  | 1.5247 | 0 | 1.3162
1475 | 1.5059 | 0 |  |  | 1.5059 | 0 | 1.3158
1476 | 1.5195 | 0 |  |  | 1.5195 | 0 | 1.3154
1477 | 1.5465 | 0 |  |  | 1.5465 | 0 | 1.315
1478 | 1.5599 | 0 |  |  | 1.5599 | 0 | 1.3146
1479 | 1.5706 | 0 |  |  | 1.5706 | 0 | 1.3142
1480 | 1.5818 | 0 |  |  | 1.5818 | 0 | 1.3138
1481 | 1.5935 | 0 |  |  | 1.5935 | 0 | 1.3134
1482 | 1.5875 | 0 |  |  | 1.5875 | 0 | 1.313
1483 | 1.5403 | 0 |  |  | 1.5403 | 0 | 1.3126
1484 | 1.509 | 0 |  |  | 1.509 | 0 | 1.3122
1485 | 1.4655 | 0 |  |  | 1.4655 | 0 | 1.3118
1486 | 1.476 | 0 |  |  | 1.476 | 0 | 1.3114
1487 | 1.5342 | 0 |  |  | 1.5342 | 0 | 1.311
1488 | 1.5857 | 0 |  |  | 1.5857 | 0 | 1.3106
1489 | 1.6029 | 0 |  |  | 1.6029 | 0 | 1.3102
1490 | 1.6178 | 0 |  |  | 1.6178 | 0 | 1.3098
1491 | 1.6165 | 0 |  |  | 1.6165 | 0 | 1.3094
1492 | 1.5946 | 0 |  |  | 1.5946 | 0 | 1.309
1493 | 1.5649 | 0 |  |  | 1.5649 | 0 | 1.3086
1494 | 1.5505 | 0 |  |  | 1.5505 | 0 | 1.3082
1495 | 1.532 | 0 |  |  | 1.532 | 0 | 1.3078
1496 | 1.5157 | 0 |  |  | 1.5157 | 0 | 1.3074
1497 | 1.4867 | 0 |  |  | 1.4867 | 0 | 1.3069
1498 | 1.4679 | 0 |  |  | 1.4679 | 0 | 1.3065
1499 | 1.4711 | 0 |  |  | 1.4711 | 0 | 1.3061
1500 | 1.5004 | 0 |  |  | 1.5004 | 0 | 1.3057
1501 | 1.5427 | 0 |  |  | 1.5427 | 0 | 1.3053
1502 | 1.5765 | 0 |  |  | 1.5765 | 0 | 1.3049
1503 | 1.6077 | 0 |  |  | 1.6077 | 0 | 1.3045
1504 | 1.6236 | 0 |  |  | 1.6236 | 0 | 1.3041
1505 | 1.6157 | 0 |  |  | 1.6157 | 0 | 1.3037
1506 | 1.5695 | 0 |  |  | 1.5695 | 0 | 1.3033
1507 | 1.5082 | 0 |  |  | 1.5082 | 0 | 1.3029
1508 | 1.4636 | 0 |  |  | 1.4636 | 0 | 1.3025
1509 | 1.4373 | 0 |  |  | 1.4373 | 0 | 1.3021
1510 | 1.3999 | 0 |  |  | 1.3999 | 0 | 1.3017
1511 | 1.3775 | 0 |  |  | 1.3775 | 0 | 1.3013
1512 | 1.3565 | 0 |  |  | 1.3565 | 0 | 1.3009
1513 | 1.3674 | 0 |  |  | 1.3674 | 0 | 1.3005
1514 | 1.3949 | 0 |  |  | 1.3949 | 0 | 1.3001
1515 | 1.4115 | 0 |  |  | 1.4115 | 0 | 1.2997
1516 | 1.4149 | 0 |  |  | 1.4149 | 0 | 1.2993
1517 | 1.4215 | 0 |  |  | 1.4215 | 0 | 1.2989
1518 | 1.432 | 0 |  |  | 1.432 | 0 | 1.2985
1519 | 1.4298 | 0 |  |  | 1.4298 | 0 | 1.2981
1520 | 1.4307 | 0 |  |  | 1.4307 | 0 | 1.2977
1521 | 1.441 | 0 |  |  | 1.441 | 0 | 1.2973
1522 | 1.4753 | 0 |  |  | 1.4753 | 0 | 1.2969
1523 | 1.5265 | 0 |  |  | 1.5265 | 0 | 1.2965
1524 | 1.5581 | 0 |  |  | 1.5581 | 0 | 1.2961
1525 | 1.5692 | 0 |  |  | 1.5692 | 0 | 1.2957
1526 | 1.5789 | 0 |  |  | 1.5789 | 0 | 1.2953
1527 | 1.5956 | 0 |  |  | 1.5956 | 0 | 1.2949
1528 | 1.6089 | 0 |  |  | 1.6089 | 0 | 1.2945
1529 | 1.6147 | 0 |  |  | 1.6147 | 0 | 1.2941
1530 | 1.602 | 0 |  |  | 1.602 | 0 | 1.2937
1531 | 1.5825 | 0 |  |  | 1.5825 | 0 | 1.2933
1532 | 1.5714 | 0 |  |  | 1.5714 | 0 | 1.2929
1533 | 1.5515 | 0 |  |  | 1.5515 | 0 | 1.2925
1534 | 1.5356 | 0 |  |  | 1.5356 | 0 | 1.292
1535 | 1.518 | 0 |  |  | 1.518 | 0 | 1.2916
1536 | 1.5003 | 0 |  |  | 1.5003 | 0 | 1.2912
1537 | 1.4998 | 0 |  |  | 1.4998 | 0 | 1.2908
1538 | 1.5115 | 0 |  |  | 1.5115 | 0 | 1.2904
1539 | 1.5468 | 0 |  |  | 1.5468 | 0 | 1.29
1540 | 1.5814 | 0 |  |  | 1.5814 | 0 | 1.2896
1541 | 1.6021 | 0 |  |  | 1.6021 | 0 | 1.2892
1542 | 1.6065 | 0 |  |  | 1.6065 | 0 | 1.2888
1543 | 1.6026 | 0 |  |  | 1.6026 | 0 | 1.2884
1544 | 1.5835 | 0 |  |  | 1.5835 | 0 | 1.288
1545 | 1.5589 | 0 |  |  | 1.5589 | 0 | 1.2876
1546 | 1.5223 | 0 |  |  | 1.5223 | 0 | 1.2872
1547 | 1.5017 | 0 |  |  | 1.5017 | 0 | 1.2868
1548 | 1.5025 | 0 |  |  | 1.5025 | 0 | 1.2864
1549 | 1.5123 | 0 |  |  | 1.5123 | 0 | 1.286
1550 | 1.5239 | 0 |  |  | 1.5239 | 0 | 1.2856
1551 | 1.5144 | 0 |  |  | 1.5144 | 0 | 1.2852
1552 | 1.4988 | 0 |  |  | 1.4988 | 0 | 1.2848
1553 | 1.4995 | 0 |  |  | 1.4995 | 0 | 1.2844
1554 | 1.5 | 0 |  |  | 1.5 | 0 | 1.284
1555 | 1.4852 | 0 |  |  | 1.4852 | 0 | 1.2836
1556 | 1.4507 | 0 |  |  | 1.4507 | 0 | 1.2832
1557 | 1.4261 | 0 |  |  | 1.4261 | 0 | 1.2828
1558 | 1.4244 | 0 |  |  | 1.4244 | 0 | 1.2824
1559 | 1.4324 | 0 |  |  | 1.4324 | 0 | 1.282
1560 | 1.4575 | 0 |  |  | 1.4575 | 0 | 1.2816
1561 | 1.4783 | 0 |  |  | 1.4783 | 0 | 1.2812
1562 | 1.4778 | 0 |  |  | 1.4778 | 0 | 1.2808
1563 | 1.4739 | 0 |  |  | 1.4739 | 0 | 1.2804
1564 | 1.4812 | 0 |  |  | 1.4812 | 0 | 1.28
1565 | 1.4929 | 0 |  |  | 1.4929 | 0 | 1.2796
1566 | 1.515 | 0 |  |  | 1.515 | 0 | 1.2792
1567 | 1.5112 | 0 |  |  | 1.5112 | 0 | 1.2788
1568 | 1.4951 | 0 |  |  | 1.4951 | 0 | 1.2784
1569 | 1.4738 | 0 |  |  | 1.4738 | 0 | 1.278
1570 | 1.4603 | 0 |  |  | 1.4603 | 0 | 1.2776
1571 | 1.4321 | 0 |  |  | 1.4321 | 0 | 1.2771
1572 | 1.4019 | 0 |  |  | 1.4019 | 0 | 1.2767
1573 | 1.4141 | 0 |  |  | 1.4141 | 0 | 1.2763
1574 | 1.4592 | 0 |  |  | 1.4592 | 0 | 1.2759
1575 | 1.4789 | 0 |  |  | 1.4789 | 0 | 1.2755
1576 | 1.4672 | 0 |  |  | 1.4672 | 0 | 1.2751
1577 | 1.4127 | 0 |  |  | 1.4127 | 0 | 1.2747
1578 | 1.3712 | 0 |  |  | 1.3712 | 0 | 1.2743
1579 | 1.383 | 0 |  |  | 1.383 | 0 | 1.2739
1580 | 1.4272 | 0 |  |  | 1.4272 | 0 | 1.2735
1581 | 1.4424 | 0 |  |  | 1.4424 | 0 | 1.2731
1582 | 1.4353 | 0 |  |  | 1.4353 | 0 | 1.2727
1583 | 1.4149 | 0 |  |  | 1.4149 | 0 | 1.2723
1584 | 1.4059 | 0 |  |  | 1.4059 | 0 | 1.2719
1585 | 1.4168 | 0 |  |  | 1.4168 | 0 | 1.2715
1586 | 1.4437 | 0 |  |  | 1.4437 | 0 | 1.2711
1587 | 1.4479 | 0 |  |  | 1.4479 | 0 | 1.2707
1588 | 1.4259 | 0 |  |  | 1.4259 | 0 | 1.2703
1589 | 1.3781 | 0 |  |  | 1.3781 | 0 | 1.2699
1590 | 1.3267 | 0 |  |  | 1.3267 | 0 | 1.2695
1591 | 1.2955 | 0 |  |  | 1.2955 | 0 | 1.2691
1592 | 1.2983 | 0 |  |  | 1.2983 | 0 | 1.2687
1593 | 1.3106 | 0 |  |  | 1.3106 | 0 | 1.2683
1594 | 1.3469 | 0 |  |  | 1.3469 | 0 | 1.2679
1595 | 1.3877 | 0 |  |  | 1.3877 | 0 | 1.2675
1596 | 1.41 | 0 |  |  | 1.41 | 0 | 1.2671
1597 | 1.4178 | 0 |  |  | 1.4178 | 0 | 1.2667
1598 | 1.4236 | 0 |  |  | 1.4236 | 0 | 1.2663
1599 | 1.4224 | 0 |  |  | 1.4224 | 0 | 1.2659
1600 | 1.4016 | 0 |  |  | 1.4016 | 0 | 1.2655
1601 | 1.3716 | 0 |  |  | 1.3716 | 0 | 1.2651
1602 | 1.3471 | 0 |  |  | 1.3471 | 0 | 1.2647
1603 | 1.3528 | 0 |  |  | 1.3528 | 0 | 1.2643
1604 | 1.3597 | 0 |  |  | 1.3597 | 0 | 1.2639
1605 | 1.3675 | 0 |  |  | 1.3675 | 0 | 1.2635
1606 | 1.3602 | 0 |  |  | 1.3602 | 0 | 1.2631
1607 | 1.3331 | 0 |  |  | 1.3331 | 0 | 1.2626
1608 | 1.312 | 0 |  |  | 1.312 | 0 | 1.2622
1609 | 1.3237 | 0 |  |  | 1.3237 | 0 | 1.2618
1610 | 1.3385 | 0 |  |  | 1.3385 | 0 | 1.2614
1611 | 1.37 | 0 |  |  | 1.37 | 0 | 1.261
1612 | 1.3833 | 0 |  |  | 1.3833 | 0 | 1.2606
1613 | 1.3728 | 0 |  |  | 1.3728 | 0 | 1.2602
1614 | 1.3578 | 0 |  |  | 1.3578 | 0 | 1.2598
1615 | 1.354 | 0 |  |  | 1.354 | 0 | 1.2594
1616 | 1.356 | 0 |  |  | 1.356 | 0 | 1.259
1617 | 1.3692 | 0 |  |  | 1.3692 | 0 | 1.2586
1618 | 1.3808 | 0 |  |  | 1.3808 | 0 | 1.2582
1619 | 1.3731 | 0 |  |  | 1.3731 | 0 | 1.2578
1620 | 1.3523 | 0 |  |  | 1.3523 | 0 | 1.2574
1621 | 1.338 | 0 |  |  | 1.338 | 0 | 1.257
1622 | 1.3155 | 0 |  |  | 1.3155 | 0 | 1.2566
1623 | 1.3111 | 0 |  |  | 1.3111 | 0 | 1.2562
1624 | 1.3133 | 0 |  |  | 1.3133 | 0 | 1.2558
1625 | 1.308 | 0 |  |  | 1.308 | 0 | 1.2554
1626 | 1.3013 | 0 |  |  | 1.3013 | 0 | 1.255
1627 | 1.288 | 0 |  |  | 1.288 | 0 | 1.2546
1628 | 1.2785 | 0 |  |  | 1.2785 | 0 | 1.2542
1629 | 1.2849 | 0 |  |  | 1.2849 | 0 | 1.2538
1630 | 1.2969 | 0 |  |  | 1.2969 | 0 | 1.2534
1631 | 1.3019 | 0 |  |  | 1.3019 | 0 | 1.253
1632 | 1.3016 | 0 |  |  | 1.3016 | 0 | 1.2526
1633 | 1.2762 | 0 |  |  | 1.2762 | 0 | 1.2522
1634 | 1.2372 | 0 |  |  | 1.2372 | 0 | 1.2518
1635 | 1.2023 | 0 |  |  | 1.2023 | 0 | 1.2514
1636 | 1.175 | 0 |  |  | 1.175 | 0 | 1.251
1637 | 1.1674 | 0 |  |  | 1.1674 | 0 | 1.2506
1638 | 1.1608 | 0 |  |  | 1.1608 | 0 | 1.2502
1639 | 1.1573 | 0 |  |  | 1.1573 | 0 | 1.2498
1640 | 1.1483 | 0 |  |  | 1.1483 | 0 | 1.2494
1641 | 1.1456 | 0 |  |  | 1.1456 | 0 | 1.249
1642 | 1.1525 | 0 |  |  | 1.1525 | 0 | 1.2486
1643 | 1.1826 | 0 |  |  | 1.1826 | 0 | 1.2482
1644 | 1.2249 | 0 |  |  | 1.2249 | 0 | 1.2477
1645 | 1.2582 | 0 |  |  | 1.2582 | 0 | 1.2473
1646 | 1.2835 | 0 |  |  | 1.2835 | 0 | 1.2469
1647 | 1.3083 | 0 |  |  | 1.3083 | 0 | 1.2465
1648 | 1.3166 | 0 |  |  | 1.3166 | 0 | 1.2461
1649 | 1.3205 | 0 |  |  | 1.3205 | 0 | 1.2457
1650 | 1.3096 | 0 |  |  | 1.3096 | 0 | 1.2453
1651 | 1.2826 | 0 |  |  | 1.2826 | 0 | 1.2449
1652 | 1.2582 | 0 |  |  | 1.2582 | 0 | 1.2445
1653 | 1.2503 | 0 |  |  | 1.2503 | 0 | 1.2441
1654 | 1.2433 | 0 |  |  | 1.2433 | 0 | 1.2437
1655 | 1.2534 | 0 |  |  | 1.2534 | 0 | 1.2433
1656 | 1.2644 | 0 |  |  | 1.2644 | 0 | 1.2429
1657 | 1.272 | 0 |  |  | 1.272 | 0 | 1.2425
1658 | 1.2771 | 0 |  |  | 1.2771 | 0 | 1.2421
1659 | 1.2783 | 0 |  |  | 1.2783 | 0 | 1.2417
1660 | 1.2792 | 0 |  |  | 1.2792 | 0 | 1.2413
1661 | 1.2701 | 0 |  |  | 1.2701 | 0 | 1.2409
1662 | 1.2472 | 0 |  |  | 1.2472 | 0 | 1.2405
1663 | 1.2225 | 0 |  |  | 1.2225 | 0 | 1.2401
1664 | 1.2136 | 0 |  |  | 1.2136 | 0 | 1.2397
1665 | 1.2036 | 0 |  |  | 1.2036 | 0 | 1.2393
1666 | 1.2078 | 0 |  |  | 1.2078 | 0 | 1.2389
1667 | 1.2266 | 0 |  |  | 1.2266 | 0 | 1.2385
1668 | 1.2495 | 0 |  |  | 1.2495 | 0 | 1.2381
1669 | 1.2563 | 0 |  |  | 1.2563 | 0 | 1.2377
1670 | 1.2512 | 0 |  |  | 1.2512 | 0 | 1.2373
1671 | 1.2245 | 0 |  |  | 1.2245 | 0 | 1.2369
1672 | 1.1901 | 0 |  |  | 1.1901 | 0 | 1.2365
1673 | 1.1735 | 0 |  |  | 1.1735 | 0 | 1.2361
1674 | 1.1698 | 0 |  |  | 1.1698 | 0 | 1.2357
1675 | 1.1686 | 0 |  |  | 1.1686 | 0 | 1.2353
1676 | 1.1752 | 0 |  |  | 1.1752 | 0 | 1.2349
1677 | 1.192 | 0 |  |  | 1.192 | 0 | 1.2345
1678 | 1.2111 | 0 |  |  | 1.2111 | 0 | 1.2341
1679 | 1.2249 | 0 |  |  | 1.2249 | 0 | 1.2337
1680 | 1.2209 | 0 |  |  | 1.2209 | 0 | 1.2333
1681 | 1.2027 | 0 |  |  | 1.2027 | 0 | 1.2328
1682 | 1.1967 | 0 |  |  | 1.1967 | 0 | 1.2324
1683 | 1.223 | 0 |  |  | 1.223 | 0 | 1.232
1684 | 1.2721 | 0 |  |  | 1.2721 | 0 | 1.2316
1685 | 1.3006 | 0 |  |  | 1.3006 | 0 | 1.2312
1686 | 1.349 | 0 |  |  | 1.349 | 0 | 1.2308
1687 | 1.3652 | 0 |  |  | 1.3652 | 0 | 1.2304
1688 | 1.3536 | 0 |  |  | 1.3536 | 0 | 1.23
1689 | 1.3323 | 0 |  |  | 1.3323 | 0 | 1.2296
1690 | 1.3261 | 0 |  |  | 1.3261 | 0 | 1.2292
1691 | 1.3368 | 0 |  |  | 1.3368 | 0 | 1.2288
1692 | 1.3833 | 0 |  |  | 1.3833 | 0 | 1.2284
1693 | 1.4533 | 0 |  |  | 1.4533 | 0 | 1.228
1694 | 1.5203 | 0 |  |  | 1.5203 | 0 | 1.2276
1695 | 1.5637 | 0 |  |  | 1.5637 | 0 | 1.2272
1696 | 1.5756 | 0 |  |  | 1.5756 | 0 | 1.2268
1697 | 1.5734 | 0 |  |  | 1.5734 | 0 | 1.2264
1698 | 1.5673 | 0 |  |  | 1.5673 | 0 | 1.226
1699 | 1.5748 | 0 |  |  | 1.5748 | 0 | 1.2256
1700 | 1.6002 | 0 |  |  | 1.6002 | 0 | 1.2252
1701 | 1.6117 | 0 |  |  | 1.6117 | 0 | 1.2248
1702 | 1.5743 | 0 |  |  | 1.5743 | 0 | 1.2244
1703 | 1.5406 | 0 |  |  | 1.5406 | 0 | 1.224
1704 | 1.4623 | 0 |  |  | 1.4623 | 0 | 1.2236
1705 | 1.4008 | 0 |  |  | 1.4008 | 0 | 1.2232
1706 | 1.3682 | 0 |  |  | 1.3682 | 0 | 1.2228
1707 | 1.3606 | 0 |  |  | 1.3606 | 0 | 1.2224
1708 | 1.3625 | 0 |  |  | 1.3625 | 0 | 1.222
1709 | 1.3682 | 0 |  |  | 1.3682 | 0 | 1.2216
1710 | 1.3625 | 0 |  |  | 1.3625 | 0 | 1.2212
1711 | 1.342 | 0 |  |  | 1.342 | 0 | 1.2208
1712 | 1.3195 | 0 |  |  | 1.3195 | 0 | 1.2204
1713 | 1.3008 | 0 |  |  | 1.3008 | 0 | 1.22
1714 | 1.2919 | 0 |  |  | 1.2919 | 0 | 1.2196
1715 | 1.2803 | 0 |  |  | 1.2803 | 0 | 1.2192
1716 | 1.2763 | 0 |  |  | 1.2763 | 0 | 1.2188
1717 | 1.2865 | 0 |  |  | 1.2865 | 0 | 1.2183
1718 | 1.3032 | 0 |  |  | 1.3032 | 0 | 1.2179
1719 | 1.3113 | 0 |  |  | 1.3113 | 0 | 1.2175
1720 | 1.3148 | 0 |  |  | 1.3148 | 0 | 1.2171
1721 | 1.2808 | 0 |  |  | 1.2808 | 0 | 1.2167
1722 | 1.2179 | 0 |  |  | 1.2179 | 0 | 1.2163
1723 | 1.1588 | 0 |  |  | 1.1588 | 0 | 1.2159
1724 | 1.1391 | 0 |  |  | 1.1391 | 0 | 1.2155
1725 | 1.1246 | 0 |  |  | 1.1246 | 0 | 1.2151
1726 | 1.122 | 0 |  |  | 1.122 | 0 | 1.2147
1727 | 1.1111 | 0 |  |  | 1.1111 | 0 | 1.2143
1728 | 1.0976 | 0 |  |  | 1.0976 | 0 | 1.2139
1729 | 1.1032 | 0 |  |  | 1.1032 | 0 | 1.2135
1730 | 1.1177 | 0 |  |  | 1.1177 | 0 | 1.2131
1731 | 1.1529 | 0 |  |  | 1.1529 | 0 | 1.2127
1732 | 1.1694 | 0 |  |  | 1.1694 | 0 | 1.2123
1733 | 1.1505 | 0 |  |  | 1.1505 | 0 | 1.2119
1734 | 1.1279 | 0 |  |  | 1.1279 | 0 | 1.2115
1735 | 1.1386 | 0 |  |  | 1.1386 | 0 | 1.2111
1736 | 1.1583 | 0 |  |  | 1.1583 | 0 | 1.2107
1737 | 1.1966 | 0 |  |  | 1.1966 | 0 | 1.2103
1738 | 1.2133 | 0 |  |  | 1.2133 | 0 | 1.2099
1739 | 1.2053 | 0 |  |  | 1.2053 | 0 | 1.2095
1740 | 1.1733 | 0 |  |  | 1.1733 | 0 | 1.2091
1741 | 1.1558 | 0 |  |  | 1.1558 | 0 | 1.2087
1742 | 1.1254 | 0 |  |  | 1.1254 | 0 | 1.2083
1743 | 1.1099 | 0 |  |  | 1.1099 | 0 | 1.2079
1744 | 1.1198 | 0 |  |  | 1.1198 | 0 | 1.2075
1745 | 1.1356 | 0 |  |  | 1.1356 | 0 | 1.2071
1746 | 1.1462 | 0 |  |  | 1.1462 | 0 | 1.2067
1747 | 1.1534 | 0 |  |  | 1.1534 | 0 | 1.2063
1748 | 1.171 | 0 |  |  | 1.171 | 0 | 1.2059
1749 | 1.1779 | 0 |  |  | 1.1779 | 0 | 1.2055
1750 | 1.1717 | 0 |  |  | 1.1717 | 0 | 1.2051
1751 | 1.1574 | 0 |  |  | 1.1574 | 0 | 1.2047
1752 | 1.1506 | 0 |  |  | 1.1506 | 0 | 1.2043
1753 | 1.1549 | 0 |  |  | 1.1549 | 0 | 1.2039
1754 | 1.1748 | 0 |  |  | 1.1748 | 0 | 1.2034
1755 | 1.2125 | 0 |  |  | 1.2125 | 0 | 1.203
1756 | 1.2515 | 0 |  |  | 1.2515 | 0 | 1.2026
1757 | 1.2644 | 0 |  |  | 1.2644 | 0 | 1.2022
1758 | 1.2806 | 0 |  |  | 1.2806 | 0 | 1.2018
1759 | 1.2905 | 0 |  |  | 1.2905 | 0 | 1.2014
1760 | 1.303 | 0 |  |  | 1.303 | 0 | 1.201
1761 | 1.3417 | 0 |  |  | 1.3417 | 0 | 1.2006
1762 | 1.396 | 0 |  |  | 1.396 | 0 | 1.2002
1763 | 1.4302 | 0 |  |  | 1.4302 | 0 | 1.1998
1764 | 1.5099 | 0 |  |  | 1.5099 | 0 | 1.1994
1765 | 1.5804 | 0 |  |  | 1.5804 | 0 | 1.199
1766 | 1.6406 | 0 |  |  | 1.6406 | 0 | 1.1986
1767 | 1.6897 | 0 |  |  | 1.6897 | 0 | 1.1982
1768 | 1.7158 | 0 |  |  | 1.7158 | 0 | 1.1978
1769 | 1.7883 | 0 |  |  | 1.7883 | 0 | 1.1974
1770 | 1.8593 | 0 |  |  | 1.8593 | 0 | 1.197
1771 | 1.903 | 0 |  |  | 1.903 | 0 | 1.1966
1772 | 1.8992 | 0 |  |  | 1.8992 | 0 | 1.1962
1773 | 1.8818 | 0 |  |  | 1.8818 | 0 | 1.1958
1774 | 1.8532 | 0 |  |  | 1.8532 | 0 | 1.1954
1775 | 1.8247 | 0 |  |  | 1.8247 | 0 | 1.195
1776 | 1.7976 | 0 |  |  | 1.7976 | 0 | 1.1946
1777 | 1.7573 | 0 |  |  | 1.7573 | 0 | 1.1942
1778 | 1.7119 | 0 |  |  | 1.7119 | 0 | 1.1938
1779 | 1.6977 | 0 |  |  | 1.6977 | 0 | 1.1934
1780 | 1.6909 | 0 |  |  | 1.6909 | 0 | 1.193
1781 | 1.7023 | 0 |  |  | 1.7023 | 0 | 1.1926
1782 | 1.7117 | 0 |  |  | 1.7117 | 0 | 1.1922
1783 | 1.7038 | 0 |  |  | 1.7038 | 0 | 1.1918
1784 | 1.6937 | 0 |  |  | 1.6937 | 0 | 1.1914
1785 | 1.6827 | 0 |  |  | 1.6827 | 0 | 1.191
1786 | 1.6814 | 0 |  |  | 1.6814 | 0 | 1.1906
1787 | 1.6933 | 0 |  |  | 1.6933 | 0 | 1.1902
1788 | 1.7127 | 0 |  |  | 1.7127 | 0 | 1.1898
1789 | 1.7101 | 0 |  |  | 1.7101 | 0 | 1.1894
1790 | 1.6955 | 0 |  |  | 1.6955 | 0 | 1.189
1791 | 1.6345 | 0 |  |  | 1.6345 | 0 | 1.1885
1792 | 1.5638 | 0 |  |  | 1.5638 | 0 | 1.1881
1793 | 1.5208 | 0 |  |  | 1.5208 | 0 | 1.1877
1794 | 1.5127 | 0 |  |  | 1.5127 | 0 | 1.1873
1795 | 1.512 | 0 |  |  | 1.512 | 0 | 1.1869
1796 | 1.5155 | 0 |  |  | 1.5155 | 0 | 1.1865
1797 | 1.5326 | 0 |  |  | 1.5326 | 0 | 1.1861
1798 | 1.5624 | 0 |  |  | 1.5624 | 0 | 1.1857
1799 | 1.6004 | 0 |  |  | 1.6004 | 0 | 1.1853
1800 | 1.6317 | 0 |  |  | 1.6317 | 0 | 1.1849
1801 | 1.6475 | 0 |  |  | 1.6475 | 0 | 1.1845
1802 | 1.6699 | 0 |  |  | 1.6699 | 0 | 1.1841
1803 | 1.6748 | 0 |  |  | 1.6748 | 0 | 1.1837
1804 | 1.6653 | 0 |  |  | 1.6653 | 0 | 1.1833
1805 | 1.6535 | 0 |  |  | 1.6535 | 0 | 1.1829
1806 | 1.6545 | 0 |  |  | 1.6545 | 0 | 1.1825
1807 | 1.6652 | 0 |  |  | 1.6652 | 0 | 1.1821
1808 | 1.686 | 0 |  |  | 1.686 | 0 | 1.1817
1809 | 1.6788 | 0 |  |  | 1.6788 | 0 | 1.1813
1810 | 1.6356 | 0 |  |  | 1.6356 | 0 | 1.1809
1811 | 1.6121 | 0 |  |  | 1.6121 | 0 | 1.1805
1812 | 1.576 | 0 |  |  | 1.576 | 0 | 1.1801
1813 | 1.575 | 0 |  |  | 1.575 | 0 | 1.1797
1814 | 1.591 | 0 |  |  | 1.591 | 0 | 1.1793
1815 | 1.6136 | 0 |  |  | 1.6136 | 0 | 1.1789
1816 | 1.6435 | 0 |  |  | 1.6435 | 0 | 1.1785
1817 | 1.6506 | 0 |  |  | 1.6506 | 0 | 1.1781
1818 | 1.6355 | 0 |  |  | 1.6355 | 0 | 1.1777
1819 | 1.5951 | 0 |  |  | 1.5951 | 0 | 1.1773
1820 | 1.5657 | 0 |  |  | 1.5657 | 0 | 1.1769
1821 | 1.5613 | 0 |  |  | 1.5613 | 0 | 1.1765
1822 | 1.5647 | 0 |  |  | 1.5647 | 0 | 1.1761
1823 | 1.5697 | 0 |  |  | 1.5697 | 0 | 1.1757
1824 | 1.569 | 0 |  |  | 1.569 | 0 | 1.1753
1825 | 1.6014 | 0 |  |  | 1.6014 | 0 | 1.1749
1826 | 1.6674 | 0 |  |  | 1.6674 | 0 | 1.1745
1827 | 1.7427 | 0 |  |  | 1.7427 | 0 | 1.174
1828 | 1.7718 | 0 |  |  | 1.7718 | 0 | 1.1736
1829 | 1.7981 | 0 |  |  | 1.7981 | 0 | 1.1732
1830 | 1.8033 | 0 |  |  | 1.8033 | 0 | 1.1728
1831 | 1.8142 | 0 |  |  | 1.8142 | 0 | 1.1724
1832 | 1.824 | 0 |  |  | 1.824 | 0 | 1.172
1833 | 1.8221 | 0 |  |  | 1.8221 | 0 | 1.1716
1834 | 1.8057 | 0 |  |  | 1.8057 | 0 | 1.1712
1835 | 1.7914 | 0 |  |  | 1.7914 | 0 | 1.1708
1836 | 1.7982 | 0 |  |  | 1.7982 | 0 | 1.1704
1837 | 1.8057 | 0 |  |  | 1.8057 | 0 | 1.17
1838 | 1.8041 | 0 |  |  | 1.8041 | 0 | 1.1696
1839 | 1.788 | 0 |  |  | 1.788 | 0 | 1.1692
1840 | 1.7913 | 0 |  |  | 1.7913 | 0 | 1.1688
1841 | 1.8173 | 0 |  |  | 1.8173 | 0 | 1.1684
1842 | 1.8419 | 0 |  |  | 1.8419 | 0 | 1.168
1843 | 1.8495 | 0 |  |  | 1.8495 | 0 | 1.1676
1844 | 1.8497 | 0 |  |  | 1.8497 | 0 | 1.1672
1845 | 1.8544 | 0 |  |  | 1.8544 | 0 | 1.1668
1846 | 1.8678 | 0 |  |  | 1.8678 | 0 | 1.1664
1847 | 1.8761 | 0 |  |  | 1.8761 | 0 | 1.166
1848 | 1.877 | 0 |  |  | 1.877 | 0 | 1.1656
1849 | 1.8806 | 0 |  |  | 1.8806 | 0 | 1.1652
1850 | 1.884 | 0 |  |  | 1.884 | 0 | 1.1648
1851 | 1.8943 | 0 |  |  | 1.8943 | 0 | 1.1644
1852 | 1.9167 | 0 |  |  | 1.9167 | 0 | 1.164
1853 | 1.9428 | 0 |  |  | 1.9428 | 0 | 1.1636
1854 | 1.9569 | 0 |  |  | 1.9569 | 0 | 1.1632
1855 | 1.953 | 0 |  |  | 1.953 | 0 | 1.1628
1856 | 1.9273 | 0 |  |  | 1.9273 | 0 | 1.1624
1857 | 1.8981 | 0 |  |  | 1.8981 | 0 | 1.162
1858 | 1.8886 | 0 |  |  | 1.8886 | 0 | 1.1616
1859 | 1.8939 | 0 |  |  | 1.8939 | 0 | 1.1612
1860 | 1.8926 | 0 |  |  | 1.8926 | 0 | 1.1608
1861 | 1.8754 | 0 |  |  | 1.8754 | 0 | 1.1604
1862 | 1.8501 | 0 |  |  | 1.8501 | 0 | 1.16
1863 | 1.8402 | 0 |  |  | 1.8402 | 0 | 1.1596
1864 | 1.8565 | 0 |  |  | 1.8565 | 0 | 1.1591
1865 | 1.8781 | 0 |  |  | 1.8781 | 0 | 1.1587
1866 | 1.8888 | 0 |  |  | 1.8888 | 0 | 1.1583
1867 | 1.9069 | 0 |  |  | 1.9069 | 0 | 1.1579
1868 | 1.9312 | 0 |  |  | 1.9312 | 0 | 1.1575
1869 | 1.9728 | 0 |  |  | 1.9728 | 0 | 1.1571
1870 | 2.0086 | 0 |  |  | 2.0086 | 0 | 1.1567
1871 | 2.0165 | 0 |  |  | 2.0165 | 0 | 1.1563
1872 | 2.0128 | 0 |  |  | 2.0128 | 0 | 1.1559
1873 | 1.9956 | 0 |  |  | 1.9956 | 0 | 1.1555
1874 | 1.9842 | 0 |  |  | 1.9842 | 0 | 1.1551
1875 | 1.9759 | 0 |  |  | 1.9759 | 0 | 1.1547
1876 | 1.9728 | 0 |  |  | 1.9728 | 0 | 1.1543
1877 | 1.9536 | 0 |  |  | 1.9536 | 0 | 1.1539
1878 | 1.9286 | 0 |  |  | 1.9286 | 0 | 1.1535
1879 | 1.9035 | 0 |  |  | 1.9035 | 0 | 1.1531
1880 | 1.8727 | 0 |  |  | 1.8727 | 0 | 1.1527
1881 | 1.8501 | 0 |  |  | 1.8501 | 0 | 1.1523
1882 | 1.8395 | 0 |  |  | 1.8395 | 0 | 1.1519
1883 | 1.8241 | 0 |  |  | 1.8241 | 0 | 1.1515
1884 | 1.8193 | 0 |  |  | 1.8193 | 0 | 1.1511
1885 | 1.8245 | 0 | [5 empty] | 1.8245 | 0
1886 | 1.846 | 0 | [5 empty] | 1.846 | 0
1887 | 1.863 | 0 | [5 empty] | 1.863 | 0
1888 | 1.8985 | 0 | [5 empty] | 1.8985 | 0
1889 | 1.926 | 0 | [5 empty] | 1.926 | 0
1890 | 1.9269 | 0 | [5 empty] | 1.9269 | 0
1891 | 1.9256 | 0 | [5 empty] | 1.9256 | 0
1892 | 1.9408 | 0 | [5 empty] | 1.9408 | 0
1893 | 1.9538 | 0 | [5 empty] | 1.9538 | 0
1894 | 1.9811 | 0 | [5 empty] | 1.9811 | 0
1895 | 1.9878 | 0 | [5 empty] | 1.9878 | 0
1896 | 1.9742 | 0 | [5 empty] | 1.9742 | 0
1897 | 1.9586 | 0 | [5 empty] | 1.9586 | 0
1898 | 1.9543 | 0 | [5 empty] | 1.9543 | 0
1899 | 1.9502 | 0 | [5 empty] | 1.9502 | 0
1900 | 1.958 | 0 | [5 empty] | 1.958 | 0
1901 | 1.9815 | 0 | [5 empty] | 1.9815 | 0
1902 | 2.0157 | 0 | [5 empty] | 2.0157 | 0
1903 | 2.0785 | 0 | [5 empty] | 2.0785 | 0
1904 | 2.1121 | 0 | [5 empty] | 2.1121 | 0
1905 | 2.1702 | 0 | [5 empty] | 2.1702 | 0
1906 | 2.2104 | 0 | [5 empty] | 2.2104 | 0
1907 | 2.2019 | 0 | [5 empty] | 2.2019 | 0
1908 | 2.1753 | 0 | [5 empty] | 2.1753 | 0
1909 | 2.1561 | 0 | [5 empty] | 2.1561 | 0
1910 | 2.1161 | 0 | [5 empty] | 2.1161 | 0
1911 | 2.0869 | 0 | [5 empty] | 2.0869 | 0
1912 | 2.0637 | 0 | [5 empty] | 2.0637 | 0
1913 | 2.0464 | 0 | [5 empty] | 2.0464 | 0
1914 | 2.0244 | 0 | [5 empty] | 2.0244 | 0
1915 | 2.0143 | 0 | [5 empty] | 2.0143 | 0
1916 | 1.9954 | 0 | [5 empty] | 1.9954 | 0
1917 | 1.9919 | 0 | [5 empty] | 1.9919 | 0
1918 | 2.0067 | 0 | [5 empty] | 2.0067 | 0
1919 | 2.03 | 0 | [5 empty] | 2.03 | 0
1920 | 2.037 | 0 | [5 empty] | 2.037 | 0
1921 | 2.0428 | 0 | [5 empty] | 2.0428 | 0
1922 | 2.0379 | 0 | [5 empty] | 2.0379 | 0
1923 | 2.0224 | 0 | [5 empty] | 2.0224 | 0
1924 | 2.0015 | 0 | [5 empty] | 2.0015 | 0
1925 | 1.9869 | 0 | [5 empty] | 1.9869 | 0
1926 | 1.9454 | 0 | [5 empty] | 1.9454 | 0
1927 | 1.905 | 0 | [5 empty] | 1.905 | 0
1928 | 1.8688 | 0 | [5 empty] | 1.8688 | 0
1929 | 1.8568 | 0 | [5 empty] | 1.8568 | 0
1930 | 1.8582 | 0 | [5 empty] | 1.8582 | 0
1931 | 1.8579 | 0 | [5 empty] | 1.8579 | 0
1932 | 1.851 | 0 | [5 empty] | 1.851 | 0
1933 | 1.8288 | 0 | [5 empty] | 1.8288 | 0
1934 | 1.7853 | 0 | [5 empty] | 1.7853 | 0
1935 | 1.7335 | 0 | [5 empty] | 1.7335 | 0
1936 | 1.713 | 0 | [5 empty] | 1.713 | 0
1937 | 1.6896 | 0 | [5 empty] | 1.6896 | 0
1938 | 1.6785 | 0 | [5 empty] | 1.6785 | 0
1939 | 1.6561 | 0 | [5 empty] | 1.6561 | 0
1940 | 1.6082 | 0 | [5 empty] | 1.6082 | 0
1941 | 1.5835 | 0 | [5 empty] | 1.5835 | 0
1942 | 1.5478 | 0 | [5 empty] | 1.5478 | 0
1943 | 1.528 | 0 | [5 empty] | 1.528 | 0
1944 | 1.5108 | 0 | [5 empty] | 1.5108 | 0
1945 | 1.4944 | 0 | [5 empty] | 1.4944 | 0
1946 | 1.4846 | 0 | [5 empty] | 1.4846 | 0
1947 | 1.4714 | 0 | [5 empty] | 1.4714 | 0
1948 | 1.4761 | 0 | [5 empty] | 1.4761 | 0
1949 | 1.4975 | 0 | [5 empty] | 1.4975 | 0
1950 | 1.5341 | 0 | [5 empty] | 1.5341 | 0
1951 | 1.5682 | 0 | [5 empty] | 1.5682 | 0
1952 | 1.5735 | 0 | [5 empty] | 1.5735 | 0
1953 | 1.5659 | 0 | [5 empty] | 1.5659 | 0
1954 | 1.5531 | 0 | [5 empty] | 1.5531 | 0
1955 | 1.5357 | 0 | [5 empty] | 1.5357 | 0
1956 | 1.5308 | 0 | [5 empty] | 1.5308 | 0
1957 | 1.5316 | 0 | [5 empty] | 1.5316 | 0
1958 | 1.537 | 0 | [5 empty] | 1.537 | 0
1959 | 1.5316 | 0 | [5 empty] | 1.5316 | 0
1960 | 1.4658 | 0 | [5 empty] | 1.4658 | 0
1961 | 1.3335 | 0 | [5 empty] | 1.3335 | 0
1962 | 1.1897 | 0 | [5 empty] | 1.1897 | 0
1963 | 1.1306 | 0 | [5 empty] | 1.1306 | 0
1964 | 1.0514 | 0 | [5 empty] | 1.0514 | 0
1965 | 1.0054 | 0 | [5 empty] | 1.0054 | 0
1966 | 0.96842 | 0 | [5 empty] | 0.96842 | 0
1967 | 0.92996 | 0 | [5 empty] | 0.92996 | 0
1968 | 0.91402 | 0 | [5 empty] | 0.91402 | 0
1969 | 0.88943 | 0 | [5 empty] | 0.88943 | 0
1970 | 0.86862 | 0 | [5 empty] | 0.86862 | 0
1971 | 0.84796 | 0 | [5 empty] | 0.84796 | 0
1972 | 0.82231 | 0 | [5 empty] | 0.82231 | 0
1973 | 0.80963 | 0 | [5 empty] | 0.80963 | 0
1974 | 0.7836 | 0 | [5 empty] | 0.7836 | 0
1975 | 0.75575 | 0 | [5 empty] | 0.75575 | 0
1976 | 0.73527 | 0 | [5 empty] | 0.73527 | 0
1977 | 0.73143 | 0 | [5 empty] | 0.73143 | 0
1978 | 0.73084 | 0 | [5 empty] | 0.73084 | 0
1979 | 0.72361 | 0 | [5 empty] | 0.72361 | 0
1980 | 0.69349 | 0 | [5 empty] | 0.69349 | 0
1981 | 0.65059 | 0 | [5 empty] | 0.65059 | 0
1982 | 0.60238 | 0 | [5 empty] | 0.60238 | 0
1983 | 0.55143 | 0 | [5 empty] | 0.55143 | 0
1984 | 0.52355 | 0 | [5 empty] | 0.52355 | 0
1985 | 0.47114 | 0 | [5 empty] | 0.47114 | 0
1986 | 0.43962 | 0 | [5 empty] | 0.43962 | 0
1987 | 0.42597 | 0 | [5 empty] | 0.42597 | 0
1988 | 0.42338 | 0 | [5 empty] | 0.42338 | 0
1989 | 0.42498 | 0 | [5 empty] | 0.42498 | 0
1990 | 0.42278 | 0 | [5 empty] | 0.42278 | 0
1991 | 0.40672 | 0 | [5 empty] | 0.40672 | 0
1992 | 0.38737 | 0 | [5 empty] | 0.38737 | 0
1993 | 0.35557 | 0 | [5 empty] | 0.35557 | 0
1994 | 0.31935 | 0 | [5 empty] | 0.31935 | 0
1995 | 0.29738 | 0 | [5 empty] | 0.29738 | 0
1996 | 0.25017 | 0 | [5 empty] | 0.25017 | 0
1997 | 0.21145 | 0 | [5 empty] | 0.21145 | 0
1998 | 0.18165 | 0 | [5 empty] | 0.18165 | 0
1999 | 0.16334 | 0 | [5 empty] | 0.16334 | 0
2000 | 0.15953 | 0 | [5 empty] | 0.15953 | 0
2001 | 0.15583 | 0 | [5 empty] | 0.15583 | 0
2002 | 0.11699 | 0 | [5 empty] | 0.11699 | 0
2003 | 0.060683 | 0 | [5 empty] | 0.060683 | 0
2004 | 0.010274 | 0 | [5 empty] | 0.010274 | 0

## 平均异常分析表_0.9阈值
开始时间(秒) | 结束时间(秒) | 持续时间(秒) | 起点累积流量(升) | 终点累积流量(升)
592 | 603 | 10 | 26.05 | 26.2
722 | 724 | 2 | 28.43 | 28.46
740 | 746 | 6 | 28.71 | 28.81
754 | 759 | 4 | 28.94 | 29
782 | 788 | 5 | 29.41 | 29.48
804 | 811 | 7 | 29.76 | 29.86
875 | 878 | 4 | 30.96 | 31.01
908 | 940 | 32 | 31.5 | 31.94
1049 | 1052 | 3 | 34.12 | 34.17

## 综合异常分析
1号异常分析
开始时间(秒) | 结束时间(秒) | 持续时间(秒) | 流量差异(升) | 起点累积流量(升) | 终点累积流量(升)
66 | 94 | 28 | 0.1 | 7.96 | 9.25
2号异常分析
开始时间(秒) | 结束时间(秒) | 持续时间(秒) | 流量差异(升) | 起点累积流量(升) | 终点累积流量(升)
0 | 1 | 0 | 0 | 0 | 0
60 | 105 | 45 | 0.32 | 6.19 | 8.01
平均值异常分析
开始时间(秒) | 结束时间(秒) | 持续时间(秒) | 流量差异(升) | 起点累积流量(升) | 终点累积流量(升)
62 | 99 | 37 | 0.2 | 7.03 | 8.64

## 燃烧定位分析
燃烧定位分析报告
关键时间点燃烧定位
时间(s) | 产氧量(L) | 燃烧深度(mm) | 大致位置
0 | 0 | 0 | 未开始
66 | 7.23 | 24.5 | C层
132 | 10.05 | 29.6 | C层
198 | 13.19 | 35.5 | C层
264 | 16.24 | 41.3 | C层
330 | 18.81 | 46.3 | C层
396 | 21.19 | 51 | C层
660 | 27.33 | 63.9 | C层
991 | 33.06 | 76.8 | C层
1322 | 40.1 | 94 | C层
燃烧定位详细数据（每10秒采样）
时间(s) | 产氧量(L) | 燃烧深度(mm) | 大致位置
0 | 0 | 0 | 未开始
11 | 1.73 | 20 | A、B层
22 | 3.23 | 20 | A、B层
33 | 4.52 | 20 | A、B层
44 | 5.71 | 21.7 | A、B层
55 | 6.62 | 23.3 | C层
66 | 7.23 | 24.5 | C层
77 | 7.72 | 25.4 | C层
88 | 8.19 | 26.2 | C层
99 | 8.64 | 27.1 | C层
110 | 9.09 | 27.9 | C层
121 | 9.56 | 28.7 | C层
132 | 10.05 | 29.6 | C层
143 | 10.54 | 30.6 | C层
154 | 11.06 | 31.5 | C层
165 | 11.67 | 32.6 | C层
176 | 12.22 | 33.7 | C层
187 | 12.71 | 34.6 | C层
198 | 13.19 | 35.5 | C层
210 | 13.67 | 36.4 | C层
220 | 14.14 | 37.3 | C层
232 | 14.65 | 38.2 | C层
242 | 15.17 | 39.2 | C层
253 | 15.74 | 40.3 | C层
264 | 16.24 | 41.3 | C层
275 | 16.68 | 42.1 | C层
286 | 17.1 | 42.9 | C层
297 | 17.5 | 43.7 | C层
308 | 17.95 | 44.6 | C层
319 | 18.39 | 45.4 | C层
注：完整数据共3640个点，此处仅显示前30个采样点

## 曲线图
时间(s) | 1号瞬时流量L/Min | 2号瞬时流量L/Min | 平均流量L/Min | 基准流量L/Min
0 | 0 | 0 | 0 | 0
1 | 2.4585 | 0 | 1.2293 | 0.30392
2 | 11.6621 | 7.0218 | 9.342 | 0.60784
3 | 15.0007 | 11.6271 | 13.3139 | 0.91176
4 | 15.1695 | 12.307 | 13.7383 | 1.2157
5 | 14.1313 | 11.823 | 12.9771 | 1.5196
6 | 12.6298 | 10.2957 | 11.4627 | 1.8235
7 | 11.6661 | 9.3098 | 10.4879 | 2.1275
8 | 10.8571 | 8.6688 | 9.7629 | 2.4314
9 | 9.9275 | 8.0443 | 8.9859 | 2.7353
10 | 9.4667 | 7.6989 | 8.5828 | 3.0392
11 | 8.6518 | 7.0744 | 7.8631 | 3.1
12 | 8.341 | 6.7302 | 7.5356 | 3.1
13 | 8.5901 | 6.7906 | 7.6903 | 3.1
14 | 9.2531 | 7.2278 | 8.2405 | 3.1
15 | 9.5425 | 7.4503 | 8.4964 | 3.1
16 | 9.7953 | 7.7461 | 8.7707 | 3.1
17 | 9.6483 | 7.7023 | 8.6753 | 3.1
18 | 9.3403 | 7.5032 | 8.4218 | 3.1
19 | 9.1454 | 7.3138 | 8.2296 | 3.1
20 | 9.0954 | 7.2684 | 8.1819 | 3.1
21 | 8.9794 | 7.2335 | 8.1064 | 3.1
22 | 8.377 | 6.9472 | 7.6621 | 3.1
23 | 7.612 | 6.4169 | 7.0145 | 3.1
24 | 7.115 | 5.9318 | 6.5234 | 3.1
25 | 7.221 | 5.8073 | 6.5142 | 3.1
26 | 7.4352 | 5.9076 | 6.6714 | 3.1
27 | 7.8011 | 6.2072 | 7.0041 | 3.1
28 | 8.006 | 6.4205 | 7.2132 | 3.1
29 | 8.065 | 6.5227 | 7.2939 | 3.1
30 | 8.0192 | 6.5 | 7.2596 | 3.1
31 | 7.9871 | 6.4788 | 7.233 | 3.1
32 | 7.8967 | 6.4175 | 7.1571 | 3.1
33 | 7.8282 | 6.3494 | 7.0888 | 3.1
34 | 7.7864 | 6.3149 | 7.0507 | 3.1
35 | 7.6778 | 6.2411 | 6.9595 | 3.1
36 | 7.5508 | 6.1483 | 6.8495 | 3.1
37 | 7.477 | 6.0978 | 6.7874 | 3.1
38 | 7.3288 | 5.9962 | 6.6625 | 3.1
39 | 7.1205 | 5.8683 | 6.4944 | 3.1
40 | 6.8692 | 5.698 | 6.2836 | 3.1
41 | 6.5996 | 5.4983 | 6.0489 | 3.1
42 | 6.3692 | 5.3115 | 5.8403 | 3.1
43 | 6.3031 | 5.2502 | 5.7767 | 3.1
44 | 6.2257 | 5.1836 | 5.7047 | 3.1
45 | 6.1371 | 5.1397 | 5.6384 | 3.1
46 | 6.0015 | 5.0666 | 5.5341 | 3.1
47 | 5.789 | 4.9336 | 5.3613 | 3.1
48 | 5.676 | 4.8468 | 5.2614 | 3.1
49 | 5.4617 | 4.6734 | 5.0675 | 3.1
50 | 5.2691 | 4.5119 | 4.8905 | 3.1
51 | 5.1049 | 4.3828 | 4.7438 | 3.1
52 | 4.9434 | 4.2619 | 4.6027 | 3.1
53 | 4.8409 | 4.1916 | 4.5162 | 3.1
54 | 4.6089 | 4.0058 | 4.3074 | 3.1
55 | 4.3589 | 3.789 | 4.074 | 3.1
56 | 4.1107 | 3.5863 | 3.8485 | 3.1
57 | 3.8984 | 3.417 | 3.6577 | 3.1
58 | 3.8001 | 3.34 | 3.57 | 3.1
59 | 3.6369 | 3.2081 | 3.4225 | 3.1
60 | 3.4988 | 3.0842 | 3.2915 | 3.1
61 | 3.3892 | 2.978 | 3.1836 | 3.1
62 | 3.2944 | 2.8935 | 3.094 | 3.1
63 | 3.2229 | 2.824 | 3.0235 | 3.1
64 | 3.1913 | 2.7966 | 2.9939 | 3.1
65 | 3.1277 | 2.7434 | 2.9356 | 3.1
66 | 3.056 | 2.6841 | 2.87 | 3.1
67 | 2.9928 | 2.6353 | 2.8141 | 3.1
68 | 2.9379 | 2.5878 | 2.7628 | 3.1
69 | 2.9209 | 2.5714 | 2.7462 | 3.1
70 | 2.8885 | 2.5443 | 2.7164 | 3.1
71 | 2.8584 | 2.5107 | 2.6846 | 3.1
72 | 2.8327 | 2.4887 | 2.6607 | 3.1
73 | 2.8126 | 2.4709 | 2.6418 | 3.1
74 | 2.8079 | 2.4624 | 2.6352 | 3.1
75 | 2.7975 | 2.4477 | 2.6226 | 3.1
76 | 2.7737 | 2.4255 | 2.5996 | 3.1
77 | 2.757 | 2.4071 | 2.5821 | 3.1
78 | 2.744 | 2.3967 | 2.5703 | 3.1
79 | 2.7184 | 2.3775 | 2.5479 | 3.1
80 | 2.7068 | 2.3636 | 2.5352 | 3.093
81 | 2.6886 | 2.3423 | 2.5155 | 3.0601
82 | 2.6804 | 2.3251 | 2.5027 | 3.0272
83 | 2.6718 | 2.3223 | 2.497 | 2.9943
84 | 2.6782 | 2.3178 | 2.498 | 2.9614
85 | 2.6965 | 2.3311 | 2.5138 | 2.9285
86 | 2.7377 | 2.3667 | 2.5522 | 2.8956
87 | 2.7784 | 2.4019 | 2.5901 | 2.8627
88 | 2.767 | 2.4084 | 2.5877 | 2.8298
89 | 2.7129 | 2.3603 | 2.5366 | 2.7969
90 | 2.6631 | 2.3089 | 2.486 | 2.764
91 | 2.6464 | 2.2907 | 2.4685 | 2.7311
92 | 2.6368 | 2.2734 | 2.4551 | 2.6982
93 | 2.6378 | 2.2761 | 2.457 | 2.6653
94 | 2.6333 | 2.2763 | 2.4548 | 2.6324
95 | 2.627 | 2.276 | 2.4515 | 2.5995
96 | 2.6248 | 2.2716 | 2.4482 | 2.5666
97 | 2.6272 | 2.2683 | 2.4478 | 2.5337
98 | 2.6363 | 2.2708 | 2.4536 | 2.5008
99 | 2.6486 | 2.2762 | 2.4624 | 2.4679
100 | 2.6605 | 2.2931 | 2.4768 | 2.435
101 | 2.6573 | 2.2974 | 2.4773 | 2.4021
102 | 2.6363 | 2.289 | 2.4626 | 2.3692
103 | 2.6131 | 2.2678 | 2.4404 | 2.3363
104 | 2.6015 | 2.2446 | 2.423 | 2.3034
105 | 2.5958 | 2.2386 | 2.4172 | 2.2705
106 | 2.5983 | 2.2384 | 2.4183 | 2.2376
107 | 2.612 | 2.2537 | 2.4328 | 2.2047
108 | 2.6252 | 2.2668 | 2.446 | 2.1718
109 | 2.6769 | 2.2991 | 2.488 | 2.1389
110 | 2.7508 | 2.3665 | 2.5587 | 2.106
111 | 2.8187 | 2.4415 | 2.6301 | 2.0731
112 | 2.8392 | 2.4675 | 2.6534 | 2.0402
113 | 2.8202 | 2.4723 | 2.6463 | 2.0073
114 | 2.7834 | 2.4265 | 2.6049 | 1.9744
115 | 2.7591 | 2.3997 | 2.5794 | 1.9415
116 | 2.7547 | 2.3923 | 2.5735 | 1.9086
117 | 2.7499 | 2.391 | 2.5704 | 1.8757
118 | 2.74 | 2.3758 | 2.5579 | 1.8428
119 | 2.7385 | 2.3676 | 2.553 | 1.8099
120 | 2.7631 | 2.3833 | 2.5732 | 1.777
121 | 2.8078 | 2.4178 | 2.6128 | 1.7441
122 | 2.8414 | 2.4683 | 2.6548 | 1.7112
123 | 2.8462 | 2.4818 | 2.664 | 1.6783
124 | 2.838 | 2.4882 | 2.6631 | 1.6454
125 | 2.8082 | 2.4561 | 2.6321 | 1.6125
126 | 2.794 | 2.4281 | 2.6111 | 1.5796
127 | 2.8159 | 2.4397 | 2.6278 | 1.5467
128 | 2.8231 | 2.451 | 2.6371 | 1.5138
129 | 2.8427 | 2.4736 | 2.6581 | 1.4809
130 | 2.8532 | 2.4838 | 2.6685 | 1.448
131 | 2.8692 | 2.4971 | 2.6831 | 1.4151
132 | 2.8745 | 2.5149 | 2.6947 | 1.3822
133 | 2.8681 | 2.5165 | 2.6923 | 1.3493
134 | 2.8584 | 2.5044 | 2.6814 | 1.3164
135 | 2.8467 | 2.4848 | 2.6657 | 1.2835
136 | 2.8551 | 2.4856 | 2.6703 | 1.2506
137 | 2.863 | 2.4964 | 2.6797 | 1.2177
138 | 2.8593 | 2.4985 | 2.6789 | 1.1848
139 | 2.8519 | 2.4987 | 2.6753 | 1.1519
140 | 2.8394 | 2.4902 | 2.6648 | 1.119
141 | 2.8347 | 2.4842 | 2.6594 | 1.0861
142 | 2.8545 | 2.4934 | 2.674 | 1.0532
143 | 2.8817 | 2.5098 | 2.6957 | 1.0203
144 | 2.9102 | 2.5284 | 2.7193 | 0.9964
145 | 2.9192 | 2.5422 | 2.7307 | 0.987
146 | 2.9221 | 2.5506 | 2.7363 | 0.9776
147 | 2.9281 | 2.553 | 2.7405 | 0.9682
148 | 2.9296 | 2.548 | 2.7388 | 0.9588
149 | 2.9537 | 2.5554 | 2.7546 | 0.9494
150 | 2.9854 | 2.5745 | 2.7799 | 0.94
151 | 3.0522 | 2.635 | 2.8436 | 0.94
152 | 3.1451 | 2.706 | 2.9256 | 0.94
153 | 3.2501 | 2.7856 | 3.0178 | 0.94
154 | 3.3771 | 2.8868 | 3.1319 | 0.94
155 | 3.4349 | 2.9433 | 3.1891 | 0.94
156 | 3.4742 | 3.014 | 3.2441 | 0.94
157 | 3.4637 | 3.01 | 3.2369 | 0.94
158 | 3.5244 | 3.0238 | 3.2741 | 0.94
159 | 3.7037 | 3.1418 | 3.4227 | 0.94
160 | 3.8674 | 3.3006 | 3.584 | 0.94
161 | 3.8938 | 3.3536 | 3.6237 | 0.94
162 | 3.823 | 3.3437 | 3.5833 | 0.94
163 | 3.6697 | 3.2299 | 3.4498 | 0.94
164 | 3.5384 | 3.0978 | 3.3181 | 0.94
165 | 3.4412 | 2.9987 | 3.2199 | 0.94
166 | 3.396 | 2.9603 | 3.1781 | 0.94
167 | 3.33 | 2.8965 | 3.1132 | 0.94
168 | 3.2606 | 2.8412 | 3.0509 | 0.94
169 | 3.1686 | 2.7707 | 2.9696 | 0.94
170 | 3.1015 | 2.7012 | 2.9014 | 0.94
171 | 3.0751 | 2.6775 | 2.8763 | 0.94
172 | 3.0767 | 2.6563 | 2.8665 | 0.94
173 | 3.106 | 2.6775 | 2.8917 | 0.94
174 | 3.1081 | 2.6947 | 2.9014 | 0.94
175 | 3.0674 | 2.6769 | 2.8721 | 0.94
176 | 3.0055 | 2.6328 | 2.8192 | 0.94
177 | 2.9746 | 2.6071 | 2.7908 | 0.94
178 | 2.9207 | 2.5666 | 2.7437 | 0.94
179 | 2.8743 | 2.5295 | 2.7019 | 0.94
180 | 2.845 | 2.5011 | 2.673 | 0.94
181 | 2.8561 | 2.4945 | 2.6753 | 0.94
182 | 2.8679 | 2.497 | 2.6825 | 0.94
183 | 2.8802 | 2.5115 | 2.6959 | 0.94
184 | 2.8668 | 2.5086 | 2.6877 | 0.94
185 | 2.8193 | 2.468 | 2.6437 | 0.94
186 | 2.7781 | 2.4206 | 2.5994 | 0.94
187 | 2.7441 | 2.38 | 2.5621 | 0.94
188 | 2.732 | 2.369 | 2.5505 | 0.94
189 | 2.7197 | 2.352 | 2.5359 | 0.94
190 | 2.7156 | 2.3464 | 2.531 | 0.94
191 | 2.6896 | 2.3291 | 2.5093 | 0.94
192 | 2.6584 | 2.3034 | 2.4809 | 0.94
193 | 2.6482 | 2.2925 | 2.4704 | 0.94
194 | 2.649 | 2.2857 | 2.4673 | 0.94
195 | 2.6792 | 2.3072 | 2.4932 | 0.94
196 | 2.6761 | 2.321 | 2.4986 | 0.94
197 | 2.6873 | 2.3221 | 2.5047 | 0.94
198 | 2.6994 | 2.3302 | 2.5148 | 0.94
199 | 2.7397 | 2.3579 | 2.5488 | 0.94
200 | 2.786 | 2.3981 | 2.592 | 0.94
201 | 2.7798 | 2.4155 | 2.5976 | 0.94
202 | 2.7581 | 2.3937 | 2.5759 | 0.94
203 | 2.751 | 2.382 | 2.5665 | 0.94
204 | 2.746 | 2.3729 | 2.5594 | 0.94
205 | 2.7661 | 2.3874 | 2.5767 | 0.94
206 | 2.7789 | 2.4098 | 2.5943 | 0.94
207 | 2.7749 | 2.4123 | 2.5936 | 0.94
208 | 2.7747 | 2.4119 | 2.5933 | 0.94
209 | 2.7897 | 2.4201 | 2.6049 | 0.94
210 | 2.8164 | 2.4433 | 2.6299 | 0.94
211 | 2.8291 | 2.4691 | 2.6491 | 0.94
212 | 2.8166 | 2.4634 | 2.64 | 0.94
213 | 2.8128 | 2.4509 | 2.6319 | 0.94
214 | 2.8146 | 2.4468 | 2.6307 | 0.94
215 | 2.8239 | 2.4572 | 2.6406 | 0.94
216 | 2.8049 | 2.4606 | 2.6327 | 0.94
217 | 2.7642 | 2.4228 | 2.5935 | 0.94
218 | 2.7381 | 2.3862 | 2.5621 | 0.94
219 | 2.7282 | 2.369 | 2.5486 | 0.94
220 | 2.7337 | 2.3685 | 2.5511 | 0.94
221 | 2.7613 | 2.3883 | 2.5748 | 0.94
222 | 2.8113 | 2.4295 | 2.6204 | 0.94
223 | 2.8731 | 2.4923 | 2.6827 | 0.94
224 | 2.9269 | 2.5444 | 2.7356 | 0.94
225 | 2.9657 | 2.5741 | 2.7699 | 0.94
226 | 2.9861 | 2.5871 | 2.7866 | 0.94
227 | 3.0384 | 2.6282 | 2.8333 | 0.94
228 | 3.0539 | 2.6466 | 2.8503 | 0.94
229 | 3.0201 | 2.6278 | 2.824 | 0.94
230 | 2.9796 | 2.5881 | 2.7838 | 0.94
231 | 2.973 | 2.5793 | 2.7762 | 0.94
232 | 2.9902 | 2.5885 | 2.7894 | 0.94
233 | 3.0317 | 2.6182 | 2.825 | 0.94
234 | 3.0639 | 2.6487 | 2.8563 | 0.94
235 | 3.0987 | 2.6707 | 2.8847 | 0.94
236 | 3.1445 | 2.7095 | 2.927 | 0.94
237 | 3.1699 | 2.7289 | 2.9494 | 0.94
238 | 3.2363 | 2.7801 | 3.0082 | 0.94
239 | 3.3305 | 2.856 | 3.0932 | 0.94
240 | 3.4209 | 2.9336 | 3.1772 | 0.94
241 | 3.4862 | 3.0035 | 3.2448 | 0.94
242 | 3.4971 | 3.0297 | 3.2634 | 0.94
243 | 3.4917 | 3.0296 | 3.2606 | 0.94
244 | 3.4894 | 3.0234 | 3.2564 | 0.94
245 | 3.4807 | 3.0179 | 3.2493 | 0.94
246 | 3.4394 | 2.9974 | 3.2184 | 0.94
247 | 3.3834 | 2.9602 | 3.1718 | 0.94
248 | 3.3222 | 2.9103 | 3.1163 | 0.94
249 | 3.2881 | 2.881 | 3.0846 | 0.94
250 | 3.1901 | 2.809 | 2.9995 | 0.94
251 | 3.0588 | 2.7119 | 2.8853 | 0.94
252 | 2.9637 | 2.6081 | 2.7859 | 0.94
253 | 2.9536 | 2.5717 | 2.7627 | 0.94
254 | 2.9684 | 2.5769 | 2.7726 | 0.94
255 | 2.9967 | 2.5977 | 2.7972 | 0.94
256 | 2.9953 | 2.6089 | 2.8021 | 0.94
257 | 2.9779 | 2.5933 | 2.7856 | 0.94
258 | 2.9745 | 2.586 | 2.7803 | 0.94
259 | 2.947 | 2.5778 | 2.7624 | 0.94
260 | 2.8946 | 2.5512 | 2.7229 | 0.94
261 | 2.8629 | 2.5261 | 2.6945 | 0.94
262 | 2.8059 | 2.4788 | 2.6424 | 0.94
263 | 2.7572 | 2.4198 | 2.5885 | 0.94
264 | 2.7238 | 2.3783 | 2.551 | 0.94
265 | 2.6943 | 2.3476 | 2.521 | 0.94
266 | 2.6716 | 2.3212 | 2.4964 | 0.94
267 | 2.6552 | 2.3143 | 2.4848 | 0.94
268 | 2.5959 | 2.2712 | 2.4335 | 0.94
269 | 2.538 | 2.2188 | 2.3784 | 0.94
270 | 2.5161 | 2.1921 | 2.3541 | 0.94
271 | 2.5449 | 2.1987 | 2.3718 | 0.94
272 | 2.5609 | 2.2105 | 2.3857 | 0.94
273 | 2.5772 | 2.2304 | 2.4038 | 0.94
274 | 2.5481 | 2.2241 | 2.3861 | 0.94
275 | 2.5135 | 2.1941 | 2.3538 | 0.94
276 | 2.4925 | 2.1682 | 2.3303 | 0.94
277 | 2.4898 | 2.1627 | 2.3263 | 0.94
278 | 2.4821 | 2.1625 | 2.3223 | 0.94
279 | 2.4513 | 2.1497 | 2.3005 | 0.94
280 | 2.4232 | 2.1192 | 2.2712 | 0.94
281 | 2.3971 | 2.0979 | 2.2475 | 0.94
282 | 2.387 | 2.0796 | 2.2333 | 0.94
283 | 2.3758 | 2.0734 | 2.2246 | 0.94
284 | 2.3577 | 2.062 | 2.2098 | 0.94
285 | 2.3021 | 2.0168 | 2.1594 | 0.94
286 | 2.2516 | 1.9738 | 2.1127 | 0.94
287 | 2.2267 | 1.9459 | 2.0863 | 0.94
288 | 2.2536 | 1.9589 | 2.1063 | 0.94
289 | 2.273 | 1.9745 | 2.1237 | 0.94
290 | 2.3026 | 2.0029 | 2.1527 | 0.94
291 | 2.3316 | 2.0291 | 2.1804 | 0.94
292 | 2.3686 | 2.052 | 2.2103 | 0.94
293 | 2.4237 | 2.0837 | 2.2537 | 0.94
294 | 2.4875 | 2.1387 | 2.3131 | 0.94
295 | 2.5239 | 2.1671 | 2.3455 | 0.94
296 | 2.5984 | 2.2346 | 2.4165 | 0.94
297 | 2.6534 | 2.2957 | 2.4746 | 0.94
298 | 2.6548 | 2.3211 | 2.488 | 0.94
299 | 2.6142 | 2.3057 | 2.4599 | 0.94
300 | 2.5669 | 2.2578 | 2.4123 | 0.94
301 | 2.5511 | 2.2345 | 2.3928 | 0.94
302 | 2.5423 | 2.2148 | 2.3785 | 0.94
303 | 2.5555 | 2.2219 | 2.3887 | 0.94
304 | 2.5833 | 2.2447 | 2.414 | 0.94
305 | 2.5961 | 2.2562 | 2.4262 | 0.94
306 | 2.5973 | 2.2558 | 2.4266 | 0.94
307 | 2.5942 | 2.2522 | 2.4232 | 0.94
308 | 2.6102 | 2.2612 | 2.4357 | 0.94
309 | 2.6303 | 2.2879 | 2.4591 | 0.94
310 | 2.6352 | 2.3028 | 2.469 | 0.94
311 | 2.6233 | 2.2996 | 2.4615 | 0.94
312 | 2.5944 | 2.2786 | 2.4365 | 0.94
313 | 2.5759 | 2.2485 | 2.4122 | 0.94
314 | 2.5817 | 2.2455 | 2.4136 | 0.94
315 | 2.5829 | 2.2465 | 2.4147 | 0.94
316 | 2.5656 | 2.2391 | 2.4023 | 0.94
317 | 2.5542 | 2.2325 | 2.3933 | 0.94
318 | 2.5276 | 2.212 | 2.3698 | 0.94
319 | 2.5096 | 2.1952 | 2.3524 | 0.94
320 | 2.4927 | 2.1794 | 2.3361 | 0.94
321 | 2.4829 | 2.167 | 2.3249 | 0.94
322 | 2.4813 | 2.1642 | 2.3227 | 0.94
323 | 2.4768 | 2.1602 | 2.3185 | 0.94
324 | 2.4533 | 2.1513 | 2.3023 | 0.94
325 | 2.4148 | 2.124 | 2.2694 | 0.94
326 | 2.405 | 2.1057 | 2.2553 | 0.94
327 | 2.4164 | 2.1121 | 2.2643 | 0.94
328 | 2.4228 | 2.115 | 2.2689 | 0.94
329 | 2.418 | 2.1191 | 2.2685 | 0.94
330 | 2.3993 | 2.1034 | 2.2514 | 0.94
331 | 2.4057 | 2.1001 | 2.2529 | 0.94
332 | 2.4276 | 2.1162 | 2.2719 | 0.94
333 | 2.4398 | 2.1293 | 2.2845 | 0.94
334 | 2.437 | 2.13 | 2.2835 | 0.94
335 | 2.4373 | 2.1253 | 2.2813 | 0.94
336 | 2.4434 | 2.1293 | 2.2863 | 0.94
337 | 2.4508 | 2.1358 | 2.2933 | 0.94
338 | 2.4278 | 2.1319 | 2.2798 | 0.94
339 | 2.4003 | 2.1144 | 2.2574 | 0.94
340 | 2.345 | 2.0661 | 2.2056 | 0.94
341 | 2.3191 | 2.0311 | 2.1751 | 0.94
342 | 2.3102 | 2.0188 | 2.1645 | 0.94
343 | 2.3007 | 2.0145 | 2.1576 | 0.94
344 | 2.2847 | 2.0024 | 2.1435 | 0.94
345 | 2.2877 | 1.9981 | 2.1429 | 0.94
346 | 2.3181 | 2.0126 | 2.1654 | 0.94
347 | 2.3485 | 2.0416 | 2.195 | 0.94
348 | 2.3577 | 2.0613 | 2.2095 | 0.94
349 | 2.3694 | 2.0748 | 2.2221 | 0.94
350 | 2.3728 | 2.0783 | 2.2256 | 0.94
351 | 2.3846 | 2.0861 | 2.2353 | 0.94
352 | 2.3844 | 2.0917 | 2.238 | 0.94
353 | 2.3693 | 2.0812 | 2.2252 | 0.94
354 | 2.3663 | 2.0701 | 2.2182 | 0.94
355 | 2.3852 | 2.0815 | 2.2333 | 0.94
356 | 2.4008 | 2.0944 | 2.2476 | 0.94
357 | 2.4468 | 2.1323 | 2.2895 | 0.94
358 | 2.4856 | 2.1757 | 2.3307 | 0.94
359 | 2.5081 | 2.1959 | 2.352 | 0.94
360 | 2.5134 | 2.2007 | 2.3571 | 0.94
361 | 2.4969 | 2.1885 | 2.3427 | 0.936
362 | 2.4862 | 2.1789 | 2.3325 | 0.932
363 | 2.4668 | 2.1651 | 2.316 | 0.928
364 | 2.4459 | 2.1491 | 2.2975 | 0.924
365 | 2.4289 | 2.1334 | 2.2812 | 0.92
366 | 2.4196 | 2.1238 | 2.2717 | 0.916
367 | 2.4221 | 2.1225 | 2.2723 | 0.912
368 | 2.4251 | 2.1277 | 2.2764 | 0.908
369 | 2.4309 | 2.1357 | 2.2833 | 0.904
370 | 2.4313 | 2.1339 | 2.2826 | 0.9
371 | 2.4208 | 2.1278 | 2.2743 | 0.896
372 | 2.3839 | 2.1034 | 2.2436 | 0.892
373 | 2.367 | 2.0909 | 2.229 | 0.888
374 | 2.349 | 2.0706 | 2.2098 | 0.884
375 | 2.3357 | 2.0569 | 2.1963 | 0.88
376 | 2.3148 | 2.0423 | 2.1785 | 0.876
377 | 2.277 | 2.0202 | 2.1486 | 0.872
378 | 2.2573 | 2.0024 | 2.1298 | 0.868
379 | 2.2222 | 1.9707 | 2.0964 | 0.864
380 | 2.1974 | 1.9438 | 2.0706 | 0.86
381 | 2.1646 | 1.9139 | 2.0393 | 0.856
382 | 2.1354 | 1.8884 | 2.0119 | 0.852
383 | 2.1202 | 1.8728 | 1.9965 | 0.848
384 | 2.0997 | 1.8539 | 1.9768 | 0.844
385 | 2.0834 | 1.8349 | 1.9591 | 0.84
386 | 2.0553 | 1.8275 | 1.9414 | 0.836
387 | 2.0211 | 1.8063 | 1.9137 | 0.832
388 | 2.0046 | 1.7927 | 1.8986 | 0.828
389 | 1.9882 | 1.7737 | 1.881 | 0.824
390 | 1.9965 | 1.771 | 1.8838 | 0.82
391 | 1.998 | 1.7812 | 1.8896 | 0.816
392 | 1.9689 | 1.7692 | 1.8691 | 0.812
393 | 1.9207 | 1.7321 | 1.8264 | 0.808
394 | 1.8956 | 1.711 | 1.8033 | 0.804
395 | 1.8797 | 1.6901 | 1.7849 | 0.8
396 | 1.9069 | 1.706 | 1.8065 | 0.796
397 | 1.9363 | 1.7275 | 1.8319 | 0.792
398 | 1.9549 | 1.7383 | 1.8466 | 0.788
399 | 1.9524 | 1.7386 | 1.8455 | 0.784
400 | 1.9215 | 1.722 | 1.8217 | 0.78
401 | 1.8887 | 1.7051 | 1.7969 | 0.776
402 | 1.8393 | 1.6734 | 1.7564 | 0.772
403 | 1.819 | 1.6477 | 1.7334 | 0.768
404 | 1.8286 | 1.6489 | 1.7388 | 0.764
405 | 1.8429 | 1.6634 | 1.7531 | 0.76
406 | 1.8417 | 1.671 | 1.7564 | 0.756
407 | 1.7862 | 1.6445 | 1.7154 | 0.752
408 | 1.7158 | 1.5826 | 1.6492 | 0.748
409 | 1.6814 | 1.5406 | 1.611 | 0.744
410 | 1.6704 | 1.5277 | 1.599 | 0.74
411 | 1.6567 | 1.5104 | 1.5836 | 0.736
412 | 1.6505 | 1.5072 | 1.5789 | 0.732
413 | 1.6679 | 1.5157 | 1.5918 | 0.728
414 | 1.692 | 1.5353 | 1.6136 | 0.724
415 | 1.6961 | 1.5433 | 1.6197 | 0.72
416 | 1.6817 | 1.5375 | 1.6096 | 0.716
417 | 1.65 | 1.5112 | 1.5806 | 0.712
418 | 1.6307 | 1.4933 | 1.562 | 0.708
419 | 1.6154 | 1.4788 | 1.5471 | 0.704
420 | 1.6008 | 1.4658 | 1.5333 | 0.7
421 | 1.5937 | 1.4577 | 1.5257 | 0.7
422 | 1.5744 | 1.4403 | 1.5073 | 0.7
423 | 1.55 | 1.4179 | 1.484 | 0.7
424 | 1.5252 | 1.3922 | 1.4587 | 0.7
425 | 1.5198 | 1.3788 | 1.4493 | 0.7
426 | 1.5255 | 1.3824 | 1.454 | 0.7
427 | 1.5608 | 1.4076 | 1.4842 | 0.7
428 | 1.5947 | 1.4391 | 1.5169 | 0.7
429 | 1.6259 | 1.466 | 1.5459 | 0.7
430 | 1.6577 | 1.4959 | 1.5768 | 0.7
431 | 1.6762 | 1.518 | 1.5971 | 0.7
432 | 1.6881 | 1.5292 | 1.6087 | 0.7
433 | 1.7078 | 1.5536 | 1.6307 | 0.7
434 | 1.7214 | 1.5662 | 1.6438 | 0.7
435 | 1.7177 | 1.5683 | 1.643 | 0.7
436 | 1.6779 | 1.5368 | 1.6074 | 0.7
437 | 1.6598 | 1.5169 | 1.5883 | 0.7
438 | 1.6397 | 1.4951 | 1.5674 | 0.7
439 | 1.6354 | 1.4829 | 1.5591 | 0.7
440 | 1.6663 | 1.5029 | 1.5846 | 0.7
441 | 1.6829 | 1.5254 | 1.6042 | 0.7
442 | 1.687 | 1.5321 | 1.6095 | 0.7
443 | 1.7016 | 1.5422 | 1.6219 | 0.7
444 | 1.7004 | 1.5468 | 1.6236 | 0.7
445 | 1.7168 | 1.5479 | 1.6323 | 0.7
446 | 1.7385 | 1.5713 | 1.6549 | 0.7
447 | 1.7496 | 1.5799 | 1.6647 | 0.7
448 | 1.7707 | 1.5958 | 1.6832 | 0.7
449 | 1.766 | 1.6059 | 1.686 | 0.7
450 | 1.7288 | 1.5761 | 1.6524 | 0.7
451 | 1.7248 | 1.5607 | 1.6428 | 0.7
452 | 1.7551 | 1.5743 | 1.6647 | 0.7
453 | 1.7728 | 1.5895 | 1.6812 | 0.7
454 | 1.7637 | 1.5976 | 1.6807 | 0.7
455 | 1.7079 | 1.559 | 1.6334 | 0.7
456 | 1.6925 | 1.5327 | 1.6126 | 0.7
457 | 1.7298 | 1.5491 | 1.6394 | 0.7
458 | 1.7826 | 1.5891 | 1.6858 | 0.7
459 | 1.7864 | 1.5993 | 1.6928 | 0.7
460 | 1.7703 | 1.5837 | 1.677 | 0.7
461 | 1.7698 | 1.5692 | 1.6695 | 0.7
462 | 1.8237 | 1.6031 | 1.7134 | 0.7
463 | 1.8729 | 1.6496 | 1.7613 | 0.7
464 | 1.8842 | 1.667 | 1.7756 | 0.7
465 | 1.8581 | 1.6608 | 1.7595 | 0.7
466 | 1.8035 | 1.6226 | 1.713 | 0.7
467 | 1.7775 | 1.5852 | 1.6814 | 0.7
468 | 1.7512 | 1.5606 | 1.6559 | 0.7
469 | 1.7435 | 1.5515 | 1.6475 | 0.7
470 | 1.7549 | 1.5501 | 1.6525 | 0.7
471 | 1.7753 | 1.5652 | 1.6703 | 0.7
472 | 1.7797 | 1.5757 | 1.6777 | 0.7
473 | 1.7192 | 1.5445 | 1.6318 | 0.7
474 | 1.6755 | 1.5094 | 1.5924 | 0.7
475 | 1.6088 | 1.4431 | 1.526 | 0.7
476 | 1.5738 | 1.4102 | 1.492 | 0.7
477 | 1.5496 | 1.3864 | 1.468 | 0.7
478 | 1.5126 | 1.3599 | 1.4363 | 0.7
479 | 1.4837 | 1.3253 | 1.4045 | 0.7
480 | 1.4915 | 1.3191 | 1.4053 | 0.7
481 | 1.5536 | 1.3567 | 1.4552 | 0.7
482 | 1.6191 | 1.4206 | 1.5198 | 0.7
483 | 1.6394 | 1.4598 | 1.5496 | 0.7
484 | 1.5987 | 1.4451 | 1.5219 | 0.7
485 | 1.5655 | 1.4205 | 1.493 | 0.7
486 | 1.5141 | 1.364 | 1.439 | 0.7
487 | 1.5065 | 1.3436 | 1.4251 | 0.7
488 | 1.5409 | 1.3628 | 1.4519 | 0.7
489 | 1.5692 | 1.397 | 1.4831 | 0.7
490 | 1.5693 | 1.402 | 1.4857 | 0.7
491 | 1.5513 | 1.3942 | 1.4727 | 0.7
492 | 1.5207 | 1.3717 | 1.4462 | 0.7
493 | 1.4977 | 1.3458 | 1.4218 | 0.7
494 | 1.5097 | 1.3467 | 1.4282 | 0.7
495 | 1.5267 | 1.3612 | 1.444 | 0.7
496 | 1.5419 | 1.3705 | 1.4562 | 0.7
497 | 1.5795 | 1.4035 | 1.4915 | 0.7
498 | 1.6001 | 1.4227 | 1.5114 | 0.7
499 | 1.6322 | 1.4478 | 1.54 | 0.7
500 | 1.6525 | 1.4738 | 1.5631 | 0.7
501 | 1.6525 | 1.4772 | 1.5648 | 0.7
502 | 1.6536 | 1.4761 | 1.5649 | 0.7
503 | 1.6378 | 1.4672 | 1.5525 | 0.7
504 | 1.6161 | 1.4466 | 1.5313 | 0.7
505 | 1.585 | 1.42 | 1.5025 | 0.7
506 | 1.5679 | 1.4051 | 1.4865 | 0.7
507 | 1.5494 | 1.3794 | 1.4644 | 0.7
508 | 1.5671 | 1.3834 | 1.4752 | 0.7
509 | 1.6092 | 1.4149 | 1.512 | 0.7
510 | 1.6385 | 1.4468 | 1.5427 | 0.7
511 | 1.6416 | 1.4545 | 1.5481 | 0.7
512 | 1.6378 | 1.4529 | 1.5454 | 0.7
513 | 1.6331 | 1.448 | 1.5406 | 0.7
514 | 1.6506 | 1.4565 | 1.5535 | 0.7
515 | 1.6637 | 1.4759 | 1.5698 | 0.7
516 | 1.6516 | 1.4713 | 1.5615 | 0.7
517 | 1.6444 | 1.4609 | 1.5527 | 0.7
518 | 1.6334 | 1.4495 | 1.5414 | 0.7
519 | 1.6124 | 1.4366 | 1.5245 | 0.7
520 | 1.5891 | 1.4187 | 1.5039 | 0.7
521 | 1.5568 | 1.3908 | 1.4738 | 0.7
522 | 1.5428 | 1.3774 | 1.4601 | 0.7
523 | 1.5335 | 1.3564 | 1.445 | 0.7
524 | 1.5116 | 1.3457 | 1.4287 | 0.7
525 | 1.4741 | 1.3192 | 1.3967 | 0.7
526 | 1.4498 | 1.2948 | 1.3723 | 0.7
527 | 1.4439 | 1.2868 | 1.3654 | 0.7
528 | 1.4757 | 1.2958 | 1.3858 | 0.7
529 | 1.5271 | 1.3417 | 1.4344 | 0.7
530 | 1.5526 | 1.3763 | 1.4644 | 0.7
531 | 1.5475 | 1.3775 | 1.4625 | 0.7
532 | 1.5322 | 1.3586 | 1.4454 | 0.7
533 | 1.5361 | 1.3542 | 1.4452 | 0.7
534 | 1.5638 | 1.3724 | 1.4681 | 0.7
535 | 1.6029 | 1.4059 | 1.5044 | 0.7
536 | 1.639 | 1.4426 | 1.5408 | 0.7
537 | 1.6463 | 1.4572 | 1.5518 | 0.7
538 | 1.643 | 1.4571 | 1.55 | 0.7
539 | 1.6389 | 1.4534 | 1.5462 | 0.7
540 | 1.6428 | 1.4549 | 1.5488 | 0.7
541 | 1.6432 | 1.4579 | 1.5506 | 0.7
542 | 1.6357 | 1.4505 | 1.5431 | 0.7
543 | 1.6318 | 1.4494 | 1.5406 | 0.7
544 | 1.627 | 1.4423 | 1.5346 | 0.7
545 | 1.6334 | 1.4468 | 1.5401 | 0.7
546 | 1.6285 | 1.4476 | 1.5381 | 0.7
547 | 1.6045 | 1.4301 | 1.5173 | 0.7
548 | 1.573 | 1.4059 | 1.4894 | 0.7
549 | 1.5609 | 1.3912 | 1.476 | 0.7
550 | 1.568 | 1.3858 | 1.4769 | 0.7
551 | 1.5898 | 1.3988 | 1.4943 | 0.7
552 | 1.6152 | 1.4243 | 1.5197 | 0.7
553 | 1.5851 | 1.4214 | 1.5033 | 0.7
554 | 1.5598 | 1.4019 | 1.4808 | 0.7
555 | 1.5036 | 1.3546 | 1.4291 | 0.7
556 | 1.4516 | 1.3064 | 1.379 | 0.7
557 | 1.4442 | 1.2806 | 1.3624 | 0.7
558 | 1.4509 | 1.2831 | 1.367 | 0.7
559 | 1.4476 | 1.2791 | 1.3634 | 0.7
560 | 1.4422 | 1.2776 | 1.3599 | 0.7
561 | 1.4093 | 1.2552 | 1.3322 | 0.7
562 | 1.349 | 1.2091 | 1.2791 | 0.7
563 | 1.2919 | 1.1594 | 1.2256 | 0.7
564 | 1.2496 | 1.1208 | 1.1852 | 0.7
565 | 1.2558 | 1.1149 | 1.1854 | 0.7
566 | 1.2994 | 1.1442 | 1.2218 | 0.7
567 | 1.3393 | 1.1814 | 1.2604 | 0.7
568 | 1.3491 | 1.1993 | 1.2742 | 0.7
569 | 1.3196 | 1.1837 | 1.2516 | 0.7
570 | 1.2984 | 1.1681 | 1.2332 | 0.7
571 | 1.2585 | 1.133 | 1.1958 | 0.7
572 | 1.2229 | 1.1014 | 1.1622 | 0.7
573 | 1.191 | 1.0724 | 1.1317 | 0.7
574 | 1.1571 | 1.0435 | 1.1003 | 0.7
575 | 1.123 | 1.0097 | 1.0663 | 0.7
576 | 1.1079 | 0.99516 | 1.0515 | 0.7
577 | 1.0942 | 0.97626 | 1.0352 | 0.7
578 | 1.0944 | 0.97835 | 1.0364 | 0.7
579 | 1.0901 | 0.97598 | 1.033 | 0.7
580 | 1.0713 | 0.95954 | 1.0154 | 0.7
581 | 1.0609 | 0.94668 | 1.0038 | 0.7
582 | 1.0595 | 0.94598 | 1.0027 | 0.7
583 | 1.0592 | 0.94829 | 1.0037 | 0.7
584 | 1.0457 | 0.94112 | 0.9934 | 0.7
585 | 1.0206 | 0.92327 | 0.97192 | 0.7
586 | 1.0167 | 0.91198 | 0.96432 | 0.7
587 | 1.02 | 0.91276 | 0.9664 | 0.7
588 | 1.025 | 0.91699 | 0.97098 | 0.7
589 | 1.0114 | 0.91492 | 0.96318 | 0.7
590 | 0.99021 | 0.9005 | 0.94536 | 0.7
591 | 0.95965 | 0.87426 | 0.91695 | 0.7
592 | 0.94519 | 0.86159 | 0.90339 | 0.7
593 | 0.91957 | 0.83606 | 0.87782 | 0.7
594 | 0.89208 | 0.81067 | 0.85138 | 0.7
595 | 0.87988 | 0.7963 | 0.83809 | 0.7
596 | 0.8754 | 0.794 | 0.8347 | 0.7
597 | 0.88133 | 0.79616 | 0.83874 | 0.7
598 | 0.88675 | 0.80002 | 0.84339 | 0.7
599 | 0.8877 | 0.80504 | 0.84637 | 0.7
600 | 0.88471 | 0.80405 | 0.84438 | 0.7
601 | 0.87589 | 0.79739 | 0.83664 | 0.7
602 | 0.90144 | 0.80693 | 0.85418 | 0.7
603 | 0.95672 | 0.84179 | 0.89925 | 0.7
604 | 0.99357 | 0.87191 | 0.93274 | 0.7
605 | 1.0498 | 0.92737 | 0.98859 | 0.7
606 | 1.1028 | 0.97362 | 1.0382 | 0.7
607 | 1.1569 | 1.0231 | 1.09 | 0.7
608 | 1.1892 | 1.0551 | 1.1222 | 0.7
609 | 1.206 | 1.0662 | 1.1361 | 0.7
610 | 1.2188 | 1.0847 | 1.1517 | 0.7
611 | 1.2241 | 1.0889 | 1.1565 | 0.7
612 | 1.2332 | 1.1011 | 1.1672 | 0.7
613 | 1.2402 | 1.1042 | 1.1722 | 0.7
614 | 1.2591 | 1.1146 | 1.1868 | 0.7
615 | 1.2743 | 1.1233 | 1.1988 | 0.7
616 | 1.3071 | 1.1482 | 1.2277 | 0.7
617 | 1.3104 | 1.1621 | 1.2363 | 0.7
618 | 1.2829 | 1.1496 | 1.2163 | 0.7
619 | 1.249 | 1.1229 | 1.186 | 0.7
620 | 1.2379 | 1.111 | 1.1744 | 0.7
621 | 1.2533 | 1.1085 | 1.1809 | 0.7
622 | 1.2784 | 1.1287 | 1.2036 | 0.7
623 | 1.3037 | 1.15 | 1.2269 | 0.7
624 | 1.2937 | 1.15 | 1.2219 | 0.7
625 | 1.2653 | 1.1289 | 1.1971 | 0.7
626 | 1.2581 | 1.1181 | 1.1881 | 0.7
627 | 1.2663 | 1.1196 | 1.1929 | 0.7
628 | 1.3003 | 1.1451 | 1.2227 | 0.7
629 | 1.3289 | 1.1767 | 1.2528 | 0.7
630 | 1.3399 | 1.1864 | 1.2631 | 0.7
631 | 1.3404 | 1.1869 | 1.2637 | 0.7
632 | 1.3532 | 1.1919 | 1.2725 | 0.7
633 | 1.3673 | 1.2085 | 1.2879 | 0.7
634 | 1.3747 | 1.2194 | 1.297 | 0.7
635 | 1.3733 | 1.2202 | 1.2967 | 0.7
636 | 1.3662 | 1.2163 | 1.2912 | 0.7
637 | 1.3334 | 1.1898 | 1.2616 | 0.7
638 | 1.2954 | 1.1613 | 1.2284 | 0.7
639 | 1.2542 | 1.1261 | 1.1901 | 0.7
640 | 1.2244 | 1.0982 | 1.1613 | 0.7
641 | 1.2213 | 1.0892 | 1.1552 | 0.7
642 | 1.227 | 1.0888 | 1.1579 | 0.7
643 | 1.2525 | 1.1066 | 1.1795 | 0.7
644 | 1.263 | 1.1231 | 1.193 | 0.7
645 | 1.248 | 1.1192 | 1.1836 | 0.7
646 | 1.2283 | 1.0993 | 1.1638 | 0.7
647 | 1.2202 | 1.0905 | 1.1554 | 0.7
648 | 1.2159 | 1.0837 | 1.1498 | 0.7
649 | 1.2193 | 1.0825 | 1.1509 | 0.7
650 | 1.2201 | 1.0878 | 1.154 | 0.7
651 | 1.2272 | 1.0907 | 1.1589 | 0.7
652 | 1.2371 | 1.0971 | 1.1671 | 0.7
653 | 1.2465 | 1.104 | 1.1752 | 0.7
654 | 1.2532 | 1.1148 | 1.184 | 0.7
655 | 1.2558 | 1.1166 | 1.1862 | 0.7
656 | 1.2697 | 1.1206 | 1.1951 | 0.7
657 | 1.2921 | 1.1384 | 1.2152 | 0.7
658 | 1.3054 | 1.1483 | 1.2269 | 0.7
659 | 1.3226 | 1.1687 | 1.2457 | 0.7
660 | 1.3165 | 1.1738 | 1.2452 | 0.7
661 | 1.3207 | 1.1682 | 1.2445 | 0.7
662 | 1.3587 | 1.1926 | 1.2757 | 0.7
663 | 1.3881 | 1.2149 | 1.3015 | 0.7
664 | 1.447 | 1.2659 | 1.3565 | 0.7
665 | 1.47 | 1.3024 | 1.3862 | 0.7
666 | 1.4545 | 1.2967 | 1.3756 | 0.7
667 | 1.4285 | 1.2768 | 1.3527 | 0.7
668 | 1.4165 | 1.2661 | 1.3413 | 0.7
669 | 1.4012 | 1.2491 | 1.3251 | 0.7
670 | 1.372 | 1.2253 | 1.2986 | 0.7
671 | 1.3403 | 1.1919 | 1.2661 | 0.7
672 | 1.3098 | 1.1679 | 1.2388 | 0.7
673 | 1.2724 | 1.1397 | 1.2061 | 0.7
674 | 1.2471 | 1.1232 | 1.1852 | 0.7
675 | 1.1791 | 1.0711 | 1.1251 | 0.7
676 | 1.1359 | 1.0257 | 1.0808 | 0.7
677 | 1.1157 | 1.0014 | 1.0586 | 0.7
678 | 1.1167 | 0.9982 | 1.0574 | 0.7
679 | 1.1166 | 0.99885 | 1.0577 | 0.7
680 | 1.104 | 0.99409 | 1.0491 | 0.7
681 | 1.0802 | 0.97164 | 1.0259 | 0.7
682 | 1.0679 | 0.96192 | 1.0149 | 0.7
683 | 1.0752 | 0.96376 | 1.0195 | 0.7
684 | 1.0822 | 0.97123 | 1.0267 | 0.7
685 | 1.0818 | 0.97241 | 1.0271 | 0.7
686 | 1.0789 | 0.96946 | 1.0242 | 0.7
687 | 1.0955 | 0.97586 | 1.0357 | 0.7
688 | 1.1235 | 0.99799 | 1.0607 | 0.7
689 | 1.1453 | 1.0161 | 1.0807 | 0.7
690 | 1.1529 | 1.0234 | 1.0882 | 0.7
691 | 1.1626 | 1.0342 | 1.0984 | 0.7
692 | 1.16 | 1.0359 | 1.098 | 0.7
693 | 1.1416 | 1.0253 | 1.0834 | 0.7
694 | 1.1068 | 1.0024 | 1.0546 | 0.7
695 | 1.088 | 0.98788 | 1.038 | 0.7
696 | 1.0586 | 0.96116 | 1.0099 | 0.7
697 | 1.0429 | 0.94014 | 0.99151 | 0.7
698 | 1.0567 | 0.93955 | 0.99814 | 0.7
699 | 1.0916 | 0.96765 | 1.0296 | 0.7
700 | 1.0972 | 0.98246 | 1.0398 | 0.7
701 | 1.0895 | 0.97945 | 1.0345 | 0.7
702 | 1.0602 | 0.95953 | 1.0098 | 0.7
703 | 1.0309 | 0.92633 | 0.97862 | 0.7
704 | 1.0131 | 0.91193 | 0.96253 | 0.7
705 | 0.99701 | 0.89815 | 0.94758 | 0.7
706 | 0.99433 | 0.89296 | 0.94364 | 0.7
707 | 0.99605 | 0.89342 | 0.94473 | 0.7
708 | 0.99655 | 0.89477 | 0.94566 | 0.7
709 | 0.98534 | 0.89325 | 0.93929 | 0.7
710 | 0.96061 | 0.87638 | 0.9185 | 0.7
711 | 0.95381 | 0.86585 | 0.90983 | 0.7
712 | 0.96039 | 0.86184 | 0.91111 | 0.7
713 | 0.9856 | 0.87621 | 0.9309 | 0.7
714 | 1.0079 | 0.89331 | 0.9506 | 0.7
715 | 1.0335 | 0.91652 | 0.97501 | 0.7
716 | 1.0381 | 0.92511 | 0.98158 | 0.7
717 | 1.0424 | 0.92946 | 0.98594 | 0.7
718 | 1.0321 | 0.92527 | 0.97867 | 0.7
719 | 1.012 | 0.91121 | 0.9616 | 0.7
720 | 0.98654 | 0.89331 | 0.93993 | 0.7
721 | 0.96549 | 0.88014 | 0.92281 | 0.7
722 | 0.92598 | 0.84359 | 0.88479 | 0.7
723 | 0.91637 | 0.82375 | 0.87006 | 0.7
724 | 0.96441 | 0.84798 | 0.90619 | 0.7
725 | 1.0271 | 0.90117 | 0.96413 | 0.7
726 | 1.0678 | 0.94326 | 1.0055 | 0.7
727 | 1.0809 | 0.95949 | 1.0202 | 0.7
728 | 1.0966 | 0.97699 | 1.0368 | 0.7
729 | 1.097 | 0.98321 | 1.0401 | 0.7
730 | 1.0532 | 0.96576 | 1.0095 | 0.7
731 | 0.99329 | 0.91336 | 0.95333 | 0.7
732 | 0.97498 | 0.88872 | 0.93185 | 0.7
733 | 0.97401 | 0.87122 | 0.92262 | 0.7
734 | 0.99467 | 0.88117 | 0.93792 | 0.7
735 | 1.0223 | 0.91021 | 0.96624 | 0.7
736 | 1.0284 | 0.92303 | 0.97571 | 0.7
737 | 1.0099 | 0.91431 | 0.96211 | 0.7
738 | 1.0005 | 0.90602 | 0.95327 | 0.7
739 | 0.95686 | 0.87622 | 0.91654 | 0.7
740 | 0.91869 | 0.83682 | 0.87775 | 0.7
741 | 0.89387 | 0.81324 | 0.85356 | 0.7
742 | 0.87271 | 0.79473 | 0.83372 | 0.7
743 | 0.87604 | 0.79033 | 0.83319 | 0.7
744 | 0.88483 | 0.7955 | 0.84016 | 0.7
745 | 0.91096 | 0.81239 | 0.86167 | 0.7
746 | 0.95235 | 0.84516 | 0.89875 | 0.7
747 | 0.98551 | 0.87485 | 0.93018 | 0.7
748 | 1.0078 | 0.89859 | 0.95322 | 0.7
749 | 1.012 | 0.90553 | 0.95875 | 0.7
750 | 1.003 | 0.90517 | 0.95406 | 0.7
751 | 0.98445 | 0.89393 | 0.93919 | 0.7
752 | 0.96183 | 0.87812 | 0.91998 | 0.7
753 | 0.95412 | 0.86488 | 0.9095 | 0.7
754 | 0.95011 | 0.85812 | 0.90412 | 0.7
755 | 0.93534 | 0.84654 | 0.89094 | 0.7
756 | 0.92226 | 0.83397 | 0.87812 | 0.7
757 | 0.9156 | 0.82759 | 0.8716 | 0.7
758 | 0.93279 | 0.83573 | 0.88426 | 0.7
759 | 0.9491 | 0.84721 | 0.89815 | 0.7
760 | 0.9966 | 0.88387 | 0.94024 | 0.7
761 | 1.0674 | 0.93629 | 1.0019 | 0.7
762 | 1.1236 | 0.99287 | 1.0583 | 0.7
763 | 1.139 | 1.0161 | 1.0776 | 0.7
764 | 1.1274 | 1.0102 | 1.0688 | 0.7
765 | 1.1213 | 1.0045 | 1.0629 | 0.7
766 | 1.1295 | 1.0031 | 1.0663 | 0.7
767 | 1.1657 | 1.0288 | 1.0972 | 0.7
768 | 1.1837 | 1.052 | 1.1178 | 0.7
769 | 1.1716 | 1.0514 | 1.1115 | 0.7
770 | 1.1554 | 1.0416 | 1.0985 | 0.7
771 | 1.1136 | 1.0104 | 1.062 | 0.7
772 | 1.0863 | 0.9761 | 1.0312 | 0.7
773 | 1.0911 | 0.96982 | 1.0304 | 0.7
774 | 1.1044 | 0.98401 | 1.0442 | 0.7
775 | 1.1112 | 0.99414 | 1.0527 | 0.7
776 | 1.1101 | 0.99326 | 1.0517 | 0.7
777 | 1.0828 | 0.97648 | 1.0296 | 0.7
778 | 1.0643 | 0.95738 | 1.0108 | 0.7
779 | 1.044 | 0.94011 | 0.99208 | 0.7
780 | 1.0161 | 0.92036 | 0.96822 | 0.7
781 | 0.97564 | 0.88597 | 0.93081 | 0.7
782 | 0.95369 | 0.86949 | 0.91159 | 0.7
783 | 0.92224 | 0.83988 | 0.88106 | 0.7
784 | 0.90436 | 0.82173 | 0.86305 | 0.7
785 | 0.89994 | 0.81349 | 0.85672 | 0.7
786 | 0.91242 | 0.8212 | 0.86681 | 0.7
787 | 0.92144 | 0.82664 | 0.87404 | 0.7
788 | 0.96384 | 0.85183 | 0.90783 | 0.7
789 | 1.0292 | 0.91118 | 0.97018 | 0.7
790 | 1.0702 | 0.95152 | 1.0108 | 0.7
791 | 1.0997 | 0.97713 | 1.0384 | 0.7
792 | 1.1081 | 0.98659 | 1.0473 | 0.7
793 | 1.1254 | 0.99478 | 1.0601 | 0.7
794 | 1.1786 | 1.0351 | 1.1069 | 0.7
795 | 1.1892 | 1.0603 | 1.1248 | 0.7
796 | 1.1688 | 1.0522 | 1.1105 | 0.7
797 | 1.1244 | 1.0239 | 1.0742 | 0.7
798 | 1.1007 | 1.0052 | 1.0529 | 0.7
799 | 1.069 | 0.96895 | 1.019 | 0.7
800 | 1.0525 | 0.95192 | 1.0022 | 0.7
801 | 1.0343 | 0.93539 | 0.98485 | 0.7
802 | 0.99919 | 0.90691 | 0.95305 | 0.7
803 | 0.97609 | 0.88908 | 0.93259 | 0.7
804 | 0.93914 | 0.8519 | 0.89552 | 0.7
805 | 0.91374 | 0.83096 | 0.87235 | 0.7
806 | 0.90117 | 0.81823 | 0.8597 | 0.7
807 | 0.89537 | 0.81059 | 0.85298 | 0.7
808 | 0.89155 | 0.80868 | 0.85011 | 0.7
809 | 0.89916 | 0.81015 | 0.85466 | 0.7
810 | 0.91807 | 0.82687 | 0.87247 | 0.7
811 | 0.94965 | 0.84822 | 0.89894 | 0.7
812 | 0.99067 | 0.88272 | 0.93669 | 0.7
813 | 1.019 | 0.90758 | 0.96328 | 0.7
814 | 1.0222 | 0.9151 | 0.96864 | 0.7
815 | 1.0296 | 0.92024 | 0.97492 | 0.7
816 | 1.0589 | 0.93671 | 0.99782 | 0.7
817 | 1.1018 | 0.97161 | 1.0367 | 0.7
818 | 1.1464 | 1.0089 | 1.0777 | 0.7
819 | 1.1846 | 1.0433 | 1.1139 | 0.7
820 | 1.1978 | 1.0574 | 1.1276 | 0.7
821 | 1.2171 | 1.0802 | 1.1486 | 0.7
822 | 1.2182 | 1.0894 | 1.1538 | 0.7
823 | 1.2208 | 1.0895 | 1.1551 | 0.7
824 | 1.2039 | 1.0777 | 1.1408 | 0.7
825 | 1.1945 | 1.0668 | 1.1306 | 0.7
826 | 1.1575 | 1.0421 | 1.0998 | 0.7
827 | 1.1296 | 1.0161 | 1.0729 | 0.7
828 | 1.1482 | 1.023 | 1.0856 | 0.7
829 | 1.1693 | 1.0443 | 1.1068 | 0.7
830 | 1.1662 | 1.0425 | 1.1044 | 0.7
831 | 1.1517 | 1.035 | 1.0934 | 0.7
832 | 1.1323 | 1.0128 | 1.0725 | 0.7
833 | 1.151 | 1.0211 | 1.0861 | 0.7
834 | 1.1848 | 1.0509 | 1.1179 | 0.7
835 | 1.1922 | 1.0627 | 1.1275 | 0.7
836 | 1.1853 | 1.062 | 1.1237 | 0.7
837 | 1.1735 | 1.0517 | 1.1126 | 0.7
838 | 1.1693 | 1.0438 | 1.1066 | 0.7
839 | 1.1721 | 1.0452 | 1.1087 | 0.7
840 | 1.162 | 1.0433 | 1.1026 | 0.7
841 | 1.1672 | 1.0396 | 1.1034 | 0.7
842 | 1.1727 | 1.0428 | 1.1078 | 0.7
843 | 1.1679 | 1.0455 | 1.1067 | 0.7
844 | 1.1296 | 1.0175 | 1.0736 | 0.7
845 | 1.0858 | 0.9856 | 1.0357 | 0.7
846 | 1.0711 | 0.96915 | 1.0201 | 0.7
847 | 1.0748 | 0.96146 | 1.0182 | 0.7
848 | 1.0998 | 0.97831 | 1.0391 | 0.7
849 | 1.1038 | 0.99162 | 1.0477 | 0.7
850 | 1.0905 | 0.98719 | 1.0388 | 0.7
851 | 1.0643 | 0.96925 | 1.0168 | 0.7
852 | 1.0474 | 0.9547 | 1.0011 | 0.7
853 | 1.0132 | 0.9231 | 0.96817 | 0.7
854 | 1.001 | 0.8992 | 0.95011 | 0.7
855 | 1.022 | 0.90833 | 0.96517 | 0.7
856 | 1.0466 | 0.93007 | 0.98834 | 0.7
857 | 1.0572 | 0.94088 | 0.99902 | 0.7
858 | 1.069 | 0.95664 | 1.0128 | 0.7
859 | 1.0594 | 0.95574 | 1.0076 | 0.7
860 | 1.0493 | 0.94623 | 0.99776 | 0.7
861 | 1.0251 | 0.92898 | 0.97704 | 0.7
862 | 1.0073 | 0.90837 | 0.95786 | 0.7
863 | 1.0064 | 0.90625 | 0.9563 | 0.7
864 | 1.0136 | 0.9099 | 0.96174 | 0.7
865 | 1.0104 | 0.90944 | 0.95993 | 0.7
866 | 1.0041 | 0.90444 | 0.95425 | 0.7
867 | 0.98801 | 0.894 | 0.941 | 0.7
868 | 0.98738 | 0.89011 | 0.93874 | 0.7
869 | 0.99002 | 0.88877 | 0.9394 | 0.7
870 | 0.98745 | 0.88788 | 0.93766 | 0.7
871 | 0.98764 | 0.88397 | 0.93581 | 0.7
872 | 0.97086 | 0.88192 | 0.92639 | 0.7
873 | 0.96255 | 0.87272 | 0.91764 | 0.7
874 | 0.94921 | 0.86295 | 0.90608 | 0.7
875 | 0.9359 | 0.85274 | 0.89432 | 0.7
876 | 0.92253 | 0.84117 | 0.88185 | 0.7
877 | 0.91839 | 0.83104 | 0.87472 | 0.7
878 | 0.92719 | 0.83174 | 0.87947 | 0.7
879 | 0.97415 | 0.85807 | 0.91611 | 0.7
880 | 1.0198 | 0.9007 | 0.96027 | 0.7
881 | 1.034 | 0.92737 | 0.98067 | 0.7
882 | 1.0001 | 0.91335 | 0.95671 | 0.7
883 | 0.97871 | 0.88813 | 0.93342 | 0.7
884 | 0.98073 | 0.88656 | 0.93364 | 0.7
885 | 0.99891 | 0.89754 | 0.94823 | 0.7
886 | 1.0396 | 0.92501 | 0.98231 | 0.7
887 | 1.0603 | 0.94746 | 1.0039 | 0.7
888 | 1.0755 | 0.95701 | 1.0162 | 0.7
889 | 1.0837 | 0.96668 | 1.0252 | 0.7
890 | 1.1004 | 0.97881 | 1.0396 | 0.7
891 | 1.1297 | 0.99889 | 1.0643 | 0.7
892 | 1.1582 | 1.0294 | 1.0938 | 0.7
893 | 1.1586 | 1.0415 | 1.1 | 0.7
894 | 1.1367 | 1.0274 | 1.0821 | 0.7
895 | 1.1255 | 1.0174 | 1.0715 | 0.7
896 | 1.0972 | 0.99427 | 1.0457 | 0.7
897 | 1.075 | 0.9722 | 1.0236 | 0.7
898 | 1.0498 | 0.95052 | 1.0001 | 0.7
899 | 1.0208 | 0.92827 | 0.97455 | 0.7
900 | 1.0029 | 0.91679 | 0.95985 | 0.7
901 | 0.98015 | 0.89009 | 0.93512 | 0.7
902 | 0.98742 | 0.88253 | 0.93498 | 0.7
903 | 1.014 | 0.90007 | 0.95702 | 0.7
904 | 1.0385 | 0.92647 | 0.98251 | 0.7
905 | 1.0124 | 0.92443 | 0.9684 | 0.7
906 | 0.99007 | 0.90679 | 0.94843 | 0.7
907 | 0.9568 | 0.87138 | 0.91409 | 0.7
908 | 0.9291 | 0.84832 | 0.88871 | 0.7
909 | 0.9005 | 0.8283 | 0.8644 | 0.7
910 | 0.85705 | 0.79767 | 0.82736 | 0.7
911 | 0.83059 | 0.77565 | 0.80312 | 0.7
912 | 0.79222 | 0.73409 | 0.76315 | 0.7
913 | 0.78228 | 0.71851 | 0.7504 | 0.7
914 | 0.78956 | 0.71681 | 0.75318 | 0.7
915 | 0.8049 | 0.72851 | 0.76671 | 0.7
916 | 0.81195 | 0.73336 | 0.77266 | 0.7
917 | 0.82774 | 0.74591 | 0.78683 | 0.7
918 | 0.85924 | 0.76813 | 0.81369 | 0.7
919 | 0.89134 | 0.79977 | 0.84555 | 0.7
920 | 0.91411 | 0.82427 | 0.86919 | 0.7
921 | 0.93183 | 0.83726 | 0.88455 | 0.7
922 | 0.93401 | 0.84304 | 0.88852 | 0.7
923 | 0.91863 | 0.83586 | 0.87725 | 0.7
924 | 0.89534 | 0.8166 | 0.85597 | 0.7
925 | 0.8878 | 0.80728 | 0.84754 | 0.7
926 | 0.90588 | 0.81477 | 0.86033 | 0.7
927 | 0.91997 | 0.82438 | 0.87218 | 0.7
928 | 0.92629 | 0.83614 | 0.88122 | 0.7
929 | 0.90286 | 0.82401 | 0.86344 | 0.7
930 | 0.87594 | 0.80393 | 0.83994 | 0.7
931 | 0.85062 | 0.78377 | 0.8172 | 0.7
932 | 0.8233 | 0.75849 | 0.7909 | 0.7
933 | 0.81564 | 0.74983 | 0.78273 | 0.7
934 | 0.81071 | 0.73926 | 0.77498 | 0.7
935 | 0.83417 | 0.75139 | 0.79278 | 0.7
936 | 0.87207 | 0.78023 | 0.82615 | 0.7
937 | 0.90327 | 0.81044 | 0.85685 | 0.7
938 | 0.91912 | 0.82269 | 0.87091 | 0.7
939 | 0.93381 | 0.84013 | 0.88697 | 0.7
940 | 0.96869 | 0.85989 | 0.91429 | 0.7
941 | 1.0139 | 0.89763 | 0.95574 | 0.7
942 | 1.0518 | 0.93284 | 0.99232 | 0.7
943 | 1.0934 | 0.96862 | 1.031 | 0.7
944 | 1.1006 | 0.98206 | 1.0413 | 0.7
945 | 1.1055 | 0.98915 | 1.0473 | 0.7
946 | 1.0834 | 0.97676 | 1.0301 | 0.7
947 | 1.056 | 0.95453 | 1.0053 | 0.7
948 | 1.0657 | 0.95373 | 1.0097 | 0.7
949 | 1.0827 | 0.96452 | 1.0236 | 0.7
950 | 1.1098 | 0.99 | 1.0499 | 0.7
951 | 1.1158 | 1.0017 | 1.0588 | 0.7
952 | 1.1443 | 1.0102 | 1.0773 | 0.7
953 | 1.2032 | 1.0533 | 1.1282 | 0.7
954 | 1.2389 | 1.0821 | 1.1605 | 0.7
955 | 1.2971 | 1.1394 | 1.2182 | 0.7
956 | 1.3219 | 1.1732 | 1.2476 | 0.7
957 | 1.3307 | 1.182 | 1.2564 | 0.7
958 | 1.3365 | 1.189 | 1.2628 | 0.7
959 | 1.3393 | 1.1924 | 1.2658 | 0.7
960 | 1.3344 | 1.1903 | 1.2623 | 0.7
961 | 1.3246 | 1.1799 | 1.2523 | 0.7
962 | 1.3224 | 1.1752 | 1.2488 | 0.7
963 | 1.3418 | 1.1858 | 1.2638 | 0.7
964 | 1.3905 | 1.2235 | 1.307 | 0.7
965 | 1.4156 | 1.2437 | 1.3296 | 0.7
966 | 1.4623 | 1.2895 | 1.3759 | 0.7
967 | 1.4758 | 1.3126 | 1.3942 | 0.7
968 | 1.4688 | 1.3091 | 1.3889 | 0.7
969 | 1.4632 | 1.3027 | 1.3829 | 0.7
970 | 1.4706 | 1.3034 | 1.387 | 0.7
971 | 1.4807 | 1.3095 | 1.3951 | 0.7
972 | 1.5028 | 1.3268 | 1.4148 | 0.7
973 | 1.5692 | 1.3652 | 1.4672 | 0.7
974 | 1.6785 | 1.4499 | 1.5642 | 0.7
975 | 1.7664 | 1.5401 | 1.6532 | 0.7
976 | 1.779 | 1.5684 | 1.6737 | 0.7
977 | 1.7448 | 1.5666 | 1.6557 | 0.7
978 | 1.6922 | 1.5194 | 1.6058 | 0.7
979 | 1.6719 | 1.4875 | 1.5797 | 0.7
980 | 1.6866 | 1.4891 | 1.5879 | 0.7
981 | 1.693 | 1.5006 | 1.5968 | 0.7
982 | 1.6709 | 1.4958 | 1.5834 | 0.7
983 | 1.6224 | 1.4573 | 1.5398 | 0.7
984 | 1.5676 | 1.4072 | 1.4874 | 0.7
985 | 1.525 | 1.3606 | 1.4428 | 0.7
986 | 1.5085 | 1.3443 | 1.4264 | 0.7
987 | 1.5014 | 1.338 | 1.4197 | 0.7
988 | 1.4773 | 1.32 | 1.3987 | 0.7
989 | 1.4433 | 1.2962 | 1.3697 | 0.7
990 | 1.3845 | 1.2543 | 1.3194 | 0.7
991 | 1.3141 | 1.1964 | 1.2553 | 0.7
992 | 1.2812 | 1.1686 | 1.2249 | 0.7
993 | 1.2248 | 1.1184 | 1.1716 | 0.7
994 | 1.1888 | 1.0769 | 1.1329 | 0.7
995 | 1.1685 | 1.0504 | 1.1095 | 0.7
996 | 1.1831 | 1.0512 | 1.1172 | 0.7
997 | 1.2074 | 1.0659 | 1.1366 | 0.7
998 | 1.2574 | 1.1082 | 1.1828 | 0.7
999 | 1.3029 | 1.1513 | 1.2271 | 0.7
1000 | 1.3269 | 1.1796 | 1.2532 | 0.7
1001 | 1.3118 | 1.1726 | 1.2422 | 0.7
1002 | 1.3084 | 1.1661 | 1.2372 | 0.7
1003 | 1.2924 | 1.157 | 1.2247 | 0.7
1004 | 1.2668 | 1.1403 | 1.2035 | 0.7
1005 | 1.2394 | 1.1208 | 1.1801 | 0.7
1006 | 1.2032 | 1.0898 | 1.1465 | 0.7
1007 | 1.1939 | 1.0757 | 1.1348 | 0.7
1008 | 1.1924 | 1.0669 | 1.1297 | 0.7
1009 | 1.1737 | 1.0612 | 1.1174 | 0.7
1010 | 1.1301 | 1.0345 | 1.0823 | 0.7
1011 | 1.0921 | 0.9952 | 1.0437 | 0.7
1012 | 1.0855 | 0.97448 | 1.03 | 0.7
1013 | 1.0938 | 0.9761 | 1.0349 | 0.7
1014 | 1.1187 | 0.99619 | 1.0574 | 0.7
1015 | 1.1148 | 1.0066 | 1.0607 | 0.7
1016 | 1.0957 | 0.99317 | 1.0444 | 0.7
1017 | 1.0781 | 0.97501 | 1.0266 | 0.7
1018 | 1.0777 | 0.97027 | 1.024 | 0.7
1019 | 1.0843 | 0.97473 | 1.0295 | 0.7
1020 | 1.0944 | 0.98485 | 1.0396 | 0.7
1021 | 1.1178 | 0.99912 | 1.0585 | 0.7
1022 | 1.1501 | 1.0228 | 1.0865 | 0.7
1023 | 1.1656 | 1.0415 | 1.1035 | 0.7
1024 | 1.1546 | 1.0424 | 1.0985 | 0.7
1025 | 1.1269 | 1.0189 | 1.0729 | 0.7
1026 | 1.1157 | 1.0021 | 1.0589 | 0.7
1027 | 1.1389 | 1.0152 | 1.0771 | 0.7
1028 | 1.16 | 1.0349 | 1.0974 | 0.7
1029 | 1.1708 | 1.0423 | 1.1065 | 0.7
1030 | 1.1918 | 1.0575 | 1.1246 | 0.7
1031 | 1.2041 | 1.0719 | 1.138 | 0.7
1032 | 1.2037 | 1.0791 | 1.1414 | 0.7
1033 | 1.188 | 1.0724 | 1.1302 | 0.7
1034 | 1.1854 | 1.0616 | 1.1235 | 0.7
1035 | 1.1862 | 1.0614 | 1.1238 | 0.7
1036 | 1.1855 | 1.0598 | 1.1227 | 0.7
1037 | 1.19 | 1.0637 | 1.1268 | 0.7
1038 | 1.1971 | 1.0701 | 1.1336 | 0.7
1039 | 1.206 | 1.0803 | 1.1432 | 0.7
1040 | 1.207 | 1.0826 | 1.1448 | 0.7
1041 | 1.1821 | 1.0707 | 1.1264 | 0.7
1042 | 1.1455 | 1.0428 | 1.0942 | 0.7
1043 | 1.0913 | 1.0005 | 1.0459 | 0.7
1044 | 1.0461 | 0.95549 | 1.0008 | 0.7
1045 | 1.0312 | 0.94095 | 0.98607 | 0.7
1046 | 1.0143 | 0.92002 | 0.96717 | 0.7
1047 | 0.99623 | 0.90797 | 0.9521 | 0.7
1048 | 0.96721 | 0.88973 | 0.92847 | 0.7
1049 | 0.92609 | 0.85492 | 0.8905 | 0.7
1050 | 0.90911 | 0.82945 | 0.86928 | 0.7
1051 | 0.91305 | 0.82611 | 0.86958 | 0.7
1052 | 0.94818 | 0.84371 | 0.89594 | 0.7
1053 | 1.0066 | 0.88985 | 0.94824 | 0.7
1054 | 1.07 | 0.9491 | 1.0096 | 0.7
1055 | 1.1201 | 0.99811 | 1.0591 | 0.7
1056 | 1.1276 | 1.0098 | 1.0687 | 0.7
1057 | 1.095 | 0.99693 | 1.046 | 0.7
1058 | 1.0332 | 0.94608 | 0.98966 | 0.7
1059 | 1.0128 | 0.91637 | 0.9646 | 0.7
1060 | 1.062 | 0.9404 | 1.0012 | 0.7
1061 | 1.1346 | 0.99992 | 1.0673 | 0.7
1062 | 1.1677 | 1.031 | 1.0993 | 0.7
1063 | 1.1948 | 1.0702 | 1.1325 | 0.7
1064 | 1.197 | 1.0741 | 1.1356 | 0.7
1065 | 1.1833 | 1.0683 | 1.1258 | 0.7
1066 | 1.162 | 1.047 | 1.1045 | 0.7
1067 | 1.156 | 1.0385 | 1.0972 | 0.7
1068 | 1.1554 | 1.0338 | 1.0946 | 0.7
1069 | 1.1706 | 1.0402 | 1.1054 | 0.7
1070 | 1.206 | 1.0659 | 1.1359 | 0.7
1071 | 1.2413 | 1.0961 | 1.1687 | 0.7
1072 | 1.2547 | 1.1126 | 1.1837 | 0.7
1073 | 1.2749 | 1.1356 | 1.2052 | 0.7
1074 | 1.2728 | 1.1416 | 1.2072 | 0.7
1075 | 1.2533 | 1.1278 | 1.1906 | 0.7
1076 | 1.2265 | 1.1033 | 1.1649 | 0.7
1077 | 1.2208 | 1.0909 | 1.1559 | 0.7
1078 | 1.2306 | 1.0934 | 1.162 | 0.7
1079 | 1.2688 | 1.121 | 1.1949 | 0.7
1080 | 1.3052 | 1.1558 | 1.2305 | 0.7
1081 | 1.3067 | 1.1676 | 1.2371 | 0.7
1082 | 1.2926 | 1.1588 | 1.2257 | 0.7
1083 | 1.2795 | 1.152 | 1.2158 | 0.7
1084 | 1.2597 | 1.1344 | 1.1971 | 0.7
1085 | 1.2657 | 1.1293 | 1.1975 | 0.7
1086 | 1.2869 | 1.1421 | 1.2145 | 0.7
1087 | 1.3073 | 1.159 | 1.2332 | 0.7
1088 | 1.3376 | 1.1789 | 1.2582 | 0.7
1089 | 1.3586 | 1.1934 | 1.276 | 0.7
1090 | 1.4006 | 1.2271 | 1.3138 | 0.7
1091 | 1.4507 | 1.2681 | 1.3594 | 0.7
1092 | 1.4821 | 1.3078 | 1.395 | 0.7
1093 | 1.5022 | 1.3333 | 1.4177 | 0.7
1094 | 1.5145 | 1.3419 | 1.4282 | 0.7
1095 | 1.5267 | 1.3584 | 1.4425 | 0.7
1096 | 1.5376 | 1.3635 | 1.4506 | 0.7
1097 | 1.5519 | 1.3781 | 1.465 | 0.7
1098 | 1.5575 | 1.3846 | 1.4711 | 0.7
1099 | 1.5556 | 1.385 | 1.4703 | 0.7
1100 | 1.5414 | 1.3744 | 1.4579 | 0.7
1101 | 1.528 | 1.3603 | 1.4441 | 0.7
1102 | 1.5195 | 1.354 | 1.4368 | 0.7
1103 | 1.5302 | 1.3538 | 1.442 | 0.7
1104 | 1.5518 | 1.3732 | 1.4625 | 0.7
1105 | 1.5503 | 1.3793 | 1.4648 | 0.7
1106 | 1.5334 | 1.374 | 1.4537 | 0.7
1107 | 1.4882 | 1.3461 | 1.4172 | 0.7
1108 | 1.4406 | 1.2952 | 1.3679 | 0.7
1109 | 1.4178 | 1.2672 | 1.3425 | 0.7
1110 | 1.4021 | 1.257 | 1.3295 | 0.7
1111 | 1.3631 | 1.2256 | 1.2944 | 0.7
1112 | 1.3183 | 1.19 | 1.2541 | 0.7
1113 | 1.2654 | 1.146 | 1.2057 | 0.7
1114 | 1.2304 | 1.1099 | 1.1702 | 0.7
1115 | 1.2204 | 1.0994 | 1.1599 | 0.7
1116 | 1.203 | 1.0851 | 1.1441 | 0.7
1117 | 1.1804 | 1.0676 | 1.124 | 0.7
1118 | 1.1642 | 1.0519 | 1.1081 | 0.7
1119 | 1.1609 | 1.0399 | 1.1004 | 0.7
1120 | 1.1551 | 1.0376 | 1.0963 | 0.7
1121 | 1.1456 | 1.0338 | 1.0897 | 0.7
1122 | 1.1145 | 1.0128 | 1.0637 | 0.7
1123 | 1.0824 | 0.98712 | 1.0348 | 0.7
1124 | 1.0604 | 0.96319 | 1.0118 | 0.7
1125 | 1.0693 | 0.96069 | 1.015 | 0.7
1126 | 1.0812 | 0.96553 | 1.0234 | 0.7
1127 | 1.1195 | 0.99306 | 1.0563 | 0.7
1128 | 1.1728 | 1.0362 | 1.1045 | 0.7
1129 | 1.203 | 1.0719 | 1.1375 | 0.7
1130 | 1.2182 | 1.0884 | 1.1533 | 0.7
1131 | 1.2291 | 1.0988 | 1.164 | 0.7
1132 | 1.2346 | 1.1043 | 1.1694 | 0.7
1133 | 1.2466 | 1.1162 | 1.1814 | 0.7
1134 | 1.2376 | 1.1149 | 1.1762 | 0.7
1135 | 1.213 | 1.0948 | 1.1539 | 0.7
1136 | 1.1927 | 1.0761 | 1.1344 | 0.7
1137 | 1.1835 | 1.0605 | 1.122 | 0.7
1138 | 1.1901 | 1.0607 | 1.1254 | 0.7
1139 | 1.2123 | 1.076 | 1.1441 | 0.7
1140 | 1.245 | 1.1042 | 1.1746 | 0.7
1141 | 1.2824 | 1.1382 | 1.2103 | 0.7
1142 | 1.297 | 1.1565 | 1.2268 | 0.7
1143 | 1.3028 | 1.1588 | 1.2308 | 0.7
1144 | 1.3125 | 1.1689 | 1.2407 | 0.7
1145 | 1.3151 | 1.1726 | 1.2439 | 0.7
1146 | 1.3365 | 1.1863 | 1.2614 | 0.7
1147 | 1.3744 | 1.2158 | 1.2951 | 0.7
1148 | 1.414 | 1.2478 | 1.3309 | 0.7
1149 | 1.4268 | 1.2644 | 1.3456 | 0.7
1150 | 1.4362 | 1.2785 | 1.3573 | 0.7
1151 | 1.4353 | 1.2797 | 1.3575 | 0.7
1152 | 1.434 | 1.2795 | 1.3568 | 0.7
1153 | 1.4192 | 1.269 | 1.3441 | 0.7
1154 | 1.4074 | 1.2603 | 1.3339 | 0.7
1155 | 1.391 | 1.2393 | 1.3152 | 0.7
1156 | 1.3956 | 1.2404 | 1.318 | 0.7
1157 | 1.4215 | 1.2567 | 1.3391 | 0.7
1158 | 1.4601 | 1.2845 | 1.3723 | 0.7
1159 | 1.4847 | 1.305 | 1.3948 | 0.7
1160 | 1.5241 | 1.3426 | 1.4334 | 0.7
1161 | 1.5514 | 1.3743 | 1.4628 | 0.7
1162 | 1.5501 | 1.3819 | 1.466 | 0.7
1163 | 1.5236 | 1.366 | 1.4448 | 0.7
1164 | 1.5115 | 1.3537 | 1.4326 | 0.7
1165 | 1.488 | 1.3337 | 1.4109 | 0.7
1166 | 1.5023 | 1.3285 | 1.4154 | 0.7
1167 | 1.5554 | 1.3603 | 1.4578 | 0.7
1168 | 1.6157 | 1.4151 | 1.5154 | 0.7
1169 | 1.649 | 1.455 | 1.552 | 0.7
1170 | 1.6529 | 1.466 | 1.5594 | 0.7
1171 | 1.6616 | 1.4752 | 1.5684 | 0.7
1172 | 1.6767 | 1.4888 | 1.5828 | 0.7
1173 | 1.6786 | 1.4946 | 1.5866 | 0.7
1174 | 1.6711 | 1.4883 | 1.5797 | 0.7
1175 | 1.6713 | 1.4836 | 1.5774 | 0.7
1176 | 1.6712 | 1.4887 | 1.5799 | 0.7
1177 | 1.6626 | 1.4861 | 1.5743 | 0.7
1178 | 1.6287 | 1.4697 | 1.5492 | 0.7
1179 | 1.5817 | 1.4297 | 1.5057 | 0.7
1180 | 1.5298 | 1.3841 | 1.457 | 0.7
1181 | 1.4913 | 1.3595 | 1.4254 | 0.7
1182 | 1.4176 | 1.2873 | 1.3524 | 0.7
1183 | 1.3848 | 1.2415 | 1.3132 | 0.7
1184 | 1.4064 | 1.2438 | 1.3251 | 0.7
1185 | 1.4382 | 1.2724 | 1.3553 | 0.7
1186 | 1.4472 | 1.2842 | 1.3657 | 0.7
1187 | 1.4472 | 1.2875 | 1.3674 | 0.7
1188 | 1.4545 | 1.2909 | 1.3727 | 0.7
1189 | 1.4656 | 1.304 | 1.3848 | 0.7
1190 | 1.4574 | 1.3037 | 1.3806 | 0.7
1191 | 1.4445 | 1.2958 | 1.3702 | 0.7
1192 | 1.421 | 1.2706 | 1.3458 | 0.7
1193 | 1.4285 | 1.2629 | 1.3457 | 0.7
1194 | 1.4841 | 1.2972 | 1.3907 | 0.7
1195 | 1.5286 | 1.3418 | 1.4352 | 0.7
1196 | 1.5638 | 1.378 | 1.4709 | 0.7
1197 | 1.5729 | 1.3912 | 1.4821 | 0.7
1198 | 1.5788 | 1.4046 | 1.4917 | 0.7
1199 | 1.5809 | 1.4034 | 1.4922 | 0.7
1200 | 1.5729 | 1.4057 | 1.4893 | 0.7
1201 | 1.5599 | 1.3922 | 1.4761 | 0.6925
1202 | 1.5485 | 1.3853 | 1.4669 | 0.685
1203 | 1.5099 | 1.357 | 1.4334 | 0.6775
1204 | 1.4711 | 1.3201 | 1.3956 | 0.67
1205 | 1.461 | 1.3011 | 1.3811 | 0.6625
1206 | 1.4828 | 1.3144 | 1.3986 | 0.655
1207 | 1.492 | 1.3242 | 1.4081 | 0.6475
1208 | 1.494 | 1.3339 | 1.4139 | 0.64
1209 | 1.4528 | 1.3122 | 1.3825 | 0.6325
1210 | 1.3904 | 1.2616 | 1.326 | 0.625
1211 | 1.3267 | 1.205 | 1.2659 | 0.6175
1212 | 1.2863 | 1.1595 | 1.2229 | 0.61
1213 | 1.2857 | 1.1472 | 1.2164 | 0.6025
1214 | 1.305 | 1.1538 | 1.2294 | 0.59501
1215 | 1.347 | 1.187 | 1.267 | 0.58751
1216 | 1.3759 | 1.2208 | 1.2983 | 0.58001
1217 | 1.3751 | 1.2307 | 1.3029 | 0.57251
1218 | 1.3639 | 1.2234 | 1.2936 | 0.56501
1219 | 1.3313 | 1.1943 | 1.2628 | 0.55751
1220 | 1.3229 | 1.1787 | 1.2508 | 0.55001
1221 | 1.3506 | 1.1977 | 1.2741 | 0.54251
1222 | 1.3871 | 1.231 | 1.3091 | 0.53501
1223 | 1.4206 | 1.2617 | 1.3411 | 0.52751
1224 | 1.4349 | 1.2741 | 1.3545 | 0.52001
1225 | 1.4615 | 1.2952 | 1.3784 | 0.51251
1226 | 1.473 | 1.3111 | 1.392 | 0.50501
1227 | 1.46 | 1.3083 | 1.3841 | 0.49751
1228 | 1.4461 | 1.294 | 1.3701 | 0.49001
1229 | 1.4422 | 1.2885 | 1.3653 | 0.48251
1230 | 1.4395 | 1.2852 | 1.3624 | 0.47501
1231 | 1.4249 | 1.2771 | 1.351 | 0.46751
1232 | 1.3864 | 1.2519 | 1.3192 | 0.46001
1233 | 1.3605 | 1.222 | 1.2913 | 0.45251
1234 | 1.3549 | 1.2097 | 1.2823 | 0.44501
1235 | 1.3579 | 1.2107 | 1.2843 | 0.43751
1236 | 1.3681 | 1.2161 | 1.2921 | 0.43001
1237 | 1.3753 | 1.226 | 1.3007 | 0.42251
1238 | 1.3819 | 1.2268 | 1.3043 | 0.41501
1239 | 1.401 | 1.2381 | 1.3195 | 0.40751
1240 | 1.4224 | 1.2528 | 1.3376 | 0.40001
1241 | 1.4691 | 1.2984 | 1.3837 | 0.4
1242 | 1.506 | 1.3363 | 1.4211 | 0.4
1243 | 1.5152 | 1.3498 | 1.4325 | 0.4
1244 | 1.5048 | 1.3426 | 1.4237 | 0.4
1245 | 1.4996 | 1.3362 | 1.4179 | 0.4
1246 | 1.4953 | 1.3333 | 1.4143 | 0.4
1247 | 1.474 | 1.3213 | 1.3976 | 0.4
1248 | 1.4617 | 1.3045 | 1.3831 | 0.6
1249 | 1.4791 | 1.307 | 1.393 | 0.59375
1250 | 1.5012 | 1.3294 | 1.4153 | 0.5875
1251 | 1.5043 | 1.3386 | 1.4215 | 0.58125
1252 | 1.4735 | 1.3327 | 1.4031 | 0.575
1253 | 1.4153 | 1.2849 | 1.3501 | 0.56875
1254 | 1.3961 | 1.2488 | 1.3224 | 0.5625
1255 | 1.429 | 1.261 | 1.345 | 0.55625
1256 | 1.4537 | 1.2799 | 1.3668 | 0.55
1257 | 1.4906 | 1.3202 | 1.4054 | 0.53958
1258 | 1.4765 | 1.3225 | 1.3995 | 0.52916
1259 | 1.4443 | 1.2955 | 1.3699 | 0.51875
1260 | 1.4443 | 1.2811 | 1.3627 | 0.50833
1261 | 1.4882 | 1.309 | 1.3986 | 0.49791
1262 | 1.5162 | 1.3347 | 1.4255 | 0.4875
1263 | 1.5451 | 1.3753 | 1.4602 | 0.47708
1264 | 1.5348 | 1.3745 | 1.4547 | 0.46666
1265 | 1.5154 | 1.3554 | 1.4354 | 0.45625
1266 | 1.5003 | 1.3391 | 1.4197 | 0.44583
1267 | 1.4894 | 1.3309 | 1.4102 | 0.43541
1268 | 1.4835 | 1.326 | 1.4047 | 0.425
1269 | 1.4706 | 1.3115 | 1.391 | 0.41458
1270 | 1.4838 | 1.3127 | 1.3982 | 0.40416
1271 | 1.5082 | 1.334 | 1.4211 | 0.39375
1272 | 1.5208 | 1.3509 | 1.4358 | 0.38333
1273 | 1.5238 | 1.3535 | 1.4386 | 0.37291
1274 | 1.5149 | 1.3521 | 1.4335 | 0.3625
1275 | 1.5024 | 1.3418 | 1.4221 | 0.35208
1276 | 1.4781 | 1.3263 | 1.4022 | 0.34166
1277 | 1.4553 | 1.3058 | 1.3805 | 0.33125
1278 | 1.4342 | 1.2857 | 1.3599 | 0.32083
1279 | 1.4212 | 1.277 | 1.3491 | 0.31041
1280 | 1.4026 | 1.2567 | 1.3296 | 0.3
1281 | 1.3826 | 1.2434 | 1.313 | 0.29792
1282 | 1.3562 | 1.2166 | 1.2864 | 0.29583
1283 | 1.3478 | 1.2015 | 1.2746 | 0.29375
1284 | 1.3462 | 1.2004 | 1.2733 | 0.29167
1285 | 1.3556 | 1.2068 | 1.2812 | 0.28958
1286 | 1.3771 | 1.2233 | 1.3002 | 0.2875
1287 | 1.3935 | 1.2375 | 1.3155 | 0.28542
1288 | 1.407 | 1.2504 | 1.3287 | 0.28333
1289 | 1.4115 | 1.2549 | 1.3332 | 0.28125
1290 | 1.4203 | 1.2652 | 1.3427 | 0.27917
1291 | 1.4267 | 1.27 | 1.3483 | 0.27708
1292 | 1.4487 | 1.2785 | 1.3636 | 0.275
1293 | 1.4873 | 1.3093 | 1.3983 | 0.27292
1294 | 1.5218 | 1.3404 | 1.4311 | 0.27083
1295 | 1.5405 | 1.3572 | 1.4489 | 0.26875
1296 | 1.5808 | 1.3926 | 1.4867 | 0.26667
1297 | 1.608 | 1.4265 | 1.5172 | 0.26458
1298 | 1.6051 | 1.439 | 1.5221 | 0.2625
1299 | 1.5498 | 1.4029 | 1.4763 | 0.26042
1300 | 1.5071 | 1.3687 | 1.4379 | 0.25833
1301 | 1.4202 | 1.2868 | 1.3535 | 0.25625
1302 | 1.3583 | 1.2249 | 1.2916 | 0.25417
1303 | 1.3364 | 1.197 | 1.2667 | 0.25208
1304 | 1.3497 | 1.2005 | 1.2751 | 0.25
1305 | 1.3716 | 1.2142 | 1.2929 | 0.23437
1306 | 1.4071 | 1.246 | 1.3266 | 0.21875
1307 | 1.4466 | 1.2753 | 1.3609 | 0.20312
1308 | 1.4793 | 1.3055 | 1.3924 | 0.1875
1309 | 1.4872 | 1.323 | 1.4051 | 0.17187
1310 | 1.4872 | 1.327 | 1.4071 | 0.15625
1311 | 1.481 | 1.3258 | 1.4034 | 0.14062
1312 | 1.4764 | 1.3185 | 1.3974 | 0.125
1313 | 1.4644 | 1.3147 | 1.3895 | 0.10937
1314 | 1.4362 | 1.2934 | 1.3648 | 0.093749
1315 | 1.3946 | 1.2593 | 1.327 | 0.078124
1316 | 1.3722 | 1.2395 | 1.3059 | 0.062499
1317 | 1.3368 | 1.2007 | 1.2687 | 0.046874
1318 | 1.3233 | 1.1842 | 1.2537 | 0.03125
1319 | 1.3411 | 1.1906 | 1.2659 | 0.015625
1320 | 1.3683 | 1.216 | 1.2922 | 0
1321 | 1.3727 | 1.2231 | 1.2979 | 0
1322 | 1.357 | 1.219 | 1.288 | 0
1323 | 1.3141 | 1.187 | 1.2505 | 0
1324 | 1.2908 | 1.159 | 1.2249 | 0
1325 | 1.2894 | 1.1538 | 1.2216 | 0
1326 | 1.291 | 1.1531 | 1.222 | 0
1327 | 1.3051 | 1.157 | 1.2311 | 0
1328 | 1.3377 | 1.1813 | 1.2595 | 0
1329 | 1.3979 | 1.2203 | 1.3091 | 0
1330 | 1.4669 | 1.2826 | 1.3748 | 0
1331 | 1.5048 | 1.3294 | 1.4171 | 0
1332 | 1.5168 | 1.343 | 1.4299 | 0
1333 | 1.5198 | 1.3549 | 1.4374 | 0
1334 | 1.5123 | 1.3498 | 1.4311 | 0
1335 | 1.5004 | 1.3397 | 1.42 | 0
1336 | 1.4817 | 1.3206 | 1.4012 | 0
1337 | 1.4796 | 1.3166 | 1.3981 | 0
1338 | 1.4793 | 1.3155 | 1.3974 | 0
1339 | 1.4982 | 1.3273 | 1.4128 | 0
1340 | 1.5284 | 1.3574 | 1.4429 | 0
1341 | 1.5409 | 1.3728 | 1.4569 | 0
1342 | 1.5437 | 1.3801 | 1.4619 | 0
1343 | 1.5259 | 1.3633 | 1.4446 | 0
1344 | 1.519 | 1.3541 | 1.4365 | 0
1345 | 1.5219 | 1.3517 | 1.4368 | 0
1346 | 1.5455 | 1.365 | 1.4553 | 0
1347 | 1.5846 | 1.3988 | 1.4917 | 0
1348 | 1.6101 | 1.4271 | 1.5186 | 0
1349 | 1.6287 | 1.4389 | 1.5338 | 0
1350 | 1.6516 | 1.4677 | 1.5596 | 0
1351 | 1.6468 | 1.4745 | 1.5607 | 0
1352 | 1.5996 | 1.4478 | 1.5237 | 0
1353 | 1.5387 | 1.3919 | 1.4653 | 0
1354 | 1.5199 | 1.3671 | 1.4435 | 0
1355 | 1.5242 | 1.352 | 1.4381 | 0
1356 | 1.5547 | 1.3704 | 1.4626 | 0
1357 | 1.5639 | 1.3931 | 1.4785 | 0
1358 | 1.5484 | 1.3873 | 1.4679 | 0
1359 | 1.5388 | 1.3789 | 1.4589 | 0
1360 | 1.5169 | 1.3579 | 1.4374 | 0
1361 | 1.5019 | 1.3395 | 1.4207 | 0
1362 | 1.5163 | 1.3445 | 1.4304 | 0
1363 | 1.5534 | 1.3747 | 1.464 | 0
1364 | 1.5855 | 1.4067 | 1.4961 | 0
1365 | 1.5995 | 1.4203 | 1.5099 | 0
1366 | 1.6111 | 1.4366 | 1.5239 | 0
1367 | 1.622 | 1.4416 | 1.5318 | 0
1368 | 1.643 | 1.4598 | 1.5514 | 0
1369 | 1.635 | 1.4608 | 1.5479 | 0
1370 | 1.6157 | 1.4441 | 1.5299 | 0
1371 | 1.605 | 1.4343 | 1.5197 | 0
1372 | 1.5895 | 1.4184 | 1.504 | 0
1373 | 1.5964 | 1.4176 | 1.507 | 0
1374 | 1.6011 | 1.4283 | 1.5147 | 0
1375 | 1.5898 | 1.4218 | 1.5058 | 0
1376 | 1.5878 | 1.4167 | 1.5022 | 0
1377 | 1.5927 | 1.4154 | 1.5041 | 0
1378 | 1.6012 | 1.4221 | 1.5117 | 0
1379 | 1.6192 | 1.4364 | 1.5278 | 0
1380 | 1.6141 | 1.4429 | 1.5285 | 0
1381 | 1.6038 | 1.4347 | 1.5193 | 0
1382 | 1.5958 | 1.4291 | 1.5124 | 0
1383 | 1.5608 | 1.4051 | 1.4829 | 0
1384 | 1.504 | 1.355 | 1.4295 | 0
1385 | 1.4514 | 1.3043 | 1.3779 | 0
1386 | 1.4366 | 1.2806 | 1.3586 | 0
1387 | 1.4459 | 1.2829 | 1.3644 | 0
1388 | 1.4711 | 1.3047 | 1.3879 | 0
1389 | 1.4928 | 1.3215 | 1.4071 | 0
1390 | 1.522 | 1.3435 | 1.4328 | 0
1391 | 1.5606 | 1.3765 | 1.4686 | 0
1392 | 1.5848 | 1.3949 | 1.4899 | 0
1393 | 1.6272 | 1.4365 | 1.5318 | 0
1394 | 1.6303 | 1.4535 | 1.5419 | 0
1395 | 1.5891 | 1.4363 | 1.5127 | 0
1396 | 1.5187 | 1.3807 | 1.4497 | 0
1397 | 1.4643 | 1.3211 | 1.3927 | 0
1398 | 1.4557 | 1.3038 | 1.3797 | 0
1399 | 1.4622 | 1.2973 | 1.3798 | 0
1400 | 1.4739 | 1.3102 | 1.3921 | 0
1401 | 1.4578 | 1.304 | 1.3809 | 0
1402 | 1.4385 | 1.286 | 1.3623 | 0
1403 | 1.4392 | 1.2799 | 1.3596 | 0
1404 | 1.463 | 1.2932 | 1.3781 | 0
1405 | 1.5091 | 1.3269 | 1.418 | 0
1406 | 1.5451 | 1.3661 | 1.4556 | 0
1407 | 1.5599 | 1.3852 | 1.4726 | 0
1408 | 1.5672 | 1.3892 | 1.4782 | 0
1409 | 1.5805 | 1.4026 | 1.4915 | 0
1410 | 1.5712 | 1.4052 | 1.4882 | 0
1411 | 1.5428 | 1.3872 | 1.465 | 0
1412 | 1.4959 | 1.3525 | 1.4242 | 0
1413 | 1.4734 | 1.3293 | 1.4014 | 0
1414 | 1.4269 | 1.2893 | 1.3581 | 0
1415 | 1.3687 | 1.2412 | 1.305 | 0
1416 | 1.3151 | 1.1895 | 1.2523 | 0
1417 | 1.2913 | 1.157 | 1.2241 | 0
1418 | 1.3104 | 1.1592 | 1.2348 | 0
1419 | 1.3339 | 1.1757 | 1.2548 | 0
1420 | 1.3882 | 1.218 | 1.3031 | 0
1421 | 1.4383 | 1.2637 | 1.351 | 0
1422 | 1.4696 | 1.2981 | 1.3838 | 0
1423 | 1.4687 | 1.3073 | 1.388 | 0
1424 | 1.4637 | 1.3045 | 1.3841 | 0
1425 | 1.4577 | 1.3016 | 1.3797 | 0
1426 | 1.4628 | 1.2974 | 1.3801 | 0
1427 | 1.483 | 1.313 | 1.398 | 0
1428 | 1.4964 | 1.3283 | 1.4124 | 0
1429 | 1.518 | 1.3418 | 1.4299 | 0
1430 | 1.532 | 1.3536 | 1.4428 | 0
1431 | 1.5624 | 1.3775 | 1.47 | 0
1432 | 1.6149 | 1.4172 | 1.5161 | 0
1433 | 1.6845 | 1.474 | 1.5793 | 0
1434 | 1.731 | 1.5249 | 1.6279 | 0
1435 | 1.7162 | 1.5361 | 1.6261 | 0
1436 | 1.687 | 1.5216 | 1.6043 | 0
1437 | 1.5974 | 1.458 | 1.5277 | 0
1438 | 1.5213 | 1.3783 | 1.4498 | 0
1439 | 1.4847 | 1.333 | 1.4088 | 0
1440 | 1.4615 | 1.307 | 1.3842 | 0
1441 | 1.4586 | 1.3007 | 1.3796 | 0
1442 | 1.4559 | 1.297 | 1.3764 | 0
1443 | 1.4586 | 1.2979 | 1.3783 | 0
1444 | 1.4782 | 1.3088 | 1.3935 | 0
1445 | 1.5034 | 1.3293 | 1.4163 | 0
1446 | 1.5133 | 1.3391 | 1.4262 | 0
1447 | 1.5391 | 1.3609 | 1.45 | 0
1448 | 1.5705 | 1.3862 | 1.4783 | 0
1449 | 1.6065 | 1.4199 | 1.5132 | 0
1450 | 1.6274 | 1.4437 | 1.5356 | 0
1451 | 1.6332 | 1.45 | 1.5416 | 0
1452 | 1.6391 | 1.4577 | 1.5484 | 0
1453 | 1.6377 | 1.4581 | 1.5479 | 0
1454 | 1.6376 | 1.455 | 1.5463 | 0
1455 | 1.6473 | 1.46 | 1.5537 | 0
1456 | 1.6679 | 1.4738 | 1.5709 | 0
1457 | 1.6769 | 1.4822 | 1.5795 | 0
1458 | 1.6668 | 1.487 | 1.5769 | 0
1459 | 1.6247 | 1.4584 | 1.5415 | 0
1460 | 1.5688 | 1.4105 | 1.4896 | 0
1461 | 1.5395 | 1.3737 | 1.4566 | 0
1462 | 1.536 | 1.365 | 1.4505 | 0
1463 | 1.5517 | 1.3703 | 1.461 | 0
1464 | 1.58 | 1.3973 | 1.4886 | 0
1465 | 1.5992 | 1.4185 | 1.5089 | 0
1466 | 1.6225 | 1.4355 | 1.529 | 0
1467 | 1.6394 | 1.4461 | 1.5428 | 0
1468 | 1.6775 | 1.4744 | 1.576 | 0
1469 | 1.703 | 1.5048 | 1.6039 | 0
1470 | 1.7005 | 1.5119 | 1.6062 | 0
1471 | 1.6858 | 1.5038 | 1.5948 | 0
1472 | 1.6624 | 1.4846 | 1.5735 | 0
1473 | 1.6465 | 1.4726 | 1.5596 | 0
1474 | 1.6096 | 1.4398 | 1.5247 | 0
1475 | 1.5934 | 1.4184 | 1.5059 | 0
1476 | 1.6131 | 1.426 | 1.5195 | 0
1477 | 1.6435 | 1.4496 | 1.5465 | 0
1478 | 1.6565 | 1.4632 | 1.5599 | 0
1479 | 1.666 | 1.4752 | 1.5706 | 0
1480 | 1.6782 | 1.4854 | 1.5818 | 0
1481 | 1.69 | 1.4971 | 1.5935 | 0
1482 | 1.6744 | 1.5006 | 1.5875 | 0
1483 | 1.6187 | 1.462 | 1.5403 | 0
1484 | 1.5843 | 1.4337 | 1.509 | 0
1485 | 1.5477 | 1.3833 | 1.4655 | 0
1486 | 1.5702 | 1.3817 | 1.476 | 0
1487 | 1.6371 | 1.4313 | 1.5342 | 0
1488 | 1.6888 | 1.4827 | 1.5857 | 0
1489 | 1.7054 | 1.5004 | 1.6029 | 0
1490 | 1.7178 | 1.5178 | 1.6178 | 0
1491 | 1.7135 | 1.5195 | 1.6165 | 0
1492 | 1.686 | 1.5031 | 1.5946 | 0
1493 | 1.6526 | 1.4773 | 1.5649 | 0
1494 | 1.6374 | 1.4636 | 1.5505 | 0
1495 | 1.6201 | 1.4439 | 1.532 | 0
1496 | 1.6002 | 1.4312 | 1.5157 | 0
1497 | 1.5687 | 1.4048 | 1.4867 | 0
1498 | 1.5542 | 1.3816 | 1.4679 | 0
1499 | 1.5607 | 1.3815 | 1.4711 | 0
1500 | 1.5993 | 1.4016 | 1.5004 | 0
1501 | 1.6434 | 1.442 | 1.5427 | 0
1502 | 1.6775 | 1.4755 | 1.5765 | 0
1503 | 1.7107 | 1.5047 | 1.6077 | 0
1504 | 1.7212 | 1.526 | 1.6236 | 0
1505 | 1.7087 | 1.5227 | 1.6157 | 0
1506 | 1.6542 | 1.4849 | 1.5695 | 0
1507 | 1.5896 | 1.4267 | 1.5082 | 0
1508 | 1.5461 | 1.3811 | 1.4636 | 0
1509 | 1.5182 | 1.3563 | 1.4373 | 0
1510 | 1.4745 | 1.3253 | 1.3999 | 0
1511 | 1.4512 | 1.3038 | 1.3775 | 0
1512 | 1.4355 | 1.2775 | 1.3565 | 0
1513 | 1.4527 | 1.282 | 1.3674 | 0
1514 | 1.4822 | 1.3075 | 1.3949 | 0
1515 | 1.4972 | 1.3257 | 1.4115 | 0
1516 | 1.4992 | 1.3306 | 1.4149 | 0
1517 | 1.5084 | 1.3346 | 1.4215 | 0
1518 | 1.5185 | 1.3455 | 1.432 | 0
1519 | 1.5127 | 1.3468 | 1.4298 | 0
1520 | 1.5195 | 1.342 | 1.4307 | 0
1521 | 1.5324 | 1.3495 | 1.441 | 0
1522 | 1.5726 | 1.3781 | 1.4753 | 0
1523 | 1.6264 | 1.4266 | 1.5265 | 0
1524 | 1.652 | 1.4642 | 1.5581 | 0
1525 | 1.6655 | 1.473 | 1.5692 | 0
1526 | 1.677 | 1.4807 | 1.5789 | 0
1527 | 1.693 | 1.4982 | 1.5956 | 0
1528 | 1.7073 | 1.5105 | 1.6089 | 0
1529 | 1.7118 | 1.5175 | 1.6147 | 0
1530 | 1.6953 | 1.5086 | 1.602 | 0
1531 | 1.6736 | 1.4915 | 1.5825 | 0
1532 | 1.6618 | 1.481 | 1.5714 | 0
1533 | 1.6412 | 1.4618 | 1.5515 | 0
1534 | 1.6235 | 1.4477 | 1.5356 | 0
1535 | 1.6051 | 1.4309 | 1.518 | 0
1536 | 1.5871 | 1.4135 | 1.5003 | 0
1537 | 1.5943 | 1.4052 | 1.4998 | 0
1538 | 1.6091 | 1.4138 | 1.5115 | 0
1539 | 1.6481 | 1.4455 | 1.5468 | 0
1540 | 1.6841 | 1.4787 | 1.5814 | 0
1541 | 1.7019 | 1.5023 | 1.6021 | 0
1542 | 1.7036 | 1.5094 | 1.6065 | 0
1543 | 1.6973 | 1.5079 | 1.6026 | 0
1544 | 1.6751 | 1.4919 | 1.5835 | 0
1545 | 1.6479 | 1.4699 | 1.5589 | 0
1546 | 1.6064 | 1.4382 | 1.5223 | 0
1547 | 1.5905 | 1.4129 | 1.5017 | 0
1548 | 1.5935 | 1.4115 | 1.5025 | 0
1549 | 1.6058 | 1.4189 | 1.5123 | 0
1550 | 1.6166 | 1.4311 | 1.5239 | 0
1551 | 1.602 | 1.4268 | 1.5144 | 0
1552 | 1.5873 | 1.4102 | 1.4988 | 0
1553 | 1.5903 | 1.4088 | 1.4995 | 0
1554 | 1.589 | 1.4109 | 1.5 | 0
1555 | 1.5687 | 1.4017 | 1.4852 | 0
1556 | 1.5295 | 1.372 | 1.4507 | 0
1557 | 1.5081 | 1.344 | 1.4261 | 0
1558 | 1.5117 | 1.337 | 1.4244 | 0
1559 | 1.5235 | 1.3412 | 1.4324 | 0
1560 | 1.5505 | 1.3646 | 1.4575 | 0
1561 | 1.5695 | 1.3871 | 1.4783 | 0
1562 | 1.5643 | 1.3912 | 1.4778 | 0
1563 | 1.5605 | 1.3874 | 1.4739 | 0
1564 | 1.5722 | 1.3903 | 1.4812 | 0
1565 | 1.5855 | 1.4002 | 1.4929 | 0
1566 | 1.6074 | 1.4226 | 1.515 | 0
1567 | 1.5992 | 1.4232 | 1.5112 | 0
1568 | 1.5815 | 1.4087 | 1.4951 | 0
1569 | 1.5588 | 1.3888 | 1.4738 | 0
1570 | 1.5448 | 1.3758 | 1.4603 | 0
1571 | 1.5144 | 1.3498 | 1.4321 | 0
1572 | 1.4847 | 1.3191 | 1.4019 | 0
1573 | 1.5053 | 1.3229 | 1.4141 | 0
1574 | 1.5526 | 1.3657 | 1.4592 | 0
1575 | 1.5652 | 1.3926 | 1.4789 | 0
1576 | 1.5476 | 1.3868 | 1.4672 | 0
1577 | 1.4869 | 1.3385 | 1.4127 | 0
1578 | 1.4507 | 1.2917 | 1.3712 | 0
1579 | 1.4736 | 1.2923 | 1.383 | 0
1580 | 1.5204 | 1.3339 | 1.4272 | 0
1581 | 1.5277 | 1.3572 | 1.4424 | 0
1582 | 1.5174 | 1.3531 | 1.4353 | 0
1583 | 1.4965 | 1.3333 | 1.4149 | 0
1584 | 1.4914 | 1.3204 | 1.4059 | 0
1585 | 1.5059 | 1.3276 | 1.4168 | 0
1586 | 1.5329 | 1.3545 | 1.4437 | 0
1587 | 1.5328 | 1.363 | 1.4479 | 0
1588 | 1.5053 | 1.3464 | 1.4259 | 0
1589 | 1.4521 | 1.3041 | 1.3781 | 0
1590 | 1.3985 | 1.255 | 1.3267 | 0
1591 | 1.3709 | 1.22 | 1.2955 | 0
1592 | 1.3771 | 1.2194 | 1.2983 | 0
1593 | 1.3918 | 1.2294 | 1.3106 | 0
1594 | 1.4327 | 1.2612 | 1.3469 | 0
1595 | 1.4767 | 1.2988 | 1.3877 | 0
1596 | 1.4971 | 1.3229 | 1.41 | 0
1597 | 1.506 | 1.3296 | 1.4178 | 0
1598 | 1.5115 | 1.3357 | 1.4236 | 0
1599 | 1.5062 | 1.3387 | 1.4224 | 0
1600 | 1.4813 | 1.322 | 1.4016 | 0
1601 | 1.448 | 1.2951 | 1.3716 | 0
1602 | 1.4265 | 1.2677 | 1.3471 | 0
1603 | 1.4366 | 1.2691 | 1.3528 | 0
1604 | 1.4442 | 1.2752 | 1.3597 | 0
1605 | 1.4502 | 1.2848 | 1.3675 | 0
1606 | 1.437 | 1.2835 | 1.3602 | 0
1607 | 1.4043 | 1.2618 | 1.3331 | 0
1608 | 1.3881 | 1.2359 | 1.312 | 0
1609 | 1.4084 | 1.2391 | 1.3237 | 0
1610 | 1.4266 | 1.2504 | 1.3385 | 0
1611 | 1.4575 | 1.2824 | 1.37 | 0
1612 | 1.466 | 1.3007 | 1.3833 | 0
1613 | 1.4504 | 1.2951 | 1.3728 | 0
1614 | 1.4362 | 1.2794 | 1.3578 | 0
1615 | 1.4332 | 1.2748 | 1.354 | 0
1616 | 1.4382 | 1.2738 | 1.356 | 0
1617 | 1.454 | 1.2844 | 1.3692 | 0
1618 | 1.4639 | 1.2977 | 1.3808 | 0
1619 | 1.4535 | 1.2927 | 1.3731 | 0
1620 | 1.4285 | 1.2761 | 1.3523 | 0
1621 | 1.4131 | 1.263 | 1.338 | 0
1622 | 1.3915 | 1.2395 | 1.3155 | 0
1623 | 1.3906 | 1.2317 | 1.3111 | 0
1624 | 1.3914 | 1.2352 | 1.3133 | 0
1625 | 1.3834 | 1.2325 | 1.308 | 0
1626 | 1.3758 | 1.2267 | 1.3013 | 0
1627 | 1.3614 | 1.2145 | 1.288 | 0
1628 | 1.3532 | 1.2038 | 1.2785 | 0
1629 | 1.364 | 1.2058 | 1.2849 | 0
1630 | 1.3769 | 1.217 | 1.2969 | 0
1631 | 1.3795 | 1.2242 | 1.3019 | 0
1632 | 1.3768 | 1.2264 | 1.3016 | 0
1633 | 1.3425 | 1.2098 | 1.2762 | 0
1634 | 1.3016 | 1.1728 | 1.2372 | 0
1635 | 1.2666 | 1.1379 | 1.2023 | 0
1636 | 1.238 | 1.112 | 1.175 | 0
1637 | 1.2309 | 1.1039 | 1.1674 | 0
1638 | 1.2243 | 1.0973 | 1.1608 | 0
1639 | 1.2205 | 1.0941 | 1.1573 | 0
1640 | 1.2095 | 1.0871 | 1.1483 | 0
1641 | 1.2085 | 1.0826 | 1.1456 | 0
1642 | 1.2183 | 1.0866 | 1.1525 | 0
1643 | 1.2557 | 1.1095 | 1.1826 | 0
1644 | 1.3039 | 1.1459 | 1.2249 | 0
1645 | 1.3384 | 1.178 | 1.2582 | 0
1646 | 1.3659 | 1.2011 | 1.2835 | 0
1647 | 1.3913 | 1.2254 | 1.3083 | 0
1648 | 1.3983 | 1.2348 | 1.3166 | 0
1649 | 1.3988 | 1.2421 | 1.3205 | 0
1650 | 1.3827 | 1.2365 | 1.3096 | 0
1651 | 1.3519 | 1.2132 | 1.2826 | 0
1652 | 1.329 | 1.1874 | 1.2582 | 0
1653 | 1.3213 | 1.1793 | 1.2503 | 0
1654 | 1.3165 | 1.1701 | 1.2433 | 0
1655 | 1.3293 | 1.1775 | 1.2534 | 0
1656 | 1.3392 | 1.1896 | 1.2644 | 0
1657 | 1.3469 | 1.1972 | 1.272 | 0
1658 | 1.3525 | 1.2017 | 1.2771 | 0
1659 | 1.3538 | 1.2028 | 1.2783 | 0
1660 | 1.3556 | 1.2029 | 1.2792 | 0
1661 | 1.3423 | 1.1979 | 1.2701 | 0
1662 | 1.3154 | 1.1791 | 1.2472 | 0
1663 | 1.2891 | 1.1559 | 1.2225 | 0
1664 | 1.2803 | 1.1468 | 1.2136 | 0
1665 | 1.2706 | 1.1367 | 1.2036 | 0
1666 | 1.2786 | 1.137 | 1.2078 | 0
1667 | 1.3031 | 1.1501 | 1.2266 | 0
1668 | 1.3261 | 1.173 | 1.2495 | 0
1669 | 1.3285 | 1.1841 | 1.2563 | 0
1670 | 1.3201 | 1.1823 | 1.2512 | 0
1671 | 1.2879 | 1.161 | 1.2245 | 0
1672 | 1.2533 | 1.1269 | 1.1901 | 0
1673 | 1.2389 | 1.1082 | 1.1735 | 0
1674 | 1.2354 | 1.1042 | 1.1698 | 0
1675 | 1.235 | 1.1022 | 1.1686 | 0
1676 | 1.2447 | 1.1056 | 1.1752 | 0
1677 | 1.264 | 1.1199 | 1.192 | 0
1678 | 1.2843 | 1.138 | 1.2111 | 0
1679 | 1.2951 | 1.1547 | 1.2249 | 0
1680 | 1.2876 | 1.1541 | 1.2209 | 0
1681 | 1.2664 | 1.1389 | 1.2027 | 0
1682 | 1.2669 | 1.1265 | 1.1967 | 0
1683 | 1.3027 | 1.1433 | 1.223 | 0
1684 | 1.3621 | 1.1821 | 1.2721 | 0
1685 | 1.3934 | 1.2078 | 1.3006 | 0
1686 | 1.4402 | 1.2578 | 1.349 | 0
1687 | 1.4502 | 1.2801 | 1.3652 | 0
1688 | 1.4333 | 1.2738 | 1.3536 | 0
1689 | 1.4114 | 1.2532 | 1.3323 | 0
1690 | 1.4103 | 1.2419 | 1.3261 | 0
1691 | 1.4236 | 1.25 | 1.3368 | 0
1692 | 1.4768 | 1.2898 | 1.3833 | 0
1693 | 1.5542 | 1.3524 | 1.4533 | 0
1694 | 1.6236 | 1.4171 | 1.5203 | 0
1695 | 1.6649 | 1.4625 | 1.5637 | 0
1696 | 1.6744 | 1.4769 | 1.5756 | 0
1697 | 1.6709 | 1.476 | 1.5734 | 0
1698 | 1.6652 | 1.4694 | 1.5673 | 0
1699 | 1.6768 | 1.4728 | 1.5748 | 0
1700 | 1.7061 | 1.4943 | 1.6002 | 0
1701 | 1.7128 | 1.5106 | 1.6117 | 0
1702 | 1.6633 | 1.4852 | 1.5743 | 0
1703 | 1.6243 | 1.457 | 1.5406 | 0
1704 | 1.5406 | 1.384 | 1.4623 | 0
1705 | 1.4794 | 1.3221 | 1.4008 | 0
1706 | 1.4485 | 1.2879 | 1.3682 | 0
1707 | 1.4445 | 1.2768 | 1.3606 | 0
1708 | 1.447 | 1.2779 | 1.3625 | 0
1709 | 1.4534 | 1.2829 | 1.3682 | 0
1710 | 1.4435 | 1.2816 | 1.3625 | 0
1711 | 1.4188 | 1.2653 | 1.342 | 0
1712 | 1.3947 | 1.2443 | 1.3195 | 0
1713 | 1.3756 | 1.2261 | 1.3008 | 0
1714 | 1.3665 | 1.2174 | 1.2919 | 0
1715 | 1.3563 | 1.2043 | 1.2803 | 0
1716 | 1.3546 | 1.198 | 1.2763 | 0
1717 | 1.3668 | 1.2062 | 1.2865 | 0
1718 | 1.3855 | 1.2209 | 1.3032 | 0
1719 | 1.3944 | 1.2282 | 1.3113 | 0
1720 | 1.3939 | 1.2358 | 1.3148 | 0
1721 | 1.3508 | 1.2108 | 1.2808 | 0
1722 | 1.2793 | 1.1566 | 1.2179 | 0
1723 | 1.2175 | 1.1001 | 1.1588 | 0
1724 | 1.1987 | 1.0795 | 1.1391 | 0
1725 | 1.1865 | 1.0627 | 1.1246 | 0
1726 | 1.1826 | 1.0614 | 1.122 | 0
1727 | 1.1685 | 1.0537 | 1.1111 | 0
1728 | 1.1562 | 1.039 | 1.0976 | 0
1729 | 1.1692 | 1.0372 | 1.1032 | 0
1730 | 1.1875 | 1.0479 | 1.1177 | 0
1731 | 1.2255 | 1.0804 | 1.1529 | 0
1732 | 1.236 | 1.1028 | 1.1694 | 0
1733 | 1.2095 | 1.0915 | 1.1505 | 0
1734 | 1.1882 | 1.0676 | 1.1279 | 0
1735 | 1.2087 | 1.0685 | 1.1386 | 0
1736 | 1.232 | 1.0846 | 1.1583 | 0
1737 | 1.2714 | 1.1219 | 1.1966 | 0
1738 | 1.2846 | 1.142 | 1.2133 | 0
1739 | 1.2721 | 1.1385 | 1.2053 | 0
1740 | 1.2352 | 1.1113 | 1.1733 | 0
1741 | 1.2166 | 1.095 | 1.1558 | 0
1742 | 1.1839 | 1.0669 | 1.1254 | 0
1743 | 1.1707 | 1.049 | 1.1099 | 0
1744 | 1.1842 | 1.0554 | 1.1198 | 0
1745 | 1.2014 | 1.0698 | 1.1356 | 0
1746 | 1.2126 | 1.0797 | 1.1462 | 0
1747 | 1.2216 | 1.0852 | 1.1534 | 0
1748 | 1.2404 | 1.1016 | 1.171 | 0
1749 | 1.2466 | 1.1091 | 1.1779 | 0
1750 | 1.2377 | 1.1058 | 1.1717 | 0
1751 | 1.2201 | 1.0948 | 1.1574 | 0
1752 | 1.2131 | 1.0882 | 1.1506 | 0
1753 | 1.2239 | 1.0858 | 1.1549 | 0
1754 | 1.2483 | 1.1013 | 1.1748 | 0
1755 | 1.2908 | 1.1342 | 1.2125 | 0
1756 | 1.3308 | 1.1722 | 1.2515 | 0
1757 | 1.3415 | 1.1874 | 1.2644 | 0
1758 | 1.3591 | 1.2021 | 1.2806 | 0
1759 | 1.3688 | 1.2123 | 1.2905 | 0
1760 | 1.3842 | 1.2218 | 1.303 | 0
1761 | 1.4298 | 1.2536 | 1.3417 | 0
1762 | 1.4909 | 1.301 | 1.396 | 0
1763 | 1.5302 | 1.3301 | 1.4302 | 0
1764 | 1.6177 | 1.4021 | 1.5099 | 0
1765 | 1.6919 | 1.4688 | 1.5804 | 0
1766 | 1.7561 | 1.5252 | 1.6406 | 0
1767 | 1.8098 | 1.5697 | 1.6897 | 0
1768 | 1.8415 | 1.5902 | 1.7158 | 0
1769 | 1.9282 | 1.6483 | 1.7883 | 0
1770 | 2.0079 | 1.7107 | 1.8593 | 0
1771 | 2.047 | 1.7591 | 1.903 | 0
1772 | 2.0345 | 1.764 | 1.8992 | 0
1773 | 2.0156 | 1.748 | 1.8818 | 0
1774 | 1.9815 | 1.7249 | 1.8532 | 0
1775 | 1.9514 | 1.698 | 1.8247 | 0
1776 | 1.9137 | 1.6816 | 1.7976 | 0
1777 | 1.8692 | 1.6455 | 1.7573 | 0
1778 | 1.8202 | 1.6036 | 1.7119 | 0
1779 | 1.806 | 1.5895 | 1.6977 | 0
1780 | 1.8034 | 1.5784 | 1.6909 | 0
1781 | 1.8154 | 1.5892 | 1.7023 | 0
1782 | 1.8242 | 1.5992 | 1.7117 | 0
1783 | 1.8105 | 1.5972 | 1.7038 | 0
1784 | 1.7996 | 1.5877 | 1.6937 | 0
1785 | 1.7894 | 1.576 | 1.6827 | 0
1786 | 1.7911 | 1.5718 | 1.6814 | 0
1787 | 1.8066 | 1.5799 | 1.6933 | 0
1788 | 1.8273 | 1.5981 | 1.7127 | 0
1789 | 1.8196 | 1.6006 | 1.7101 | 0
1790 | 1.7998 | 1.5913 | 1.6955 | 0
1791 | 1.7274 | 1.5415 | 1.6345 | 0
1792 | 1.6513 | 1.4762 | 1.5638 | 0
1793 | 1.611 | 1.4306 | 1.5208 | 0
1794 | 1.6044 | 1.4211 | 1.5127 | 0
1795 | 1.605 | 1.419 | 1.512 | 0
1796 | 1.61 | 1.421 | 1.5155 | 0
1797 | 1.6304 | 1.4347 | 1.5326 | 0
1798 | 1.6645 | 1.4603 | 1.5624 | 0
1799 | 1.7061 | 1.4947 | 1.6004 | 0
1800 | 1.7398 | 1.5237 | 1.6317 | 0
1801 | 1.7578 | 1.5373 | 1.6475 | 0
1802 | 1.778 | 1.5618 | 1.6699 | 0
1803 | 1.7795 | 1.5702 | 1.6748 | 0
1804 | 1.767 | 1.5635 | 1.6653 | 0
1805 | 1.758 | 1.549 | 1.6535 | 0
1806 | 1.7604 | 1.5485 | 1.6545 | 0
1807 | 1.7736 | 1.5567 | 1.6652 | 0
1808 | 1.7974 | 1.5745 | 1.686 | 0
1809 | 1.7822 | 1.5754 | 1.6788 | 0
1810 | 1.7314 | 1.5399 | 1.6356 | 0
1811 | 1.7061 | 1.5181 | 1.6121 | 0
1812 | 1.6687 | 1.4833 | 1.576 | 0
1813 | 1.6748 | 1.4752 | 1.575 | 0
1814 | 1.6936 | 1.4885 | 1.591 | 0
1815 | 1.7194 | 1.5077 | 1.6136 | 0
1816 | 1.7512 | 1.5357 | 1.6435 | 0
1817 | 1.7553 | 1.5458 | 1.6506 | 0
1818 | 1.7315 | 1.5395 | 1.6355 | 0
1819 | 1.6866 | 1.5036 | 1.5951 | 0
1820 | 1.6586 | 1.4729 | 1.5657 | 0
1821 | 1.6589 | 1.4637 | 1.5613 | 0
1822 | 1.6631 | 1.4662 | 1.5647 | 0
1823 | 1.6673 | 1.4722 | 1.5697 | 0
1824 | 1.6688 | 1.4691 | 1.569 | 0
1825 | 1.7131 | 1.4897 | 1.6014 | 0
1826 | 1.7894 | 1.5454 | 1.6674 | 0
1827 | 1.8694 | 1.6159 | 1.7427 | 0
1828 | 1.9002 | 1.6434 | 1.7718 | 0
1829 | 1.9227 | 1.6735 | 1.7981 | 0
1830 | 1.9304 | 1.6762 | 1.8033 | 0
1831 | 1.9435 | 1.6849 | 1.8142 | 0
1832 | 1.9491 | 1.6989 | 1.824 | 0
1833 | 1.9454 | 1.6988 | 1.8221 | 0
1834 | 1.9248 | 1.6865 | 1.8057 | 0
1835 | 1.9125 | 1.6703 | 1.7914 | 0
1836 | 1.9222 | 1.6741 | 1.7982 | 0
1837 | 1.9276 | 1.6839 | 1.8057 | 0
1838 | 1.9253 | 1.6828 | 1.8041 | 0
1839 | 1.9096 | 1.6663 | 1.788 | 0
1840 | 1.9204 | 1.6622 | 1.7913 | 0
1841 | 1.9554 | 1.6791 | 1.8173 | 0
1842 | 1.9794 | 1.7043 | 1.8419 | 0
1843 | 1.9824 | 1.7166 | 1.8495 | 0
1844 | 1.9799 | 1.7194 | 1.8497 | 0
1845 | 1.9882 | 1.7206 | 1.8544 | 0
1846 | 2.0055 | 1.7301 | 1.8678 | 0
1847 | 2.0143 | 1.7379 | 1.8761 | 0
1848 | 2.0194 | 1.7347 | 1.877 | 0
1849 | 2.0226 | 1.7385 | 1.8806 | 0
1850 | 2.0283 | 1.7398 | 1.884 | 0
1851 | 2.0408 | 1.7477 | 1.8943 | 0
1852 | 2.0655 | 1.768 | 1.9167 | 0
1853 | 2.0966 | 1.7891 | 1.9428 | 0
1854 | 2.1085 | 1.8054 | 1.9569 | 0
1855 | 2.1036 | 1.8024 | 1.953 | 0
1856 | 2.0707 | 1.7839 | 1.9273 | 0
1857 | 2.0388 | 1.7573 | 1.8981 | 0
1858 | 2.0329 | 1.7444 | 1.8886 | 0
1859 | 2.0345 | 1.7533 | 1.8939 | 0
1860 | 2.031 | 1.7541 | 1.8926 | 0
1861 | 2.0059 | 1.7448 | 1.8754 | 0
1862 | 1.9783 | 1.7219 | 1.8501 | 0
1863 | 1.973 | 1.7073 | 1.8402 | 0
1864 | 1.9963 | 1.7168 | 1.8565 | 0
1865 | 2.0238 | 1.7324 | 1.8781 | 0
1866 | 2.0352 | 1.7425 | 1.8888 | 0
1867 | 2.0547 | 1.759 | 1.9069 | 0
1868 | 2.0842 | 1.7782 | 1.9312 | 0
1869 | 2.1313 | 1.8144 | 1.9728 | 0
1870 | 2.1681 | 1.8492 | 2.0086 | 0
1871 | 2.1745 | 1.8585 | 2.0165 | 0
1872 | 2.1636 | 1.8619 | 2.0128 | 0
1873 | 2.1434 | 1.8477 | 1.9956 | 0
1874 | 2.1347 | 1.8337 | 1.9842 | 0
1875 | 2.1272 | 1.8245 | 1.9759 | 0
1876 | 2.1228 | 1.8227 | 1.9728 | 0
1877 | 2.1002 | 1.807 | 1.9536 | 0
1878 | 2.0732 | 1.784 | 1.9286 | 0
1879 | 2.0444 | 1.7627 | 1.9035 | 0
1880 | 2.0079 | 1.7375 | 1.8727 | 0
1881 | 1.9787 | 1.7215 | 1.8501 | 0
1882 | 1.9656 | 1.7133 | 1.8395 | 0
1883 | 1.952 | 1.6962 | 1.8241 | 0
1884 | 1.9486 | 1.69 | 1.8193 | 0
1885 | 1.9582 | 1.6907 | 1.8245 | 0
1886 | 1.9876 | 1.7044 | 1.846 | 0
1887 | 2.0078 | 1.7181 | 1.863 | 0
1888 | 2.0492 | 1.7477 | 1.8985 | 0
1889 | 2.0745 | 1.7775 | 1.926 | 0
1890 | 2.0733 | 1.7805 | 1.9269 | 0
1891 | 2.0719 | 1.7794 | 1.9256 | 0
1892 | 2.0912 | 1.7904 | 1.9408 | 0
1893 | 2.1065 | 1.8012 | 1.9538 | 0
1894 | 2.1363 | 1.8259 | 1.9811 | 0
1895 | 2.1395 | 1.8362 | 1.9878 | 0
1896 | 2.1219 | 1.8265 | 1.9742 | 0
1897 | 2.1042 | 1.813 | 1.9586 | 0
1898 | 2.1012 | 1.8073 | 1.9543 | 0
1899 | 2.0995 | 1.8009 | 1.9502 | 0
1900 | 2.1148 | 1.8013 | 1.958 | 0
1901 | 2.1408 | 1.8222 | 1.9815 | 0
1902 | 2.1847 | 1.8468 | 2.0157 | 0
1903 | 2.2547 | 1.9023 | 2.0785 | 0
1904 | 2.2889 | 1.9352 | 2.1121 | 0
1905 | 2.3458 | 1.9947 | 2.1702 | 0
1906 | 2.3784 | 2.0423 | 2.2104 | 0
1907 | 2.3618 | 2.0419 | 2.2019 | 0
1908 | 2.3352 | 2.0153 | 2.1753 | 0
1909 | 2.3143 | 1.998 | 2.1561 | 0
1910 | 2.2748 | 1.9574 | 2.1161 | 0
1911 | 2.2437 | 1.9301 | 2.0869 | 0
1912 | 2.2209 | 1.9065 | 2.0637 | 0
1913 | 2.2021 | 1.8907 | 2.0464 | 0
1914 | 2.176 | 1.8728 | 2.0244 | 0
1915 | 2.1653 | 1.8633 | 2.0143 | 0
1916 | 2.1491 | 1.8418 | 1.9954 | 0
1917 | 2.1501 | 1.8336 | 1.9919 | 0
1918 | 2.1698 | 1.8436 | 2.0067 | 0
1919 | 2.1955 | 1.8644 | 2.03 | 0
1920 | 2.2016 | 1.8724 | 2.037 | 0
1921 | 2.2047 | 1.881 | 2.0428 | 0
1922 | 2.195 | 1.8808 | 2.0379 | 0
1923 | 2.1785 | 1.8663 | 2.0224 | 0
1924 | 2.1568 | 1.8462 | 2.0015 | 0
1925 | 2.141 | 1.8329 | 1.9869 | 0
1926 | 2.0953 | 1.7955 | 1.9454 | 0
1927 | 2.0495 | 1.7605 | 1.905 | 0
1928 | 2.0114 | 1.7262 | 1.8688 | 0
1929 | 1.9965 | 1.7172 | 1.8568 | 0
1930 | 1.998 | 1.7183 | 1.8582 | 0
1931 | 1.9981 | 1.7178 | 1.8579 | 0
1932 | 1.9903 | 1.7116 | 1.851 | 0
1933 | 1.9604 | 1.6972 | 1.8288 | 0
1934 | 1.9038 | 1.6668 | 1.7853 | 0
1935 | 1.844 | 1.6231 | 1.7335 | 0
1936 | 1.8216 | 1.6045 | 1.713 | 0
1937 | 1.7998 | 1.5794 | 1.6896 | 0
1938 | 1.7877 | 1.5694 | 1.6785 | 0
1939 | 1.761 | 1.5512 | 1.6561 | 0
1940 | 1.7055 | 1.511 | 1.6082 | 0
1941 | 1.679 | 1.4881 | 1.5835 | 0
1942 | 1.641 | 1.4546 | 1.5478 | 0
1943 | 1.6207 | 1.4353 | 1.528 | 0
1944 | 1.6013 | 1.4203 | 1.5108 | 0
1945 | 1.5844 | 1.4045 | 1.4944 | 0
1946 | 1.5738 | 1.3955 | 1.4846 | 0
1947 | 1.5615 | 1.3813 | 1.4714 | 0
1948 | 1.5728 | 1.3794 | 1.4761 | 0
1949 | 1.5968 | 1.3981 | 1.4975 | 0
1950 | 1.6388 | 1.4294 | 1.5341 | 0
1951 | 1.6701 | 1.4663 | 1.5682 | 0
1952 | 1.6722 | 1.4747 | 1.5735 | 0
1953 | 1.6613 | 1.4706 | 1.5659 | 0
1954 | 1.6469 | 1.4593 | 1.5531 | 0
1955 | 1.6285 | 1.4429 | 1.5357 | 0
1956 | 1.6267 | 1.435 | 1.5308 | 0
1957 | 1.6268 | 1.4363 | 1.5316 | 0
1958 | 1.6326 | 1.4414 | 1.537 | 0
1959 | 1.6235 | 1.4396 | 1.5316 | 0
1960 | 1.5384 | 1.3932 | 1.4658 | 0
1961 | 1.389 | 1.278 | 1.3335 | 0
1962 | 1.2365 | 1.1428 | 1.1897 | 0
1963 | 1.1773 | 1.0838 | 1.1306 | 0
1964 | 1.0993 | 1.0035 | 1.0514 | 0
1965 | 1.0531 | 0.95765 | 1.0054 | 0
1966 | 1.0128 | 0.92402 | 0.96842 | 0
1967 | 0.97189 | 0.88803 | 0.92996 | 0
1968 | 0.95648 | 0.87155 | 0.91402 | 0
1969 | 0.93107 | 0.84779 | 0.88943 | 0
1970 | 0.90844 | 0.8288 | 0.86862 | 0
1971 | 0.88659 | 0.80934 | 0.84796 | 0
1972 | 0.85992 | 0.78471 | 0.82231 | 0
1973 | 0.84808 | 0.77119 | 0.80963 | 0
1974 | 0.82053 | 0.74666 | 0.7836 | 0
1975 | 0.79284 | 0.71866 | 0.75575 | 0
1976 | 0.77387 | 0.69667 | 0.73527 | 0
1977 | 0.77303 | 0.68983 | 0.73143 | 0
1978 | 0.77144 | 0.69024 | 0.73084 | 0
1979 | 0.76197 | 0.68524 | 0.72361 | 0
1980 | 0.72996 | 0.65701 | 0.69349 | 0
1981 | 0.6825 | 0.61868 | 0.65059 | 0
1982 | 0.63046 | 0.5743 | 0.60238 | 0
1983 | 0.57445 | 0.52841 | 0.55143 | 0
1984 | 0.54402 | 0.50308 | 0.52355 | 0
1985 | 0.49162 | 0.45065 | 0.47114 | 0
1986 | 0.46324 | 0.416 | 0.43962 | 0
1987 | 0.45148 | 0.40046 | 0.42597 | 0
1988 | 0.45088 | 0.39589 | 0.42338 | 0
1989 | 0.45131 | 0.39866 | 0.42498 | 0
1990 | 0.44765 | 0.3979 | 0.42278 | 0
1991 | 0.42757 | 0.38587 | 0.40672 | 0
1992 | 0.40418 | 0.37055 | 0.38737 | 0
1993 | 0.37033 | 0.3408 | 0.35557 | 0
1994 | 0.33049 | 0.30821 | 0.31935 | 0
1995 | 0.30785 | 0.28691 | 0.29738 | 0
1996 | 0.25742 | 0.24293 | 0.25017 | 0
1997 | 0.21911 | 0.20379 | 0.21145 | 0
1998 | 0.18955 | 0.17374 | 0.18165 | 0
1999 | 0.17119 | 0.1555 | 0.16334 | 0
2000 | 0.17123 | 0.14784 | 0.15953 | 0
2001 | 0.1618 | 0.14987 | 0.15583 | 0
2002 | 0.11447 | 0.11951 | 0.11699 | 0
2003 | 0.053347 | 0.068019 | 0.060683 | 0
2004 | 0.002683 | 0.017865 | 0.010274 | 0

## 流量-温度综合分析
时间(s) | 平均流量L/Min | CH1温度 | CH2温度 | CH3温度 | CH4温度 | CH5温度 | CH6温度
0 | 0 | 18.079 | 18.7162 | 18.6714 | 19.1738 | 19.6124 | 21.2076
1 | 1.2293 | 18.0717 | 18.676 | 18.6625 | 19.1755 | 19.6062 | 21.2095
2 | 9.342 | 18.0643 | 18.6357 | 18.6536 | 19.1771 | 19.6 | 21.2114
3 | 13.3139 | 18.0664 | 18.6264 | 18.6571 | 19.18 | 19.5971 | 21.2121
4 | 13.7383 | 18.0686 | 18.6171 | 18.6607 | 19.1829 | 19.5943 | 21.2129
5 | 12.9771 | 18.0802 | 18.6388 | 18.6768 | 19.1869 | 19.5948 | 21.2124
6 | 11.4627 | 18.0919 | 18.6605 | 18.6929 | 19.191 | 19.5952 | 21.2119
7 | 10.4879 | 18.1048 | 18.6929 | 18.7164 | 19.1948 | 19.5962 | 21.2114
8 | 9.7629 | 18.1176 | 18.7252 | 18.74 | 19.1986 | 19.5971 | 21.211
9 | 8.9859 | 18.1479 | 18.7952 | 18.7852 | 19.2045 | 19.605 | 21.21
10 | 8.5828 | 18.1781 | 18.8652 | 18.8305 | 19.2105 | 19.6129 | 21.209
11 | 7.8631 | 18.2474 | 19.0264 | 18.894 | 19.2217 | 19.6243 | 21.2002
12 | 7.5356 | 18.3167 | 19.1876 | 18.9576 | 19.2329 | 19.6357 | 21.1914
13 | 7.6903 | 18.4138 | 19.4962 | 19.0481 | 19.2533 | 19.6536 | 21.1736
14 | 8.2405 | 18.511 | 19.8048 | 19.1386 | 19.2738 | 19.6714 | 21.1557
15 | 8.4964 | 18.6624 | 20.191 | 19.2974 | 19.3033 | 19.7095 | 21.1321
16 | 8.7707 | 18.8138 | 20.5771 | 19.4562 | 19.3329 | 19.7476 | 21.1086
17 | 8.6753 | 19.0443 | 21.0236 | 19.646 | 19.3724 | 19.7986 | 21.0829
18 | 8.4218 | 19.2748 | 21.47 | 19.8357 | 19.4119 | 19.8495 | 21.0571
19 | 8.2296 | 19.5383 | 21.98 | 20.0633 | 19.4738 | 19.9152 | 21.0305
20 | 8.1819 | 19.8019 | 22.49 | 20.291 | 19.5357 | 19.981 | 21.0038
21 | 8.1064 | 20.109 | 22.9571 | 20.5662 | 19.6055 | 20.061 | 20.9819
22 | 7.6621 | 20.4162 | 23.4243 | 20.8414 | 19.6752 | 20.141 | 20.96
23 | 7.0145 | 20.8007 | 23.8843 | 21.1107 | 19.7619 | 20.2379 | 20.9376
24 | 6.5234 | 21.1852 | 24.3443 | 21.38 | 19.8486 | 20.3348 | 20.9152
25 | 6.5142 | 21.5638 | 24.8481 | 21.6488 | 19.9493 | 20.4371 | 20.8888
26 | 6.6714 | 21.9424 | 25.3519 | 21.9176 | 20.05 | 20.5395 | 20.8624
27 | 7.0041 | 22.3514 | 25.8005 | 22.2229 | 20.1738 | 20.654 | 20.8398
28 | 7.2132 | 22.7605 | 26.249 | 22.5281 | 20.2976 | 20.7686 | 20.8171
29 | 7.2939 | 23.2619 | 26.7002 | 22.8071 | 20.4286 | 20.891 | 20.7971
30 | 7.2596 | 23.7633 | 27.1514 | 23.0862 | 20.5595 | 21.0133 | 20.7771
31 | 7.233 | 24.2571 | 27.6833 | 23.3752 | 20.7198 | 21.1355 | 20.7571
32 | 7.1571 | 24.751 | 28.2152 | 23.6643 | 20.88 | 21.2576 | 20.7371
33 | 7.0888 | 25.304 | 28.721 | 24.0155 | 21.094 | 21.3931 | 20.7217
34 | 7.0507 | 25.8571 | 29.2267 | 24.3667 | 21.3081 | 21.5286 | 20.7062
35 | 6.9595 | 26.5883 | 29.7843 | 24.7157 | 21.5576 | 21.7045 | 20.6931
36 | 6.8495 | 27.3195 | 30.3419 | 25.0648 | 21.8071 | 21.8805 | 20.68
37 | 6.7874 | 28.0795 | 31.0467 | 25.461 | 22.1117 | 22.0676 | 20.6683
38 | 6.6625 | 28.8395 | 31.7514 | 25.8571 | 22.4162 | 22.2548 | 20.6567
39 | 6.4944 | 29.7429 | 32.4695 | 26.3717 | 22.7957 | 22.4705 | 20.6486
40 | 6.2836 | 30.6462 | 33.1876 | 26.8862 | 23.1752 | 22.6862 | 20.6405
41 | 6.0489 | 31.8107 | 34.006 | 27.4252 | 23.5445 | 22.9702 | 20.6374
42 | 5.8403 | 32.9752 | 34.8243 | 27.9643 | 23.9138 | 23.2543 | 20.6343
43 | 5.7767 | 34.1614 | 35.7905 | 28.5793 | 24.2726 | 23.5533 | 20.6319
44 | 5.7047 | 35.3476 | 36.7567 | 29.1943 | 24.6314 | 23.8524 | 20.6295
45 | 5.6384 | 36.646 | 37.8714 | 29.944 | 24.9917 | 24.1767 | 20.629
46 | 5.5341 | 37.9443 | 38.9862 | 30.6938 | 25.3519 | 24.501 | 20.6286
47 | 5.3613 | 39.4205 | 40.1464 | 31.5817 | 25.6474 | 24.8676 | 20.6379
48 | 5.2614 | 40.8967 | 41.3067 | 32.4695 | 25.9429 | 25.2343 | 20.6471
49 | 5.0675 | 42.4862 | 42.5707 | 33.3952 | 26.2157 | 25.5676 | 20.6614
50 | 4.8905 | 44.0757 | 43.8348 | 34.321 | 26.4886 | 25.901 | 20.6757
51 | 4.7438 | 45.6505 | 45.1486 | 35.3176 | 26.795 | 26.2038 | 20.6886
52 | 4.6027 | 47.2252 | 46.4624 | 36.3143 | 27.1014 | 26.5067 | 20.7014
53 | 4.5162 | 48.8548 | 47.716 | 37.325 | 27.3807 | 26.8174 | 20.7181
54 | 4.3074 | 50.4843 | 48.9695 | 38.3357 | 27.66 | 27.1281 | 20.7348
55 | 4.074 | 52.0776 | 50.2098 | 39.2688 | 27.9893 | 27.3829 | 20.756
56 | 3.8485 | 53.671 | 51.45 | 40.2019 | 28.3186 | 27.6376 | 20.7771
57 | 3.6577 | 55.1367 | 52.7726 | 41.1002 | 28.7488 | 27.8729 | 20.7974
58 | 3.57 | 56.6024 | 54.0952 | 41.9986 | 29.179 | 28.1081 | 20.8176
59 | 3.4225 | 58.0471 | 55.2355 | 42.9276 | 29.6281 | 28.3557 | 20.8438
60 | 3.2915 | 59.4919 | 56.3757 | 43.8567 | 30.0771 | 28.6033 | 20.87
61 | 3.1836 | 61.0993 | 57.4207 | 44.6238 | 30.5683 | 28.8164 | 20.9007
62 | 3.094 | 62.7067 | 58.4657 | 45.391 | 31.0595 | 29.0295 | 20.9314
63 | 3.0235 | 64.1519 | 59.509 | 46.0812 | 31.6029 | 29.2264 | 20.9631
64 | 2.9939 | 65.5971 | 60.5524 | 46.7714 | 32.1462 | 29.4233 | 20.9948
65 | 2.9356 | 67.0633 | 61.3917 | 47.4505 | 32.7093 | 29.6193 | 21.0281
66 | 2.87 | 68.5295 | 62.231 | 48.1295 | 33.2724 | 29.8152 | 21.0614
67 | 2.8141 | 70.2698 | 63 | 48.6657 | 33.8286 | 29.9945 | 21.0998
68 | 2.7628 | 72.01 | 63.769 | 49.2019 | 34.3848 | 30.1738 | 21.1381
69 | 2.7462 | 73.6671 | 64.5688 | 49.6795 | 34.9814 | 30.3395 | 21.181
70 | 2.7164 | 75.3243 | 65.3686 | 50.1571 | 35.5781 | 30.5052 | 21.2238
71 | 2.6846 | 77.0038 | 66.039 | 50.6264 | 36.206 | 30.6698 | 21.2624
72 | 2.6607 | 78.6833 | 66.7095 | 51.0957 | 36.8338 | 30.8343 | 21.301
73 | 2.6418 | 80.4202 | 67.3471 | 51.4626 | 37.4498 | 30.9876 | 21.3445
74 | 2.6352 | 82.1571 | 67.9848 | 51.8295 | 38.0657 | 31.141 | 21.3881
75 | 2.6226 | 83.574 | 68.6738 | 52.1548 | 38.7102 | 31.2736 | 21.4352
76 | 2.5996 | 84.991 | 69.3629 | 52.48 | 39.3548 | 31.4062 | 21.4824
77 | 2.5821 | 86.2486 | 69.9588 | 52.8017 | 40.0864 | 31.5231 | 21.5243
78 | 2.5703 | 87.5062 | 70.5548 | 53.1233 | 40.8181 | 31.64 | 21.5662
79 | 2.5479 | 88.881 | 71.1421 | 53.3731 | 41.4957 | 31.7667 | 21.6079
80 | 2.5352 | 90.2557 | 71.7295 | 53.6229 | 42.1733 | 31.8933 | 21.6495
81 | 2.5155 | 91.4979 | 72.3817 | 53.845 | 42.8598 | 32.0076 | 21.7014
82 | 2.5027 | 92.74 | 73.0338 | 54.0671 | 43.5462 | 32.1219 | 21.7533
83 | 2.497 | 94.0562 | 73.6202 | 54.2776 | 44.3121 | 32.2474 | 21.8031
84 | 2.498 | 95.3724 | 74.2067 | 54.4881 | 45.0781 | 32.3729 | 21.8529
85 | 2.5138 | 96.8976 | 74.804 | 54.6543 | 45.7698 | 32.534 | 21.9064
86 | 2.5522 | 98.4229 | 75.4014 | 54.8205 | 46.4614 | 32.6952 | 21.96
87 | 2.5901 | 99.8452 | 76.0795 | 54.9602 | 47.1517 | 32.8481 | 22.02
88 | 2.5877 | 101.2676 | 76.7576 | 55.1 | 47.8419 | 33.001 | 22.08
89 | 2.5366 | 102.7176 | 77.3745 | 55.2338 | 48.6045 | 33.1545 | 22.1369
90 | 2.486 | 104.1676 | 77.9914 | 55.3676 | 49.3671 | 33.3081 | 22.1938
91 | 2.4685 | 105.7431 | 78.6293 | 55.4624 | 50.0562 | 33.4886 | 22.2514
92 | 2.4551 | 107.3186 | 79.2671 | 55.5571 | 50.7452 | 33.669 | 22.309
93 | 2.457 | 108.9757 | 79.976 | 55.636 | 51.4369 | 33.844 | 22.3795
94 | 2.4548 | 110.6329 | 80.6848 | 55.7148 | 52.1286 | 34.019 | 22.45
95 | 2.4515 | 112.2595 | 81.4252 | 55.789 | 52.905 | 34.21 | 22.52
96 | 2.4482 | 113.8862 | 82.1657 | 55.8633 | 53.6814 | 34.401 | 22.59
97 | 2.4478 | 115.5981 | 82.8795 | 55.9324 | 54.3852 | 34.6331 | 22.6619
98 | 2.4536 | 117.31 | 83.5933 | 56.0014 | 55.089 | 34.8652 | 22.7338
99 | 2.4624 | 119.0221 | 84.2921 | 56.0586 | 55.7976 | 35.0881 | 22.8112
100 | 2.4768 | 120.7343 | 84.991 | 56.1157 | 56.5062 | 35.311 | 22.8886
101 | 2.4773 | 122.3376 | 85.6162 | 56.1757 | 57.2986 | 35.5445 | 22.9593
102 | 2.4626 | 123.941 | 86.2414 | 56.2357 | 58.091 | 35.7781 | 23.03
103 | 2.4404 | 125.5412 | 86.7843 | 56.2917 | 58.8155 | 36.0431 | 23.0988
104 | 2.423 | 127.1414 | 87.3271 | 56.3476 | 59.54 | 36.3081 | 23.1676
105 | 2.4172 | 128.9238 | 87.8376 | 56.3974 | 60.2764 | 36.5936 | 23.2445
106 | 2.4183 | 130.7062 | 88.3481 | 56.4471 | 61.0129 | 36.879 | 23.3214
107 | 2.4328 | 132.3012 | 88.899 | 56.4962 | 61.8081 | 37.1567 | 23.4031
108 | 2.446 | 133.8962 | 89.45 | 56.5452 | 62.6033 | 37.4343 | 23.4848
109 | 2.488 | 135.4643 | 89.9248 | 56.5981 | 63.4079 | 37.7121 | 23.5695
110 | 2.5587 | 137.0324 | 90.3995 | 56.651 | 64.2124 | 37.99 | 23.6543
111 | 2.6301 | 138.73 | 90.8748 | 56.695 | 64.9864 | 38.2745 | 23.7433
112 | 2.6534 | 140.4276 | 91.35 | 56.739 | 65.7605 | 38.559 | 23.8324
113 | 2.6463 | 141.9176 | 91.9052 | 56.7879 | 66.5648 | 38.8293 | 23.9248
114 | 2.6049 | 143.4076 | 92.4605 | 56.8367 | 67.369 | 39.0995 | 24.0171
115 | 2.5794 | 144.8571 | 92.9869 | 56.8938 | 68.1738 | 39.3738 | 24.1081
116 | 2.5735 | 146.3067 | 93.5133 | 56.951 | 68.9786 | 39.6481 | 24.199
117 | 2.5704 | 147.889 | 94.0571 | 57.0045 | 69.7376 | 39.9498 | 24.2952
118 | 2.5579 | 149.4714 | 94.601 | 57.0581 | 70.4967 | 40.2514 | 24.3914
119 | 2.553 | 150.859 | 95.2157 | 57.1107 | 71.259 | 40.5224 | 24.5014
120 | 2.5732 | 152.2467 | 95.8305 | 57.1633 | 72.0214 | 40.7933 | 24.6114
121 | 2.6128 | 153.5979 | 96.3824 | 57.231 | 72.8493 | 41.0524 | 24.7117
122 | 2.6548 | 154.949 | 96.9343 | 57.2986 | 73.6771 | 41.3114 | 24.8119
123 | 2.664 | 156.3514 | 97.4912 | 57.3674 | 74.4148 | 41.6171 | 24.9133
124 | 2.6631 | 157.7538 | 98.0481 | 57.4362 | 75.1524 | 41.9229 | 25.0148
125 | 2.6321 | 159.1212 | 98.6652 | 57.52 | 75.9038 | 42.2129 | 25.1293
126 | 2.6111 | 160.4886 | 99.2824 | 57.6038 | 76.6552 | 42.5029 | 25.2438
127 | 2.6278 | 161.7757 | 99.93 | 57.7007 | 77.5188 | 42.806 | 25.3436
128 | 2.6371 | 163.0629 | 100.5776 | 57.7976 | 78.3824 | 43.109 | 25.4433
129 | 2.6581 | 164.3762 | 101.2131 | 57.9162 | 79.1774 | 43.4538 | 25.5436
130 | 2.6685 | 165.6895 | 101.8486 | 58.0348 | 79.9724 | 43.7986 | 25.6438
131 | 2.6831 | 166.9438 | 102.5112 | 58.1524 | 80.7888 | 44.116 | 25.7588
132 | 2.6947 | 168.1981 | 103.1738 | 58.27 | 81.6052 | 44.4333 | 25.8738
133 | 2.6923 | 169.3512 | 103.8205 | 58.4038 | 82.4919 | 44.739 | 25.9769
134 | 2.6814 | 170.5043 | 104.4671 | 58.5376 | 83.3786 | 45.0448 | 26.08
135 | 2.6657 | 171.6131 | 105.0564 | 58.686 | 84.1474 | 45.3726 | 26.195
136 | 2.6703 | 172.7219 | 105.6457 | 58.8343 | 84.9162 | 45.7005 | 26.31
137 | 2.6797 | 173.8879 | 106.2193 | 58.984 | 85.6598 | 45.9793 | 26.4426
138 | 2.6789 | 175.0538 | 106.7929 | 59.1338 | 86.4033 | 46.2581 | 26.5752
139 | 2.6753 | 176.0405 | 107.4312 | 59.2998 | 87.2214 | 46.5431 | 26.6914
140 | 2.6648 | 177.0271 | 108.0695 | 59.4657 | 88.0395 | 46.8281 | 26.8076
141 | 2.6594 | 177.9738 | 108.6524 | 59.6917 | 88.7705 | 47.1617 | 26.9171
142 | 2.674 | 178.9205 | 109.2352 | 59.9176 | 89.5014 | 47.4952 | 27.0267
143 | 2.6957 | 179.9426 | 109.8257 | 60.1536 | 90.2479 | 47.8086 | 27.1507
144 | 2.7193 | 180.9648 | 110.4162 | 60.3895 | 90.9943 | 48.1219 | 27.2748
145 | 2.7307 | 181.8655 | 111.0881 | 60.6798 | 91.8333 | 48.4498 | 27.3857
146 | 2.7363 | 182.7662 | 111.76 | 60.97 | 92.6724 | 48.7776 | 27.4967
147 | 2.7405 | 183.64 | 112.3686 | 61.3562 | 93.4167 | 49.1421 | 27.6098
148 | 2.7388 | 184.5138 | 112.9771 | 61.7424 | 94.161 | 49.5067 | 27.7229
149 | 2.7546 | 185.4519 | 113.5771 | 62.15 | 94.886 | 49.8226 | 27.8481
150 | 2.7799 | 186.39 | 114.1771 | 62.5576 | 95.611 | 50.1386 | 27.9733
151 | 2.8436 | 187.2024 | 114.84 | 63.0057 | 96.399 | 50.4626 | 28.0893
152 | 2.9256 | 188.0148 | 115.5029 | 63.4538 | 97.1871 | 50.7867 | 28.2052
153 | 3.0178 | 188.8069 | 116.1064 | 63.9676 | 97.8824 | 51.1433 | 28.3195
154 | 3.1319 | 189.599 | 116.71 | 64.4814 | 98.5776 | 51.5 | 28.4338
155 | 3.1891 | 190.4545 | 117.3088 | 64.9526 | 99.26 | 51.8705 | 28.5498
156 | 3.2441 | 191.31 | 117.9076 | 65.4238 | 99.9424 | 52.241 | 28.6657
157 | 3.2369 | 192.0595 | 118.5769 | 65.891 | 100.6702 | 52.6062 | 28.7736
158 | 3.2741 | 192.809 | 119.2462 | 66.3581 | 101.3981 | 52.9714 | 28.8814
159 | 3.4227 | 193.5362 | 119.8488 | 66.8683 | 102.1319 | 53.3467 | 28.9802
160 | 3.584 | 194.2633 | 120.4514 | 67.3786 | 102.8657 | 53.7219 | 29.079
161 | 3.6237 | 195.0412 | 121.0536 | 67.8374 | 103.5767 | 54.0912 | 29.1957
162 | 3.5833 | 195.819 | 121.6557 | 68.2962 | 104.2876 | 54.4605 | 29.3124
163 | 3.4498 | 196.4905 | 122.3245 | 68.7488 | 105.0164 | 54.81 | 29.4419
164 | 3.3181 | 197.1619 | 122.9933 | 69.2014 | 105.7452 | 55.1595 | 29.5714
165 | 3.2199 | 197.8133 | 123.5979 | 69.699 | 106.4414 | 55.5162 | 29.7031
166 | 3.1781 | 198.4648 | 124.2024 | 70.1967 | 107.1376 | 55.8729 | 29.8348
167 | 3.1132 | 199.1443 | 124.7981 | 70.6398 | 107.7714 | 56.2748 | 29.9629
168 | 3.0509 | 199.8238 | 125.3938 | 71.0829 | 108.4052 | 56.6767 | 30.091
169 | 2.9696 | 200.4955 | 126.02 | 71.5188 | 109.0195 | 57.0367 | 30.2305
170 | 2.9014 | 201.1671 | 126.6462 | 71.9548 | 109.6338 | 57.3967 | 30.37
171 | 2.8763 | 201.8095 | 127.2686 | 72.4136 | 110.3062 | 57.7593 | 30.494
172 | 2.8665 | 202.4519 | 127.891 | 72.8724 | 110.9786 | 58.1219 | 30.6181
173 | 2.8917 | 203.0948 | 128.4817 | 73.319 | 111.5817 | 58.5324 | 30.7543
174 | 2.9014 | 203.7376 | 129.0724 | 73.7657 | 112.1848 | 58.9429 | 30.8905
175 | 2.8721 | 204.3436 | 129.6757 | 74.1814 | 112.779 | 59.3167 | 31.0419
176 | 2.8192 | 204.9495 | 130.279 | 74.5971 | 113.3733 | 59.6905 | 31.1933
177 | 2.7908 | 205.4938 | 130.8545 | 75.0119 | 114.015 | 60.0657 | 31.3355
178 | 2.7437 | 206.0381 | 131.43 | 75.4267 | 114.6567 | 60.441 | 31.4776
179 | 2.7019 | 206.5519 | 131.9505 | 75.8131 | 115.2214 | 60.8548 | 31.6202
180 | 2.673 | 207.0657 | 132.471 | 76.1995 | 115.7862 | 61.2686 | 31.7629
181 | 2.6753 | 207.6114 | 132.9748 | 76.5519 | 116.3429 | 61.6329 | 31.9129
182 | 2.6825 | 208.1571 | 133.4786 | 76.9043 | 116.8995 | 61.9971 | 32.0629
183 | 2.6959 | 208.6255 | 134.0248 | 77.254 | 117.4993 | 62.3619 | 32.1895
184 | 2.6877 | 209.0938 | 134.571 | 77.6038 | 118.099 | 62.7267 | 32.3162
185 | 2.6437 | 209.5321 | 135.0488 | 77.9852 | 118.6417 | 63.1376 | 32.4283
186 | 2.5994 | 209.9705 | 135.5267 | 78.3667 | 119.1843 | 63.5486 | 32.5405
187 | 2.5621 | 210.4395 | 136.0057 | 78.711 | 119.7207 | 63.931 | 32.6445
188 | 2.5505 | 210.9086 | 136.4848 | 79.0552 | 120.2571 | 64.3133 | 32.7486
189 | 2.5359 | 211.3024 | 137.0162 | 79.3981 | 120.8167 | 64.6981 | 32.8498
190 | 2.531 | 211.6962 | 137.5476 | 79.741 | 121.3762 | 65.0829 | 32.951
191 | 2.5093 | 212.064 | 138.0245 | 80.1198 | 121.926 | 65.4948 | 33.05
192 | 2.4809 | 212.4319 | 138.5014 | 80.4986 | 122.4757 | 65.9067 | 33.149
193 | 2.4704 | 212.8205 | 138.9721 | 80.836 | 122.9979 | 66.3233 | 33.2502
194 | 2.4673 | 213.209 | 139.4429 | 81.1733 | 123.52 | 66.74 | 33.3514
195 | 2.4932 | 213.5457 | 139.946 | 81.5086 | 124.0545 | 67.135 | 33.4531
196 | 2.4986 | 213.8824 | 140.449 | 81.8438 | 124.589 | 67.53 | 33.5548
197 | 2.5047 | 214.201 | 140.8831 | 82.2133 | 125.1224 | 67.9407 | 33.6381
198 | 2.5148 | 214.5195 | 141.3171 | 82.5829 | 125.6557 | 68.3514 | 33.7214
199 | 2.5488 | 214.8617 | 141.7483 | 82.914 | 126.1533 | 68.759 | 33.8036
200 | 2.592 | 215.2038 | 142.1795 | 83.2452 | 126.651 | 69.1667 | 33.8857
201 | 2.5976 | 215.4945 | 142.6455 | 83.5845 | 127.1433 | 69.544 | 33.9831
202 | 2.5759 | 215.7852 | 143.1114 | 83.9238 | 127.6357 | 69.9214 | 34.0805
203 | 2.5665 | 216.0698 | 143.5221 | 84.3069 | 128.1629 | 70.3005 | 34.1648
204 | 2.5594 | 216.3543 | 143.9329 | 84.69 | 128.69 | 70.6795 | 34.249
205 | 2.5767 | 216.6621 | 144.34 | 85.0376 | 129.1479 | 71.0938 | 34.3233
206 | 2.5943 | 216.97 | 144.7471 | 85.3852 | 129.6057 | 71.5081 | 34.3976
207 | 2.5936 | 217.241 | 145.1952 | 85.7343 | 130.0483 | 71.8769 | 34.4786
208 | 2.5933 | 217.5119 | 145.6433 | 86.0833 | 130.491 | 72.2457 | 34.5595
209 | 2.6049 | 217.7693 | 146.0405 | 86.4755 | 130.9688 | 72.616 | 34.6307
210 | 2.6299 | 218.0267 | 146.4376 | 86.8676 | 131.4467 | 72.9862 | 34.7019
211 | 2.6491 | 218.2945 | 146.8357 | 87.2286 | 131.8669 | 73.3914 | 34.7871
212 | 2.64 | 218.5624 | 147.2338 | 87.5895 | 132.2871 | 73.7967 | 34.8724
213 | 2.6319 | 218.8243 | 147.6507 | 87.9481 | 132.6969 | 74.1552 | 34.98
214 | 2.6307 | 219.0862 | 148.0676 | 88.3067 | 133.1067 | 74.5138 | 35.0876
215 | 2.6406 | 219.3386 | 148.4702 | 88.685 | 133.5424 | 74.8652 | 35.1843
216 | 2.6327 | 219.591 | 148.8729 | 89.0633 | 133.9781 | 75.2167 | 35.281
217 | 2.5935 | 219.845 | 149.2464 | 89.4469 | 134.3662 | 75.5933 | 35.3676
218 | 2.5621 | 220.099 | 149.62 | 89.8305 | 134.7543 | 75.97 | 35.4543
219 | 2.5486 | 220.3274 | 150.0029 | 90.1952 | 135.1414 | 76.3088 | 35.5419
220 | 2.5511 | 220.5557 | 150.3857 | 90.56 | 135.5286 | 76.6476 | 35.6295
221 | 2.5748 | 220.7529 | 150.7586 | 90.9426 | 135.9538 | 76.99 | 35.7057
222 | 2.6204 | 220.95 | 151.1314 | 91.3252 | 136.379 | 77.3324 | 35.7819
223 | 2.6827 | 221.1376 | 151.4826 | 91.7038 | 136.7524 | 77.7112 | 35.8588
224 | 2.7356 | 221.3252 | 151.8338 | 92.0824 | 137.1257 | 78.09 | 35.9357
225 | 2.7699 | 221.5179 | 152.185 | 92.4214 | 137.4698 | 78.4214 | 36.0283
226 | 2.7866 | 221.7105 | 152.5362 | 92.7605 | 137.8138 | 78.7529 | 36.121
227 | 2.8333 | 221.8748 | 152.9171 | 93.0995 | 138.155 | 79.0821 | 36.2055
228 | 2.8503 | 222.039 | 153.2981 | 93.4386 | 138.4962 | 79.4114 | 36.29
229 | 2.824 | 222.2021 | 153.6362 | 93.8176 | 138.8286 | 79.7571 | 36.3695
230 | 2.7838 | 222.3652 | 153.9743 | 94.1967 | 139.161 | 80.1029 | 36.449
231 | 2.7762 | 222.5395 | 154.3071 | 94.5324 | 139.4795 | 80.4517 | 36.5329
232 | 2.7894 | 222.7138 | 154.64 | 94.8681 | 139.7981 | 80.8005 | 36.6167
233 | 2.825 | 222.8686 | 155.0071 | 95.1957 | 140.1369 | 81.1317 | 36.7095
234 | 2.8563 | 223.0233 | 155.3743 | 95.5233 | 140.4757 | 81.4629 | 36.8024
235 | 2.8847 | 223.169 | 155.6993 | 95.8795 | 140.8126 | 81.801 | 36.8995
236 | 2.927 | 223.3148 | 156.0243 | 96.2357 | 141.1495 | 82.139 | 36.9967
237 | 2.9494 | 223.4545 | 156.3479 | 96.5476 | 141.4667 | 82.4614 | 37.1033
238 | 3.0082 | 223.5943 | 156.6714 | 96.8595 | 141.7838 | 82.7838 | 37.21
239 | 3.0932 | 223.7017 | 157.0374 | 97.1788 | 142.1105 | 83.0881 | 37.3138
240 | 3.1772 | 223.809 | 157.4033 | 97.4981 | 142.4371 | 83.3924 | 37.4176
241 | 3.2448 | 223.9048 | 157.7364 | 97.8638 | 142.805 | 83.6986 | 37.5045
242 | 3.2634 | 224.0005 | 158.0695 | 98.2295 | 143.1729 | 84.0048 | 37.5914
243 | 3.2606 | 224.0936 | 158.4098 | 98.5686 | 143.5048 | 84.3498 | 37.6729
244 | 3.2564 | 224.1867 | 158.75 | 98.9076 | 143.8367 | 84.6948 | 37.7543
245 | 3.2493 | 224.264 | 159.1326 | 99.2467 | 144.1621 | 85.0083 | 37.8429
246 | 3.2184 | 224.3414 | 159.5152 | 99.5857 | 144.4876 | 85.3219 | 37.9314
247 | 3.1718 | 224.4333 | 159.8636 | 99.9745 | 144.8162 | 85.6371 | 38.0043
248 | 3.1163 | 224.5252 | 160.2119 | 100.3633 | 145.1448 | 85.9524 | 38.0771
249 | 3.0846 | 224.6507 | 160.559 | 100.7226 | 145.4121 | 86.2945 | 38.1493
250 | 2.9995 | 224.7762 | 160.9062 | 101.0819 | 145.6795 | 86.6367 | 38.2214
251 | 2.8853 | 224.9114 | 161.285 | 101.446 | 145.9219 | 86.9417 | 38.306
252 | 2.7859 | 225.0467 | 161.6638 | 101.81 | 146.1643 | 87.2467 | 38.3905
253 | 2.7627 | 225.19 | 161.9902 | 102.196 | 146.4198 | 87.5579 | 38.4745
254 | 2.7726 | 225.3333 | 162.3167 | 102.5819 | 146.6752 | 87.869 | 38.5586
255 | 2.7972 | 225.4752 | 162.6343 | 102.9657 | 146.8938 | 88.2119 | 38.6598
256 | 2.8021 | 225.6171 | 162.9519 | 103.3495 | 147.1124 | 88.5548 | 38.761
257 | 2.7856 | 225.7364 | 163.279 | 103.7083 | 147.3255 | 88.8612 | 38.876
258 | 2.7803 | 225.8557 | 163.6062 | 104.0671 | 147.5386 | 89.1676 | 38.991
259 | 2.7624 | 225.9569 | 163.9188 | 104.4329 | 147.7721 | 89.4695 | 39.0881
260 | 2.7229 | 226.0581 | 164.2314 | 104.7986 | 148.0057 | 89.7714 | 39.1852
261 | 2.6945 | 226.1529 | 164.5174 | 105.1431 | 148.2098 | 90.0912 | 39.2729
262 | 2.6424 | 226.2476 | 164.8033 | 105.4876 | 148.4138 | 90.411 | 39.3605
263 | 2.5885 | 226.3269 | 165.0883 | 105.7981 | 148.604 | 90.6855 | 39.4533
264 | 2.551 | 226.4062 | 165.3733 | 106.1086 | 148.7943 | 90.96 | 39.5462
265 | 2.521 | 226.4726 | 165.6329 | 106.4045 | 148.9964 | 91.239 | 39.6329
266 | 2.4964 | 226.539 | 165.8924 | 106.7005 | 149.1986 | 91.5181 | 39.7195
267 | 2.4848 | 226.6048 | 166.1229 | 107.0124 | 149.379 | 91.819 | 39.796
268 | 2.4335 | 226.6705 | 166.3533 | 107.3243 | 149.5595 | 92.12 | 39.8724
269 | 2.3784 | 226.7317 | 166.5743 | 107.5967 | 149.7379 | 92.3826 | 39.9374
270 | 2.3541 | 226.7929 | 166.7952 | 107.869 | 149.9162 | 92.6452 | 40.0024
271 | 2.3718 | 226.8433 | 167.0329 | 108.134 | 150.1133 | 92.9036 | 40.0424
272 | 2.3857 | 226.8938 | 167.2705 | 108.399 | 150.3105 | 93.1619 | 40.0824
273 | 2.4038 | 226.9452 | 167.4729 | 108.681 | 150.475 | 93.4383 | 40.1293
274 | 2.3861 | 226.9967 | 167.6752 | 108.9629 | 150.6395 | 93.7148 | 40.1762
275 | 2.3538 | 227.0531 | 167.8762 | 109.21 | 150.794 | 93.956 | 40.2526
276 | 2.3303 | 227.1095 | 168.0771 | 109.4571 | 150.9486 | 94.1971 | 40.329
277 | 2.3263 | 227.1581 | 168.2924 | 109.6924 | 151.0988 | 94.4395 | 40.4131
278 | 2.3223 | 227.2067 | 168.5076 | 109.9276 | 151.249 | 94.6819 | 40.4971
279 | 2.3005 | 227.2467 | 168.6974 | 110.1783 | 151.3769 | 94.945 | 40.5819
280 | 2.2712 | 227.2867 | 168.8871 | 110.429 | 151.5048 | 95.2081 | 40.6667
281 | 2.2475 | 227.315 | 169.0762 | 110.6479 | 151.6338 | 95.4712 | 40.7488
282 | 2.2333 | 227.3433 | 169.2652 | 110.8667 | 151.7629 | 95.7343 | 40.831
283 | 2.2246 | 227.35 | 169.4669 | 111.071 | 151.904 | 95.9883 | 40.8898
284 | 2.2098 | 227.3567 | 169.6686 | 111.2752 | 152.0452 | 96.2424 | 40.9486
285 | 2.1594 | 227.3569 | 169.844 | 111.49 | 152.194 | 96.5064 | 41.0088
286 | 2.1127 | 227.3571 | 170.0195 | 111.7048 | 152.3429 | 96.7705 | 41.069
287 | 2.0863 | 227.3619 | 170.1955 | 111.889 | 152.5005 | 97.0257 | 41.1421
288 | 2.1063 | 227.3667 | 170.3714 | 112.0733 | 152.6581 | 97.281 | 41.2152
289 | 2.1237 | 227.3726 | 170.5517 | 112.245 | 152.8183 | 97.5114 | 41.29
290 | 2.1527 | 227.3786 | 170.7319 | 112.4167 | 152.9786 | 97.7419 | 41.3648
291 | 2.1804 | 227.3886 | 170.8871 | 112.6002 | 153.1231 | 97.969 | 41.439
292 | 2.2103 | 227.3986 | 171.0424 | 112.7838 | 153.2676 | 98.1962 | 41.5133
293 | 2.2537 | 227.3957 | 171.1888 | 112.9424 | 153.3829 | 98.4348 | 41.5786
294 | 2.3131 | 227.3929 | 171.3352 | 113.101 | 153.4981 | 98.6733 | 41.6438
295 | 2.3455 | 227.3674 | 171.4833 | 113.2502 | 153.599 | 98.8793 | 41.6883
296 | 2.4165 | 227.3419 | 171.6314 | 113.3995 | 153.7 | 99.0852 | 41.7329
297 | 2.4746 | 227.306 | 171.7636 | 113.5624 | 153.8252 | 99.2964 | 41.7574
298 | 2.488 | 227.27 | 171.8957 | 113.7252 | 153.9505 | 99.5076 | 41.7819
299 | 2.4599 | 227.2369 | 172.0376 | 113.87 | 154.0676 | 99.736 | 41.8081
300 | 2.4123 | 227.2038 | 172.1795 | 114.0148 | 154.1848 | 99.9643 | 41.8343
301 | 2.3928 | 227.1824 | 172.3381 | 114.1602 | 154.3174 | 100.1688 | 41.8836
302 | 2.3785 | 227.161 | 172.4967 | 114.3057 | 154.45 | 100.3733 | 41.9329
303 | 2.3887 | 227.1567 | 172.6688 | 114.4633 | 154.5893 | 100.5831 | 41.986
304 | 2.414 | 227.1524 | 172.841 | 114.621 | 154.7286 | 100.7929 | 42.039
305 | 2.4262 | 227.1529 | 173.0098 | 114.7862 | 154.8405 | 101.0238 | 42.0933
306 | 2.4266 | 227.1533 | 173.1786 | 114.9514 | 154.9524 | 101.2548 | 42.1476
307 | 2.4232 | 227.1512 | 173.346 | 115.109 | 155.056 | 101.461 | 42.2107
308 | 2.4357 | 227.149 | 173.5133 | 115.2667 | 155.1595 | 101.6671 | 42.2738
309 | 2.4591 | 227.1469 | 173.6714 | 115.4283 | 155.265 | 101.8743 | 42.3205
310 | 2.469 | 227.1448 | 173.8295 | 115.59 | 155.3705 | 102.0814 | 42.3671
311 | 2.4615 | 227.1379 | 173.9695 | 115.749 | 155.4452 | 102.3005 | 42.4076
312 | 2.4365 | 227.131 | 174.1095 | 115.9081 | 155.52 | 102.5195 | 42.4481
313 | 2.4122 | 227.1181 | 174.244 | 116.0526 | 155.5936 | 102.7105 | 42.5057
314 | 2.4136 | 227.1052 | 174.3786 | 116.1971 | 155.6671 | 102.9014 | 42.5633
315 | 2.4147 | 227.0855 | 174.5302 | 116.3426 | 155.7495 | 103.0869 | 42.6288
316 | 2.4023 | 227.0657 | 174.6819 | 116.4881 | 155.8319 | 103.2724 | 42.6943
317 | 2.3933 | 227.0431 | 174.8243 | 116.654 | 155.9029 | 103.4762 | 42.7698
318 | 2.3698 | 227.0205 | 174.9667 | 116.82 | 155.9738 | 103.68 | 42.8452
319 | 2.3524 | 226.9898 | 175.1131 | 116.9688 | 156.0302 | 103.859 | 42.9333
320 | 2.3361 | 226.959 | 175.2595 | 117.1176 | 156.0867 | 104.0381 | 43.0214
321 | 2.3249 | 226.93 | 175.4167 | 117.2617 | 156.1412 | 104.215 | 43.0919
322 | 2.3227 | 226.901 | 175.5738 | 117.4057 | 156.1957 | 104.3919 | 43.1624
323 | 2.3185 | 226.8755 | 175.7143 | 117.5583 | 156.2483 | 104.5938 | 43.2119
324 | 2.3023 | 226.85 | 175.8548 | 117.711 | 156.301 | 104.7957 | 43.2614
325 | 2.2694 | 226.8343 | 175.999 | 117.8405 | 156.3736 | 104.9762 | 43.3019
326 | 2.2553 | 226.8186 | 176.1433 | 117.97 | 156.4462 | 105.1567 | 43.3424
327 | 2.2643 | 226.8131 | 176.3088 | 118.0917 | 156.5374 | 105.3374 | 43.3633
328 | 2.2689 | 226.8076 | 176.4743 | 118.2133 | 156.6286 | 105.5181 | 43.3843
329 | 2.2685 | 226.8081 | 176.6317 | 118.3505 | 156.7183 | 105.7083 | 43.4057
330 | 2.2514 | 226.8086 | 176.789 | 118.4876 | 156.8081 | 105.8986 | 43.4271
331 | 2.2529 | 226.8036 | 176.9448 | 118.6067 | 156.8767 | 106.0833 | 43.4664
332 | 2.2719 | 226.7986 | 177.1005 | 118.7257 | 156.9452 | 106.2681 | 43.5057
333 | 2.2845 | 226.7907 | 177.2581 | 118.8381 | 156.9964 | 106.435 | 43.565
334 | 2.2835 | 226.7829 | 177.4157 | 118.9505 | 157.0476 | 106.6019 | 43.6243
335 | 2.2813 | 226.7729 | 177.5507 | 119.0721 | 157.0848 | 106.7693 | 43.6983
336 | 2.2863 | 226.7629 | 177.6857 | 119.1938 | 157.1219 | 106.9367 | 43.7724
337 | 2.2933 | 226.75 | 177.8198 | 119.2983 | 157.1374 | 107.0848 | 43.8536
338 | 2.2798 | 226.7371 | 177.9538 | 119.4029 | 157.1529 | 107.2329 | 43.9348
339 | 2.2574 | 226.7276 | 178.114 | 119.5083 | 157.1588 | 107.37 | 44.0107
340 | 2.2056 | 226.7181 | 178.2743 | 119.6138 | 157.1648 | 107.5071 | 44.0867
341 | 2.1751 | 226.709 | 178.4295 | 119.735 | 157.1845 | 107.641 | 44.1552
342 | 2.1645 | 226.7 | 178.5848 | 119.8562 | 157.2043 | 107.7748 | 44.2238
343 | 2.1576 | 226.6905 | 178.7567 | 119.9633 | 157.2312 | 107.9245 | 44.2864
344 | 2.1435 | 226.681 | 178.9286 | 120.0705 | 157.2581 | 108.0743 | 44.349
345 | 2.1429 | 226.6836 | 179.136 | 120.1769 | 157.2764 | 108.2086 | 44.4031
346 | 2.1654 | 226.6862 | 179.3433 | 120.2833 | 157.2948 | 108.3429 | 44.4571
347 | 2.195 | 226.6945 | 179.5464 | 120.401 | 157.3 | 108.4786 | 44.4986
348 | 2.2095 | 226.7029 | 179.7495 | 120.5186 | 157.3052 | 108.6143 | 44.54
349 | 2.2221 | 226.7126 | 179.9631 | 120.6219 | 157.2838 | 108.7579 | 44.5795
350 | 2.2256 | 226.7224 | 180.1767 | 120.7252 | 157.2624 | 108.9014 | 44.619
351 | 2.2353 | 226.7307 | 180.4345 | 120.8355 | 157.241 | 109.0331 | 44.6643
352 | 2.238 | 226.739 | 180.6924 | 120.9457 | 157.2195 | 109.1648 | 44.7095
353 | 2.2252 | 226.7398 | 180.9426 | 121.0676 | 157.2057 | 109.2988 | 44.7481
354 | 2.2182 | 226.7405 | 181.1929 | 121.1895 | 157.1919 | 109.4329 | 44.7867
355 | 2.2333 | 226.7488 | 181.4652 | 121.3007 | 157.1869 | 109.5888 | 44.8262
356 | 2.2476 | 226.7571 | 181.7376 | 121.4119 | 157.1819 | 109.7448 | 44.8657
357 | 2.2895 | 226.7821 | 182.0574 | 121.529 | 157.1819 | 109.89 | 44.8955
358 | 2.3307 | 226.8071 | 182.3771 | 121.6462 | 157.1819 | 110.0352 | 44.9252
359 | 2.352 | 226.8464 | 182.6826 | 121.7757 | 157.1781 | 110.1826 | 44.951
360 | 2.3571 | 226.8857 | 182.9881 | 121.9052 | 157.1743 | 110.33 | 44.9767
361 | 2.3427 | 226.9429 | 183.3081 | 122.0455 | 157.1686 | 110.4971 | 45.0024
362 | 2.3325 | 227 | 183.6281 | 122.1857 | 157.1629 | 110.6643 | 45.0281
363 | 2.316 | 227.0686 | 183.9876 | 122.3321 | 157.1724 | 110.8219 | 45.061
364 | 2.2975 | 227.1371 | 184.3471 | 122.4786 | 157.1819 | 110.9795 | 45.0938
365 | 2.2812 | 227.205 | 184.7086 | 122.6333 | 157.1857 | 111.1288 | 45.1305
366 | 2.2717 | 227.2729 | 185.07 | 122.7881 | 157.1895 | 111.2781 | 45.1671
367 | 2.2723 | 227.3481 | 185.4045 | 122.9395 | 157.1769 | 111.4298 | 45.2088
368 | 2.2764 | 227.4233 | 185.739 | 123.091 | 157.1643 | 111.5814 | 45.2505
369 | 2.2833 | 227.4912 | 186.0548 | 123.2283 | 157.144 | 111.7071 | 45.3014
370 | 2.2826 | 227.559 | 186.3705 | 123.3657 | 157.1238 | 111.8329 | 45.3524
371 | 2.2743 | 227.6095 | 186.6531 | 123.4969 | 157.0736 | 111.9488 | 45.4086
372 | 2.2436 | 227.66 | 186.9357 | 123.6281 | 157.0233 | 112.0648 | 45.4648
373 | 2.229 | 227.7026 | 187.1888 | 123.776 | 156.9574 | 112.1976 | 45.5212
374 | 2.2098 | 227.7452 | 187.4419 | 123.9238 | 156.8914 | 112.3305 | 45.5776
375 | 2.1963 | 227.7895 | 187.6976 | 124.064 | 156.8288 | 112.4493 | 45.6481
376 | 2.1785 | 227.8338 | 187.9533 | 124.2043 | 156.7662 | 112.5681 | 45.7186
377 | 2.1486 | 227.8821 | 188.2336 | 124.3486 | 156.7217 | 112.6833 | 45.7876
378 | 2.1298 | 227.9305 | 188.5138 | 124.4929 | 156.6771 | 112.7986 | 45.8567
379 | 2.0964 | 227.9924 | 188.7571 | 124.6445 | 156.6588 | 112.9324 | 45.9155
380 | 2.0706 | 228.0543 | 189.0005 | 124.7962 | 156.6405 | 113.0662 | 45.9743
381 | 2.0393 | 228.1221 | 189.2395 | 124.9264 | 156.6443 | 113.1955 | 46.0169
382 | 2.0119 | 228.19 | 189.4786 | 125.0567 | 156.6481 | 113.3248 | 46.0595
383 | 1.9965 | 228.244 | 189.7331 | 125.1748 | 156.6424 | 113.4595 | 46.0879
384 | 1.9768 | 228.2981 | 189.9876 | 125.2929 | 156.6367 | 113.5943 | 46.1162
385 | 1.9591 | 228.3419 | 190.1969 | 125.4145 | 156.6202 | 113.7352 | 46.15
386 | 1.9414 | 228.3857 | 190.4062 | 125.5362 | 156.6038 | 113.8762 | 46.1838
387 | 1.9137 | 228.4179 | 190.5888 | 125.6326 | 156.58 | 114.0117 | 46.2269
388 | 1.8986 | 228.45 | 190.7714 | 125.729 | 156.5562 | 114.1471 | 46.27
389 | 1.881 | 228.4717 | 190.9414 | 125.8229 | 156.5469 | 114.2693 | 46.3024
390 | 1.8838 | 228.4933 | 191.1114 | 125.9167 | 156.5376 | 114.3914 | 46.3348
391 | 1.8896 | 228.5133 | 191.2381 | 126.0131 | 156.5495 | 114.5195 | 46.3562
392 | 1.8691 | 228.5333 | 191.3648 | 126.1095 | 156.5614 | 114.6476 | 46.3776
393 | 1.8264 | 228.5507 | 191.4755 | 126.1919 | 156.5733 | 114.7688 | 46.3776
394 | 1.8033 | 228.5681 | 191.5862 | 126.2743 | 156.5852 | 114.89 | 46.3776
395 | 1.7849 | 228.5693 | 191.6917 | 126.349 | 156.57 | 114.9998 | 46.3755
396 | 1.8065 | 228.5705 | 191.7971 | 126.4238 | 156.5548 | 115.1095 | 46.3733
397 | 1.8319 | 228.5524 | 191.8721 | 126.4955 | 156.4917 | 115.2098 | 46.3836
398 | 1.8466 | 228.5343 | 191.9471 | 126.5671 | 156.4286 | 115.31 | 46.3938
399 | 1.8455 | 228.5019 | 192.0031 | 126.6157 | 156.3398 | 115.4138 | 46.4236
400 | 1.8217 | 228.4695 | 192.059 | 126.6643 | 156.251 | 115.5176 | 46.4533
401 | 1.7969 | 228.4333 | 192.1095 | 126.7067 | 156.1521 | 115.5995 | 46.4848
402 | 1.7564 | 228.3971 | 192.16 | 126.749 | 156.0533 | 115.6814 | 46.5162
403 | 1.7334 | 228.3631 | 192.1976 | 126.7836 | 155.9607 | 115.7588 | 46.5502
404 | 1.7388 | 228.329 | 192.2352 | 126.8181 | 155.8681 | 115.8362 | 46.5843
405 | 1.7531 | 228.2964 | 192.2631 | 126.8419 | 155.81 | 115.9219 | 46.6169
406 | 1.7564 | 228.2638 | 192.291 | 126.8657 | 155.7519 | 116.0076 | 46.6495
407 | 1.7154 | 228.2264 | 192.3167 | 126.8864 | 155.7188 | 116.0824 | 46.6776
408 | 1.6492 | 228.189 | 192.3424 | 126.9071 | 155.6857 | 116.1571 | 46.7057
409 | 1.611 | 228.1443 | 192.3619 | 126.9267 | 155.6762 | 116.2321 | 46.7276
410 | 1.599 | 228.0995 | 192.3814 | 126.9462 | 155.6667 | 116.3071 | 46.7495
411 | 1.5836 | 228.0471 | 192.396 | 126.9645 | 155.68 | 116.3964 | 46.7464
412 | 1.5789 | 227.9948 | 192.4105 | 126.9829 | 155.6933 | 116.4857 | 46.7433
413 | 1.5918 | 227.9362 | 192.4145 | 126.9974 | 155.7236 | 116.5705 | 46.7126
414 | 1.6136 | 227.8776 | 192.4186 | 127.0119 | 155.7538 | 116.6552 | 46.6819
415 | 1.6197 | 227.8229 | 192.4193 | 127.0207 | 155.7767 | 116.7495 | 46.6457
416 | 1.6096 | 227.7681 | 192.42 | 127.0295 | 155.7995 | 116.8438 | 46.6095
417 | 1.5806 | 227.7024 | 192.4129 | 127.0345 | 155.8114 | 116.955 | 46.5948
418 | 1.562 | 227.6367 | 192.4057 | 127.0395 | 155.8233 | 117.0662 | 46.58
419 | 1.5471 | 227.5586 | 192.3919 | 127.039 | 155.8157 | 117.171 | 46.5919
420 | 1.5333 | 227.4805 | 192.3781 | 127.0386 | 155.8081 | 117.2757 | 46.6038
421 | 1.5257 | 227.406 | 192.355 | 127.0326 | 155.8045 | 117.3779 | 46.65
422 | 1.5073 | 227.3314 | 192.3319 | 127.0267 | 155.801 | 117.48 | 46.6962
423 | 1.484 | 227.2571 | 192.306 | 127.0176 | 155.8017 | 117.5902 | 46.7219
424 | 1.4587 | 227.1829 | 192.28 | 127.0086 | 155.8024 | 117.7005 | 46.7476
425 | 1.4493 | 227.1017 | 192.2357 | 126.9952 | 155.8095 | 117.8074 | 46.7395
426 | 1.454 | 227.0205 | 192.1914 | 126.9819 | 155.8167 | 117.9143 | 46.7314
427 | 1.4842 | 226.9555 | 192.1383 | 126.9695 | 155.8293 | 118.0207 | 46.7188
428 | 1.5169 | 226.8905 | 192.0852 | 126.9571 | 155.8419 | 118.1271 | 46.7062
429 | 1.5459 | 226.8212 | 192.0238 | 126.9407 | 155.8445 | 118.231 | 46.6964
430 | 1.5768 | 226.7519 | 191.9624 | 126.9243 | 155.8471 | 118.3348 | 46.6867
431 | 1.5971 | 226.661 | 191.8952 | 126.9057 | 155.8426 | 118.434 | 46.6926
432 | 1.6087 | 226.57 | 191.8281 | 126.8871 | 155.8381 | 118.5333 | 46.6986
433 | 1.6307 | 226.4824 | 191.7529 | 126.8705 | 155.8255 | 118.6236 | 46.7255
434 | 1.6438 | 226.3948 | 191.6776 | 126.8538 | 155.8129 | 118.7138 | 46.7524
435 | 1.643 | 226.3076 | 191.6133 | 126.841 | 155.7848 | 118.8 | 46.7648
436 | 1.6074 | 226.2205 | 191.549 | 126.8281 | 155.7567 | 118.8862 | 46.7771
437 | 1.5883 | 226.1181 | 191.4855 | 126.82 | 155.7083 | 118.9698 | 46.7629
438 | 1.5674 | 226.0157 | 191.4219 | 126.8119 | 155.66 | 119.0533 | 46.7486
439 | 1.5591 | 225.9207 | 191.3524 | 126.809 | 155.6067 | 119.1195 | 46.7271
440 | 1.5846 | 225.8257 | 191.2829 | 126.8062 | 155.5533 | 119.1857 | 46.7057
441 | 1.6042 | 225.7233 | 191.2169 | 126.801 | 155.4871 | 119.2433 | 46.6817
442 | 1.6095 | 225.621 | 191.151 | 126.7957 | 155.421 | 119.301 | 46.6576
443 | 1.6219 | 225.4938 | 191.0874 | 126.7869 | 155.3671 | 119.365 | 46.6517
444 | 1.6236 | 225.3667 | 191.0238 | 126.7781 | 155.3133 | 119.429 | 46.6457
445 | 1.6323 | 225.2469 | 190.9569 | 126.7683 | 155.2612 | 119.4817 | 46.674
446 | 1.6549 | 225.1271 | 190.89 | 126.7586 | 155.209 | 119.5343 | 46.7024
447 | 1.6647 | 225.0086 | 190.8224 | 126.7445 | 155.1455 | 119.579 | 46.7479
448 | 1.6832 | 224.89 | 190.7548 | 126.7305 | 155.0819 | 119.6238 | 46.7933
449 | 1.686 | 224.7721 | 190.691 | 126.7124 | 155.0238 | 119.6636 | 46.8326
450 | 1.6524 | 224.6543 | 190.6271 | 126.6943 | 154.9657 | 119.7033 | 46.8719
451 | 1.6428 | 224.5414 | 190.5571 | 126.6755 | 154.9071 | 119.7248 | 46.8843
452 | 1.6647 | 224.4286 | 190.4871 | 126.6567 | 154.8486 | 119.7462 | 46.8967
453 | 1.6812 | 224.3281 | 190.4083 | 126.6383 | 154.7826 | 119.7581 | 46.8893
454 | 1.6807 | 224.2276 | 190.3295 | 126.62 | 154.7167 | 119.77 | 46.8819
455 | 1.6334 | 224.1198 | 190.2486 | 126.6033 | 154.6752 | 119.7845 | 46.8588
456 | 1.6126 | 224.0119 | 190.1676 | 126.5867 | 154.6338 | 119.799 | 46.8357
457 | 1.6394 | 223.9114 | 190.1007 | 126.5755 | 154.606 | 119.8202 | 46.8343
458 | 1.6858 | 223.811 | 190.0338 | 126.5643 | 154.5781 | 119.8414 | 46.8329
459 | 1.6928 | 223.7169 | 189.9724 | 126.5533 | 154.5436 | 119.8719 | 46.8543
460 | 1.677 | 223.6229 | 189.911 | 126.5424 | 154.509 | 119.9024 | 46.8757
461 | 1.6695 | 223.535 | 189.8719 | 126.5329 | 154.4805 | 119.9414 | 46.8943
462 | 1.7134 | 223.4471 | 189.8329 | 126.5233 | 154.4519 | 119.9805 | 46.9129
463 | 1.7613 | 223.3481 | 189.8017 | 126.5129 | 154.4033 | 120.0112 | 46.9219
464 | 1.7756 | 223.249 | 189.7705 | 126.5024 | 154.3548 | 120.0419 | 46.931
465 | 1.7595 | 223.1633 | 189.7262 | 126.4883 | 154.2848 | 120.0633 | 46.9252
466 | 1.713 | 223.0776 | 189.6819 | 126.4743 | 154.2148 | 120.0848 | 46.9195
467 | 1.6814 | 222.976 | 189.6317 | 126.4633 | 154.1243 | 120.0974 | 46.8998
468 | 1.6559 | 222.8743 | 189.5814 | 126.4524 | 154.0338 | 120.11 | 46.88
469 | 1.6475 | 222.7545 | 189.531 | 126.4486 | 153.9369 | 120.1271 | 46.8821
470 | 1.6525 | 222.6348 | 189.4805 | 126.4448 | 153.84 | 120.1443 | 46.8843
471 | 1.6703 | 222.5167 | 189.4126 | 126.4455 | 153.7464 | 120.1595 | 46.9117
472 | 1.6777 | 222.3986 | 189.3448 | 126.4462 | 153.6529 | 120.1748 | 46.939
473 | 1.6318 | 222.2862 | 189.28 | 126.4419 | 153.5948 | 120.1976 | 46.974
474 | 1.5924 | 222.1738 | 189.2152 | 126.4376 | 153.5367 | 120.2205 | 47.009
475 | 1.526 | 222.0612 | 189.1574 | 126.431 | 153.509 | 120.2493 | 47.0526
476 | 1.492 | 221.9486 | 189.0995 | 126.4243 | 153.4814 | 120.2781 | 47.0962
477 | 1.468 | 221.8643 | 189.0424 | 126.41 | 153.4783 | 120.3119 | 47.1138
478 | 1.4363 | 221.78 | 188.9852 | 126.3957 | 153.4752 | 120.3457 | 47.1314
479 | 1.4045 | 221.6995 | 188.9348 | 126.3714 | 153.4593 | 120.3788 | 47.1305
480 | 1.4053 | 221.619 | 188.8843 | 126.3471 | 153.4433 | 120.4119 | 47.1295
481 | 1.4552 | 221.52 | 188.8338 | 126.3262 | 153.426 | 120.4531 | 47.0948
482 | 1.5198 | 221.421 | 188.7833 | 126.3052 | 153.4086 | 120.4943 | 47.06
483 | 1.5496 | 221.321 | 188.7152 | 126.2833 | 153.3845 | 120.5338 | 47.0102
484 | 1.5219 | 221.221 | 188.6471 | 126.2614 | 153.3605 | 120.5733 | 46.9605
485 | 1.493 | 221.1188 | 188.5764 | 126.2324 | 153.3362 | 120.6121 | 46.896
486 | 1.439 | 221.0167 | 188.5057 | 126.2033 | 153.3119 | 120.651 | 46.8314
487 | 1.4251 | 220.9045 | 188.4333 | 126.1779 | 153.286 | 120.69 | 46.7771
488 | 1.4519 | 220.7924 | 188.361 | 126.1524 | 153.26 | 120.729 | 46.7229
489 | 1.4831 | 220.6748 | 188.2848 | 126.1271 | 153.224 | 120.7607 | 46.699
490 | 1.4857 | 220.5571 | 188.2086 | 126.1019 | 153.1881 | 120.7924 | 46.6752
491 | 1.4727 | 220.439 | 188.1224 | 126.0679 | 153.1321 | 120.8119 | 46.7121
492 | 1.4462 | 220.321 | 188.0362 | 126.0338 | 153.0762 | 120.8314 | 46.749
493 | 1.4218 | 220.191 | 187.9495 | 126.0014 | 153.016 | 120.8452 | 46.8031
494 | 1.4282 | 220.061 | 187.8629 | 125.969 | 152.9557 | 120.859 | 46.8571
495 | 1.444 | 219.9283 | 187.7679 | 125.9393 | 152.8912 | 120.871 | 46.93
496 | 1.4562 | 219.7957 | 187.6729 | 125.9095 | 152.8267 | 120.8829 | 47.0029
497 | 1.4915 | 219.6788 | 187.5769 | 125.8829 | 152.754 | 120.8902 | 47.054
498 | 1.5114 | 219.5619 | 187.481 | 125.8562 | 152.6814 | 120.8976 | 47.1052
499 | 1.54 | 219.4419 | 187.3976 | 125.8286 | 152.5976 | 120.9067 | 47.1367
500 | 1.5631 | 219.3219 | 187.3143 | 125.801 | 152.5138 | 120.9157 | 47.1681
501 | 1.5648 | 219.1721 | 187.2438 | 125.7769 | 152.425 | 120.9255 | 47.2002
502 | 1.5649 | 219.0224 | 187.1733 | 125.7529 | 152.3362 | 120.9352 | 47.2324
503 | 1.5525 | 218.875 | 187.1062 | 125.7252 | 152.255 | 120.9424 | 47.264
504 | 1.5313 | 218.7276 | 187.039 | 125.6976 | 152.1738 | 120.9495 | 47.2957
505 | 1.5025 | 218.5826 | 186.9829 | 125.6686 | 152.1055 | 120.9545 | 47.3024
506 | 1.4865 | 218.4376 | 186.9267 | 125.6395 | 152.0371 | 120.9595 | 47.309
507 | 1.4644 | 218.2986 | 186.8738 | 125.6174 | 151.9943 | 120.9714 | 47.2748
508 | 1.4752 | 218.1595 | 186.821 | 125.5952 | 151.9514 | 120.9833 | 47.2405
509 | 1.512 | 218.0619 | 186.7695 | 125.5788 | 151.9257 | 120.994 | 47.1993
510 | 1.5427 | 217.9643 | 186.7181 | 125.5624 | 151.9 | 121.0048 | 47.1581
511 | 1.5481 | 217.8817 | 186.6729 | 125.5445 | 151.8657 | 121.0176 | 47.1274
512 | 1.5454 | 217.799 | 186.6276 | 125.5267 | 151.8314 | 121.0305 | 47.0967
513 | 1.5406 | 217.701 | 186.5864 | 125.5131 | 151.8019 | 121.0381 | 47.0886
514 | 1.5535 | 217.6029 | 186.5452 | 125.4995 | 151.7724 | 121.0457 | 47.0805
515 | 1.5698 | 217.5083 | 186.5052 | 125.4821 | 151.7348 | 121.051 | 47.1012
516 | 1.5615 | 217.4138 | 186.4652 | 125.4648 | 151.6971 | 121.0562 | 47.1219
517 | 1.5527 | 217.314 | 186.4317 | 125.4405 | 151.6333 | 121.0486 | 47.1424
518 | 1.5414 | 217.2143 | 186.3981 | 125.4162 | 151.5695 | 121.041 | 47.1629
519 | 1.5245 | 217.1076 | 186.3681 | 125.3919 | 151.5012 | 121.0319 | 47.1552
520 | 1.5039 | 217.001 | 186.3381 | 125.3676 | 151.4329 | 121.0229 | 47.1476
521 | 1.4738 | 216.9112 | 186.3233 | 125.3502 | 151.3631 | 121.0164 | 47.1514
522 | 1.4601 | 216.8214 | 186.3086 | 125.3329 | 151.2933 | 121.01 | 47.1552
523 | 1.445 | 216.7279 | 186.3057 | 125.3202 | 151.2148 | 121.0055 | 47.1593
524 | 1.4287 | 216.6343 | 186.3029 | 125.3076 | 151.1362 | 121.001 | 47.1633
525 | 1.3967 | 216.5302 | 186.3105 | 125.3029 | 151.0748 | 120.9936 | 47.1724
526 | 1.3723 | 216.4262 | 186.3181 | 125.2981 | 151.0133 | 120.9862 | 47.1814
527 | 1.3654 | 216.3221 | 186.3217 | 125.291 | 150.9443 | 120.9757 | 47.2031
528 | 1.3858 | 216.2181 | 186.3252 | 125.2838 | 150.8752 | 120.9652 | 47.2248
529 | 1.4344 | 216.1205 | 186.33 | 125.2683 | 150.7748 | 120.9433 | 47.2481
530 | 1.4644 | 216.0229 | 186.3348 | 125.2529 | 150.6743 | 120.9214 | 47.2714
531 | 1.4625 | 215.9205 | 186.3343 | 125.2345 | 150.5688 | 120.9007 | 47.2852
532 | 1.4454 | 215.8181 | 186.3338 | 125.2162 | 150.4633 | 120.88 | 47.299
533 | 1.4452 | 215.7136 | 186.3419 | 125.1976 | 150.3479 | 120.8598 | 47.319
534 | 1.4681 | 215.609 | 186.35 | 125.179 | 150.2324 | 120.8395 | 47.339
535 | 1.5044 | 215.5033 | 186.3645 | 125.1638 | 150.1264 | 120.8155 | 47.3674
536 | 1.5408 | 215.3976 | 186.379 | 125.1486 | 150.0205 | 120.7914 | 47.3957
537 | 1.5518 | 215.291 | 186.4 | 125.1371 | 149.9521 | 120.764 | 47.4231
538 | 1.55 | 215.1843 | 186.421 | 125.1257 | 149.8838 | 120.7367 | 47.4505
539 | 1.5462 | 215.0781 | 186.4467 | 125.1183 | 149.8419 | 120.7114 | 47.4731
540 | 1.5488 | 214.9719 | 186.4724 | 125.111 | 149.8 | 120.6862 | 47.4957
541 | 1.5506 | 214.886 | 186.5226 | 125.1107 | 149.749 | 120.6667 | 47.5112
542 | 1.5431 | 214.8 | 186.5729 | 125.1105 | 149.6981 | 120.6471 | 47.5267
543 | 1.5406 | 214.7155 | 186.6345 | 125.1145 | 149.6505 | 120.6374 | 47.5307
544 | 1.5346 | 214.631 | 186.6962 | 125.1186 | 149.6029 | 120.6276 | 47.5348
545 | 1.5401 | 214.5383 | 186.7676 | 125.126 | 149.541 | 120.6274 | 47.551
546 | 1.5381 | 214.4457 | 186.839 | 125.1333 | 149.479 | 120.6271 | 47.5671
547 | 1.5173 | 214.3619 | 186.9074 | 125.146 | 149.4074 | 120.6274 | 47.5883
548 | 1.4894 | 214.2781 | 186.9757 | 125.1586 | 149.3357 | 120.6276 | 47.6095
549 | 1.476 | 214.205 | 187.026 | 125.1683 | 149.2695 | 120.6307 | 47.615
550 | 1.4769 | 214.1319 | 187.0762 | 125.1781 | 149.2033 | 120.6338 | 47.6205
551 | 1.4943 | 214.0464 | 187.1124 | 125.1855 | 149.126 | 120.6357 | 47.6231
552 | 1.5197 | 213.961 | 187.1486 | 125.1929 | 149.0486 | 120.6376 | 47.6257
553 | 1.5033 | 213.8593 | 187.1779 | 125.1998 | 148.9231 | 120.63 | 47.6331
554 | 1.4808 | 213.7576 | 187.2071 | 125.2067 | 148.7976 | 120.6224 | 47.6405
555 | 1.4291 | 213.6283 | 187.2176 | 125.2045 | 148.646 | 120.6067 | 47.6536
556 | 1.379 | 213.499 | 187.2281 | 125.2024 | 148.4943 | 120.591 | 47.6667
557 | 1.3624 | 213.3464 | 187.2307 | 125.1936 | 148.3579 | 120.569 | 47.68
558 | 1.367 | 213.1938 | 187.2333 | 125.1848 | 148.2214 | 120.5471 | 47.6933
559 | 1.3634 | 213.0581 | 187.2298 | 125.1724 | 148.1107 | 120.5167 | 47.686
560 | 1.3599 | 212.9224 | 187.2262 | 125.16 | 148 | 120.4862 | 47.6786
561 | 1.3322 | 212.8198 | 187.215 | 125.14 | 147.921 | 120.4633 | 47.6445
562 | 1.2791 | 212.7171 | 187.2038 | 125.12 | 147.8419 | 120.4405 | 47.6105
563 | 1.2256 | 212.63 | 187.1933 | 125.1038 | 147.7907 | 120.4255 | 47.5821
564 | 1.1852 | 212.5429 | 187.1829 | 125.0876 | 147.7395 | 120.4105 | 47.5538
565 | 1.1854 | 212.4714 | 187.1683 | 125.0714 | 147.6833 | 120.4033 | 47.5412
566 | 1.2218 | 212.4 | 187.1538 | 125.0552 | 147.6271 | 120.3962 | 47.5286
567 | 1.2604 | 212.3236 | 187.1279 | 125.0355 | 147.5638 | 120.3974 | 47.5367
568 | 1.2742 | 212.2471 | 187.1019 | 125.0157 | 147.5005 | 120.3986 | 47.5448
569 | 1.2516 | 212.1502 | 187.0664 | 124.9948 | 147.4533 | 120.3936 | 47.55
570 | 1.2332 | 212.0533 | 187.031 | 124.9738 | 147.4062 | 120.3886 | 47.5552
571 | 1.1958 | 211.9595 | 186.9774 | 124.949 | 147.3479 | 120.3717 | 47.5552
572 | 1.1622 | 211.8657 | 186.9238 | 124.9243 | 147.2895 | 120.3548 | 47.5552
573 | 1.1317 | 211.7705 | 186.8667 | 124.8926 | 147.2081 | 120.334 | 47.5574
574 | 1.1003 | 211.6752 | 186.8095 | 124.861 | 147.1267 | 120.3133 | 47.5595
575 | 1.0663 | 211.5721 | 186.7481 | 124.825 | 147.0474 | 120.2969 | 47.5529
576 | 1.0515 | 211.469 | 186.6867 | 124.789 | 146.9681 | 120.2805 | 47.5462
577 | 1.0352 | 211.3614 | 186.619 | 124.7479 | 146.8929 | 120.2669 | 47.5186
578 | 1.0364 | 211.2538 | 186.5514 | 124.7067 | 146.8176 | 120.2533 | 47.491
579 | 1.033 | 211.1498 | 186.479 | 124.6629 | 146.7479 | 120.2517 | 47.4581
580 | 1.0154 | 211.0457 | 186.4067 | 124.619 | 146.6781 | 120.25 | 47.4252
581 | 1.0038 | 210.929 | 186.3402 | 124.5719 | 146.63 | 120.2464 | 47.3981
582 | 1.0027 | 210.8124 | 186.2738 | 124.5248 | 146.5819 | 120.2429 | 47.371
583 | 1.0037 | 210.6905 | 186.1957 | 124.4752 | 146.5367 | 120.2376 | 47.3695
584 | 0.9934 | 210.5686 | 186.1176 | 124.4257 | 146.4914 | 120.2324 | 47.3681
585 | 0.97192 | 210.4581 | 186.0364 | 124.3733 | 146.451 | 120.2293 | 47.3736
586 | 0.96432 | 210.3476 | 185.9552 | 124.321 | 146.4105 | 120.2262 | 47.379
587 | 0.9664 | 210.2462 | 185.8757 | 124.261 | 146.3786 | 120.2267 | 47.3712
588 | 0.97098 | 210.1448 | 185.7962 | 124.201 | 146.3467 | 120.2271 | 47.3633
589 | 0.96318 | 210.0326 | 185.7071 | 124.1471 | 146.2988 | 120.2262 | 47.3336
590 | 0.94536 | 209.9205 | 185.6181 | 124.0933 | 146.251 | 120.2252 | 47.3038
591 | 0.91695 | 209.8214 | 185.5143 | 124.0424 | 146.1886 | 120.23 | 47.2664
592 | 0.90339 | 209.7224 | 185.4105 | 123.9914 | 146.1262 | 120.2348 | 47.229
593 | 0.87782 | 209.6202 | 185.316 | 123.9388 | 146.0671 | 120.2326 | 47.2126
594 | 0.85138 | 209.5181 | 185.2214 | 123.8862 | 146.0081 | 120.2305 | 47.1962
595 | 0.83809 | 209.4017 | 185.1169 | 123.8386 | 145.965 | 120.2248 | 47.2138
596 | 0.8347 | 209.2852 | 185.0124 | 123.791 | 145.9219 | 120.219 | 47.2314
597 | 0.83874 | 209.1893 | 184.8867 | 123.7407 | 145.8831 | 120.214 | 47.256
598 | 0.84339 | 209.0933 | 184.761 | 123.6905 | 145.8443 | 120.209 | 47.2805
599 | 0.84637 | 208.9995 | 184.6407 | 123.6362 | 145.8069 | 120.1981 | 47.3136
600 | 0.84438 | 208.9057 | 184.5205 | 123.5819 | 145.7695 | 120.1871 | 47.3467
601 | 0.83664 | 208.7917 | 184.3964 | 123.5367 | 145.7148 | 120.1726 | 47.3595
602 | 0.85418 | 208.6776 | 184.2724 | 123.4914 | 145.66 | 120.1581 | 47.3724
603 | 0.89925 | 208.5733 | 184.1355 | 123.4505 | 145.5948 | 120.146 | 47.3562
604 | 0.93274 | 208.469 | 183.9986 | 123.4095 | 145.5295 | 120.1338 | 47.34
605 | 0.98859 | 208.3438 | 183.8783 | 123.3593 | 145.4595 | 120.1217 | 47.305
606 | 1.0382 | 208.2186 | 183.7581 | 123.309 | 145.3895 | 120.1095 | 47.27
607 | 1.09 | 208.0617 | 183.6424 | 123.2645 | 145.3369 | 120.0929 | 47.226
608 | 1.1222 | 207.9048 | 183.5267 | 123.22 | 145.2843 | 120.0762 | 47.1819
609 | 1.1361 | 207.7662 | 183.4043 | 123.174 | 145.2338 | 120.0669 | 47.1376
610 | 1.1517 | 207.6276 | 183.2819 | 123.1281 | 145.1833 | 120.0576 | 47.0933
611 | 1.1565 | 207.4921 | 183.1736 | 123.0831 | 145.1419 | 120.0424 | 47.0576
612 | 1.1672 | 207.3567 | 183.0652 | 123.0381 | 145.1005 | 120.0271 | 47.0219
613 | 1.1722 | 207.2193 | 182.9631 | 123.0102 | 145.0714 | 120.01 | 47.0048
614 | 1.1868 | 207.0819 | 182.861 | 122.9824 | 145.0424 | 119.9929 | 46.9876
615 | 1.1988 | 206.9681 | 182.7481 | 122.965 | 144.9893 | 119.9795 | 46.9817
616 | 1.2277 | 206.8543 | 182.6352 | 122.9476 | 144.9362 | 119.9662 | 46.9757
617 | 1.2363 | 206.7371 | 182.5326 | 122.9255 | 144.8333 | 119.9402 | 46.981
618 | 1.2163 | 206.62 | 182.43 | 122.9033 | 144.7305 | 119.9143 | 46.9862
619 | 1.186 | 206.486 | 182.3181 | 122.884 | 144.6067 | 119.8767 | 47.0029
620 | 1.1744 | 206.3519 | 182.2062 | 122.8648 | 144.4829 | 119.839 | 47.0195
621 | 1.1809 | 206.2469 | 182.0836 | 122.839 | 144.3669 | 119.8002 | 47.0293
622 | 1.2036 | 206.1419 | 181.961 | 122.8133 | 144.251 | 119.7614 | 47.039
623 | 1.2269 | 206.0512 | 181.8381 | 122.7879 | 144.1574 | 119.7207 | 47.0369
624 | 1.2219 | 205.9605 | 181.7152 | 122.7624 | 144.0638 | 119.68 | 47.0348
625 | 1.1971 | 205.8655 | 181.6033 | 122.7429 | 144.0133 | 119.6467 | 47.0343
626 | 1.1881 | 205.7705 | 181.4914 | 122.7233 | 143.9629 | 119.6133 | 47.0338
627 | 1.1929 | 205.666 | 181.3843 | 122.7048 | 143.919 | 119.594 | 47.0212
628 | 1.2227 | 205.5614 | 181.2771 | 122.6862 | 143.8752 | 119.5748 | 47.0086
629 | 1.2528 | 205.4581 | 181.1888 | 122.6674 | 143.8267 | 119.5521 | 47.0014
630 | 1.2631 | 205.3548 | 181.1005 | 122.6486 | 143.7781 | 119.5295 | 46.9943
631 | 1.2637 | 205.2538 | 181.0276 | 122.6205 | 143.7236 | 119.5095 | 47.0019
632 | 1.2725 | 205.1529 | 180.9548 | 122.5924 | 143.669 | 119.4895 | 47.0095
633 | 1.2879 | 205.0707 | 180.891 | 122.56 | 143.6098 | 119.4764 | 47.0376
634 | 1.297 | 204.9886 | 180.8271 | 122.5276 | 143.5505 | 119.4633 | 47.0657
635 | 1.2967 | 204.9186 | 180.7712 | 122.5002 | 143.4879 | 119.4498 | 47.0993
636 | 1.2912 | 204.8486 | 180.7152 | 122.4729 | 143.4252 | 119.4362 | 47.1329
637 | 1.2616 | 204.7683 | 180.6767 | 122.4481 | 143.3705 | 119.4214 | 47.159
638 | 1.2284 | 204.6881 | 180.6381 | 122.4233 | 143.3157 | 119.4067 | 47.1852
639 | 1.1901 | 204.5817 | 180.6048 | 122.4005 | 143.2626 | 119.3933 | 47.1614
640 | 1.1613 | 204.4752 | 180.5714 | 122.3776 | 143.2095 | 119.38 | 47.1376
641 | 1.1552 | 204.3717 | 180.5388 | 122.3645 | 143.1557 | 119.3638 | 47.0869
642 | 1.1579 | 204.2681 | 180.5062 | 122.3514 | 143.1019 | 119.3476 | 47.0362
643 | 1.1795 | 204.1688 | 180.4829 | 122.3338 | 143.0457 | 119.3298 | 46.9781
644 | 1.193 | 204.0695 | 180.4595 | 122.3162 | 142.9895 | 119.3119 | 46.92
645 | 1.1836 | 203.959 | 180.4386 | 122.3031 | 142.9321 | 119.306 | 46.8981
646 | 1.1638 | 203.8486 | 180.4176 | 122.29 | 142.8748 | 119.3 | 46.8762
647 | 1.1554 | 203.7493 | 180.3907 | 122.2824 | 142.815 | 119.2843 | 46.8955
648 | 1.1498 | 203.65 | 180.3638 | 122.2748 | 142.7552 | 119.2686 | 46.9148
649 | 1.1509 | 203.5379 | 180.3279 | 122.2693 | 142.6836 | 119.2417 | 46.9624
650 | 1.154 | 203.4257 | 180.2919 | 122.2638 | 142.6119 | 119.2148 | 47.01
651 | 1.1589 | 203.2821 | 180.2419 | 122.2598 | 142.5126 | 119.175 | 47.0519
652 | 1.1671 | 203.1386 | 180.1919 | 122.2557 | 142.4133 | 119.1352 | 47.0938
653 | 1.1752 | 203.001 | 180.1288 | 122.2519 | 142.2869 | 119.0862 | 47.1236
654 | 1.184 | 202.8633 | 180.0657 | 122.2481 | 142.1605 | 119.0371 | 47.1533
655 | 1.1862 | 202.7312 | 180.0007 | 122.2352 | 142.0193 | 118.9795 | 47.1748
656 | 1.1951 | 202.599 | 179.9357 | 122.2224 | 141.8781 | 118.9219 | 47.1962
657 | 1.2152 | 202.4702 | 179.8731 | 122.2033 | 141.7614 | 118.8631 | 47.2064
658 | 1.2269 | 202.3414 | 179.8105 | 122.1843 | 141.6448 | 118.8043 | 47.2167
659 | 1.2457 | 202.2498 | 179.7436 | 122.1621 | 141.5431 | 118.7402 | 47.2245
660 | 1.2452 | 202.1581 | 179.6767 | 122.14 | 141.4414 | 118.6762 | 47.2324
661 | 1.2445 | 202.076 | 179.6145 | 122.121 | 141.3467 | 118.6205 | 47.2412
662 | 1.2757 | 201.9938 | 179.5524 | 122.1019 | 141.2519 | 118.5648 | 47.25
663 | 1.3015 | 201.8929 | 179.4924 | 122.0879 | 141.1607 | 118.5112 | 47.2657
664 | 1.3565 | 201.7919 | 179.4324 | 122.0738 | 141.0695 | 118.4576 | 47.2814
665 | 1.3862 | 201.689 | 179.375 | 122.066 | 140.9855 | 118.4202 | 47.291
666 | 1.3756 | 201.5862 | 179.3176 | 122.0581 | 140.9014 | 118.3829 | 47.3005
667 | 1.3527 | 201.4752 | 179.2748 | 122.0521 | 140.819 | 118.35 | 47.304
668 | 1.3413 | 201.3643 | 179.2319 | 122.0462 | 140.7367 | 118.3171 | 47.3076
669 | 1.3251 | 201.2529 | 179.1852 | 122.0355 | 140.6752 | 118.2743 | 47.2998
670 | 1.2986 | 201.1414 | 179.1386 | 122.0248 | 140.6138 | 118.2314 | 47.2919
671 | 1.2661 | 201.0429 | 179.0776 | 122.0119 | 140.5619 | 118.19 | 47.3007
672 | 1.2388 | 200.9443 | 179.0167 | 121.999 | 140.51 | 118.1486 | 47.3095
673 | 1.2061 | 200.8602 | 178.9462 | 121.9893 | 140.4538 | 118.1076 | 47.3371
674 | 1.1852 | 200.7762 | 178.8757 | 121.9795 | 140.3976 | 118.0667 | 47.3648
675 | 1.1251 | 200.6874 | 178.801 | 121.9683 | 140.3352 | 118.0217 | 47.3914
676 | 1.0808 | 200.5986 | 178.7262 | 121.9571 | 140.2729 | 117.9767 | 47.4181
677 | 1.0586 | 200.499 | 178.6521 | 121.9457 | 140.2036 | 117.9433 | 47.4321
678 | 1.0574 | 200.3995 | 178.5781 | 121.9343 | 140.1343 | 117.91 | 47.4462
679 | 1.0577 | 200.2933 | 178.5062 | 121.9174 | 140.0569 | 117.8786 | 47.4407
680 | 1.0491 | 200.1871 | 178.4343 | 121.9005 | 139.9795 | 117.8471 | 47.4352
681 | 1.0259 | 200.0862 | 178.3669 | 121.879 | 139.906 | 117.8124 | 47.4055
682 | 1.0149 | 199.9852 | 178.2995 | 121.8576 | 139.8324 | 117.7776 | 47.3757
683 | 1.0195 | 199.8717 | 178.2255 | 121.8383 | 139.7571 | 117.7443 | 47.3424
684 | 1.0267 | 199.7581 | 178.1514 | 121.819 | 139.6819 | 117.711 | 47.309
685 | 1.0271 | 199.6524 | 178.0638 | 121.8024 | 139.6083 | 117.6745 | 47.2895
686 | 1.0242 | 199.5467 | 177.9762 | 121.7857 | 139.5348 | 117.6381 | 47.27
687 | 1.0357 | 199.4357 | 177.8955 | 121.7607 | 139.4726 | 117.605 | 47.2505
688 | 1.0607 | 199.3248 | 177.8148 | 121.7357 | 139.4105 | 117.5719 | 47.231
689 | 1.0807 | 199.2117 | 177.7424 | 121.7076 | 139.3686 | 117.5431 | 47.2202
690 | 1.0882 | 199.0986 | 177.67 | 121.6795 | 139.3267 | 117.5143 | 47.2095
691 | 1.0984 | 199.0079 | 177.5874 | 121.644 | 139.2724 | 117.4798 | 47.2112
692 | 1.098 | 198.9171 | 177.5048 | 121.6086 | 139.2181 | 117.4452 | 47.2129
693 | 1.0834 | 198.8405 | 177.4319 | 121.5755 | 139.1612 | 117.4005 | 47.215
694 | 1.0546 | 198.7638 | 177.359 | 121.5424 | 139.1043 | 117.3557 | 47.2171
695 | 1.038 | 198.665 | 177.2812 | 121.5167 | 139.0331 | 117.3081 | 47.2281
696 | 1.0099 | 198.5662 | 177.2033 | 121.491 | 138.9619 | 117.2605 | 47.239
697 | 0.99151 | 198.464 | 177.1229 | 121.4726 | 138.8826 | 117.2179 | 47.27
698 | 0.99814 | 198.3619 | 177.0424 | 121.4543 | 138.8033 | 117.1752 | 47.301
699 | 1.0296 | 198.2476 | 176.9767 | 121.4352 | 138.7314 | 117.1402 | 47.3243
700 | 1.0398 | 198.1333 | 176.911 | 121.4162 | 138.6595 | 117.1052 | 47.3476
701 | 1.0345 | 198.0186 | 176.8588 | 121.4007 | 138.609 | 117.0752 | 47.3519
702 | 1.0098 | 197.9038 | 176.8067 | 121.3852 | 138.5586 | 117.0452 | 47.3562
703 | 0.97862 | 197.809 | 176.7498 | 121.3643 | 138.504 | 117.019 | 47.3395
704 | 0.96253 | 197.7143 | 176.6929 | 121.3433 | 138.4495 | 116.9929 | 47.3229
705 | 0.94758 | 197.6279 | 176.639 | 121.3143 | 138.3957 | 116.96 | 47.3
706 | 0.94364 | 197.5414 | 176.5852 | 121.2852 | 138.3419 | 116.9271 | 47.2771
707 | 0.94473 | 197.4524 | 176.5233 | 121.2552 | 138.295 | 116.8986 | 47.2617
708 | 0.94566 | 197.3633 | 176.4614 | 121.2252 | 138.2481 | 116.87 | 47.2462
709 | 0.93929 | 197.2898 | 176.3938 | 121.1974 | 138.2005 | 116.8488 | 47.2286
710 | 0.9185 | 197.2162 | 176.3262 | 121.1695 | 138.1529 | 116.8276 | 47.211
711 | 0.90983 | 197.1493 | 176.251 | 121.1407 | 138.0976 | 116.8055 | 47.1698
712 | 0.91111 | 197.0824 | 176.1757 | 121.1119 | 138.0424 | 116.7833 | 47.1286
713 | 0.9309 | 197.0136 | 176.0969 | 121.08 | 137.9914 | 116.7583 | 47.0719
714 | 0.9506 | 196.9448 | 176.0181 | 121.0481 | 137.9405 | 116.7333 | 47.0152
715 | 0.97501 | 196.8679 | 175.9345 | 121.0171 | 137.8869 | 116.7124 | 46.9517
716 | 0.98158 | 196.791 | 175.851 | 120.9862 | 137.8333 | 116.6914 | 46.8881
717 | 0.98594 | 196.7014 | 175.7562 | 120.9479 | 137.7605 | 116.6571 | 46.846
718 | 0.97867 | 196.6119 | 175.6614 | 120.9095 | 137.6876 | 116.6229 | 46.8038
719 | 0.9616 | 196.516 | 175.5712 | 120.8712 | 137.6186 | 116.5795 | 46.7879
720 | 0.93993 | 196.42 | 175.481 | 120.8329 | 137.5495 | 116.5362 | 46.7719
721 | 0.92281 | 196.3205 | 175.3907 | 120.8019 | 137.4774 | 116.4907 | 46.7771
722 | 0.88479 | 196.221 | 175.3005 | 120.771 | 137.4052 | 116.4452 | 46.7824
723 | 0.87006 | 196.1236 | 175.2045 | 120.7412 | 137.3198 | 116.3971 | 46.7981
724 | 0.90619 | 196.0262 | 175.1086 | 120.7114 | 137.2343 | 116.349 | 46.8138
725 | 0.96413 | 195.9236 | 175.025 | 120.679 | 137.1702 | 116.2979 | 46.8181
726 | 1.0055 | 195.821 | 174.9414 | 120.6467 | 137.1062 | 116.2467 | 46.8224
727 | 1.0202 | 195.7186 | 174.8712 | 120.6205 | 137.0643 | 116.2064 | 46.8121
728 | 1.0368 | 195.6162 | 174.801 | 120.5943 | 137.0224 | 116.1662 | 46.8019
729 | 1.0401 | 195.5276 | 174.7319 | 120.5714 | 136.9717 | 116.1305 | 46.7879
730 | 1.0095 | 195.439 | 174.6629 | 120.5486 | 136.921 | 116.0948 | 46.7738
731 | 0.95333 | 195.3555 | 174.615 | 120.5262 | 136.8745 | 116.061 | 46.7662
732 | 0.93185 | 195.2719 | 174.5671 | 120.5038 | 136.8281 | 116.0271 | 46.7586
733 | 0.92262 | 195.1681 | 174.5155 | 120.4862 | 136.7698 | 115.9993 | 46.7621
734 | 0.93792 | 195.0643 | 174.4638 | 120.4686 | 136.7114 | 115.9714 | 46.7657
735 | 0.96624 | 194.956 | 174.3986 | 120.4481 | 136.6329 | 115.9424 | 46.7821
736 | 0.97571 | 194.8476 | 174.3333 | 120.4276 | 136.5543 | 115.9133 | 46.7986
737 | 0.96211 | 194.7288 | 174.2631 | 120.3976 | 136.4786 | 115.8764 | 46.7952
738 | 0.95327 | 194.61 | 174.1929 | 120.3676 | 136.4029 | 115.8395 | 46.7919
739 | 0.91654 | 194.4938 | 174.1131 | 120.3369 | 136.3457 | 115.7995 | 46.7786
740 | 0.87775 | 194.3776 | 174.0333 | 120.3062 | 136.2886 | 115.7595 | 46.7652
741 | 0.85356 | 194.2871 | 173.9414 | 120.2738 | 136.2367 | 115.7226 | 46.739
742 | 0.83372 | 194.1967 | 173.8495 | 120.2414 | 136.1848 | 115.6857 | 46.7129
743 | 0.83319 | 194.1081 | 173.7662 | 120.204 | 136.1369 | 115.6426 | 46.6876
744 | 0.84016 | 194.0195 | 173.6829 | 120.1667 | 136.089 | 115.5995 | 46.6624
745 | 0.86167 | 193.9231 | 173.5945 | 120.1288 | 136.0421 | 115.5531 | 46.6393
746 | 0.89875 | 193.8267 | 173.5062 | 120.091 | 135.9952 | 115.5067 | 46.6162
747 | 0.93018 | 193.7364 | 173.401 | 120.056 | 135.9017 | 115.4583 | 46.6136
748 | 0.95322 | 193.6462 | 173.2957 | 120.021 | 135.8081 | 115.41 | 46.611
749 | 0.95875 | 193.5362 | 173.1876 | 119.984 | 135.6605 | 115.3564 | 46.6231
750 | 0.95406 | 193.4262 | 173.0795 | 119.9471 | 135.5129 | 115.3029 | 46.6352
751 | 0.93919 | 193.295 | 172.9648 | 119.9148 | 135.3569 | 115.2407 | 46.6662
752 | 0.91998 | 193.1638 | 172.85 | 119.8824 | 135.201 | 115.1786 | 46.6971
753 | 0.9095 | 193.0388 | 172.7295 | 119.8493 | 135.0629 | 115.1195 | 46.7252
754 | 0.90412 | 192.9138 | 172.609 | 119.8162 | 134.9248 | 115.0605 | 46.7533
755 | 0.89094 | 192.7874 | 172.5036 | 119.7829 | 134.8138 | 115.0029 | 46.7769
756 | 0.87812 | 192.661 | 172.3981 | 119.7495 | 134.7029 | 114.9452 | 46.8005
757 | 0.8716 | 192.5448 | 172.3114 | 119.714 | 134.6393 | 114.8926 | 46.814
758 | 0.88426 | 192.4286 | 172.2248 | 119.6786 | 134.5757 | 114.84 | 46.8276
759 | 0.89815 | 192.3229 | 172.1438 | 119.6471 | 134.5162 | 114.7983 | 46.8379
760 | 0.94024 | 192.2171 | 172.0629 | 119.6157 | 134.4567 | 114.7567 | 46.8481
761 | 1.0019 | 192.1093 | 171.9862 | 119.5824 | 134.3824 | 114.7181 | 46.8452
762 | 1.0583 | 192.0014 | 171.9095 | 119.549 | 134.3081 | 114.6795 | 46.8424
763 | 1.0776 | 191.8924 | 171.8386 | 119.5202 | 134.2443 | 114.6379 | 46.8421
764 | 1.0688 | 191.7833 | 171.7676 | 119.4914 | 134.1805 | 114.5962 | 46.8419
765 | 1.0629 | 191.6817 | 171.6979 | 119.4662 | 134.1219 | 114.556 | 46.8479
766 | 1.0663 | 191.58 | 171.6281 | 119.441 | 134.0633 | 114.5157 | 46.8538
767 | 1.0972 | 191.4931 | 171.5488 | 119.4169 | 133.9926 | 114.4669 | 46.8643
768 | 1.1178 | 191.4062 | 171.4695 | 119.3929 | 133.9219 | 114.4181 | 46.8748
769 | 1.1115 | 191.3195 | 171.3967 | 119.3664 | 133.8543 | 114.3686 | 46.881
770 | 1.0985 | 191.2329 | 171.3238 | 119.34 | 133.7867 | 114.319 | 46.8871
771 | 1.062 | 191.1288 | 171.2519 | 119.3202 | 133.7186 | 114.2731 | 46.895
772 | 1.0312 | 191.0248 | 171.18 | 119.3005 | 133.6505 | 114.2271 | 46.9029
773 | 1.0304 | 190.9202 | 171.1093 | 119.285 | 133.5931 | 114.1871 | 46.915
774 | 1.0442 | 190.8157 | 171.0386 | 119.2695 | 133.5357 | 114.1471 | 46.9271
775 | 1.0527 | 190.7129 | 170.9876 | 119.2614 | 133.5048 | 114.1162 | 46.945
776 | 1.0517 | 190.61 | 170.9367 | 119.2533 | 133.4738 | 114.0852 | 46.9629
777 | 1.0296 | 190.5064 | 170.9026 | 119.2486 | 133.465 | 114.0636 | 46.9874
778 | 1.0108 | 190.4029 | 170.8686 | 119.2438 | 133.4562 | 114.0419 | 47.0119
779 | 0.99208 | 190.3214 | 170.8319 | 119.2369 | 133.4412 | 114.0179 | 47.0148
780 | 0.96822 | 190.24 | 170.7952 | 119.23 | 133.4262 | 113.9938 | 47.0176
781 | 0.93081 | 190.1614 | 170.7695 | 119.224 | 133.4064 | 113.9762 | 47
782 | 0.91159 | 190.0829 | 170.7438 | 119.2181 | 133.3867 | 113.9586 | 46.9824
783 | 0.88106 | 189.996 | 170.7183 | 119.2095 | 133.3543 | 113.9417 | 46.9479
784 | 0.86305 | 189.909 | 170.6929 | 119.201 | 133.3219 | 113.9248 | 46.9133
785 | 0.85672 | 189.8331 | 170.6586 | 119.1936 | 133.2855 | 113.9074 | 46.8974
786 | 0.86681 | 189.7571 | 170.6243 | 119.1862 | 133.249 | 113.89 | 46.8814
787 | 0.87404 | 189.6819 | 170.5836 | 119.1731 | 133.1888 | 113.8645 | 46.885
788 | 0.90783 | 189.6067 | 170.5429 | 119.16 | 133.1286 | 113.839 | 46.8886
789 | 0.97018 | 189.5293 | 170.4969 | 119.1455 | 133.069 | 113.8048 | 46.9143
790 | 1.0108 | 189.4519 | 170.451 | 119.131 | 133.0095 | 113.7705 | 46.94
791 | 1.0384 | 189.3693 | 170.3955 | 119.1152 | 132.9445 | 113.7343 | 46.9652
792 | 1.0473 | 189.2867 | 170.34 | 119.0995 | 132.8795 | 113.6981 | 46.9905
793 | 1.0601 | 189.195 | 170.2898 | 119.0921 | 132.7898 | 113.6598 | 47.0112
794 | 1.1069 | 189.1033 | 170.2395 | 119.0848 | 132.7 | 113.6214 | 47.0319
795 | 1.1248 | 188.9852 | 170.2007 | 119.0819 | 132.5993 | 113.581 | 47.0255
796 | 1.1105 | 188.8671 | 170.1619 | 119.079 | 132.4986 | 113.5405 | 47.019
797 | 1.0742 | 188.7431 | 170.1338 | 119.081 | 132.396 | 113.5021 | 47.0064
798 | 1.0529 | 188.619 | 170.1057 | 119.0829 | 132.2933 | 113.4638 | 46.9938
799 | 1.019 | 188.5045 | 170.0905 | 119.0881 | 132.1607 | 113.4183 | 46.9814
800 | 1.0022 | 188.39 | 170.0752 | 119.0933 | 132.0281 | 113.3729 | 46.969
801 | 0.98485 | 188.2902 | 170.0752 | 119.1064 | 131.911 | 113.3252 | 46.9686
802 | 0.95305 | 188.1905 | 170.0752 | 119.1195 | 131.7938 | 113.2776 | 46.9681
803 | 0.93259 | 188.1052 | 170.0817 | 119.131 | 131.6919 | 113.2329 | 46.9786
804 | 0.89552 | 188.02 | 170.0881 | 119.1424 | 131.59 | 113.1881 | 46.989
805 | 0.87235 | 187.955 | 170.0938 | 119.1564 | 131.4831 | 113.1398 | 47.0067
806 | 0.8597 | 187.89 | 170.0995 | 119.1705 | 131.3762 | 113.0914 | 47.0243
807 | 0.85298 | 187.8202 | 170.105 | 119.1798 | 131.2893 | 113.0417 | 47.0243
808 | 0.85011 | 187.7505 | 170.1105 | 119.189 | 131.2024 | 112.9919 | 47.0243
809 | 0.85466 | 187.6726 | 170.1171 | 119.1883 | 131.1469 | 112.9488 | 47.0067
810 | 0.87247 | 187.5948 | 170.1238 | 119.1876 | 131.0914 | 112.9057 | 46.989
811 | 0.89894 | 187.5276 | 170.1298 | 119.1871 | 131.0326 | 112.8629 | 46.9736
812 | 0.93669 | 187.4605 | 170.1357 | 119.1867 | 130.9738 | 112.82 | 46.9581
813 | 0.96328 | 187.3907 | 170.139 | 119.189 | 130.92 | 112.7774 | 46.9583
814 | 0.96864 | 187.321 | 170.1424 | 119.1914 | 130.8662 | 112.7348 | 46.9586
815 | 0.97492 | 187.2371 | 170.1398 | 119.19 | 130.7881 | 112.6917 | 46.9721
816 | 0.99782 | 187.1533 | 170.1371 | 119.1886 | 130.71 | 112.6486 | 46.9857
817 | 1.0367 | 187.065 | 170.1338 | 119.1895 | 130.6129 | 112.6071 | 46.9912
818 | 1.0777 | 186.9767 | 170.1305 | 119.1905 | 130.5157 | 112.5657 | 46.9967
819 | 1.1139 | 186.8824 | 170.1317 | 119.1926 | 130.4069 | 112.5267 | 46.9817
820 | 1.1276 | 186.7881 | 170.1329 | 119.1948 | 130.2981 | 112.4876 | 46.9667
821 | 1.1486 | 186.6829 | 170.1386 | 119.1981 | 130.2021 | 112.4548 | 46.9364
822 | 1.1538 | 186.5776 | 170.1443 | 119.2014 | 130.1062 | 112.4219 | 46.9062
823 | 1.1551 | 186.4924 | 170.1571 | 119.2121 | 130.0295 | 112.395 | 46.8788
824 | 1.1408 | 186.4071 | 170.17 | 119.2229 | 129.9529 | 112.3681 | 46.8514
825 | 1.1306 | 186.3362 | 170.1807 | 119.2383 | 129.9014 | 112.3433 | 46.8367
826 | 1.0998 | 186.2652 | 170.1914 | 119.2538 | 129.85 | 112.3186 | 46.8219
827 | 1.0729 | 186.1929 | 170.1986 | 119.271 | 129.809 | 112.2952 | 46.8214
828 | 1.0856 | 186.1205 | 170.2057 | 119.2881 | 129.7681 | 112.2719 | 46.821
829 | 1.1068 | 186.0624 | 170.2079 | 119.3071 | 129.7371 | 112.2529 | 46.8238
830 | 1.1044 | 186.0043 | 170.21 | 119.3262 | 129.7062 | 112.2338 | 46.8267
831 | 1.0934 | 185.954 | 170.2071 | 119.346 | 129.6769 | 112.2179 | 46.8452
832 | 1.0725 | 185.9038 | 170.2043 | 119.3657 | 129.6476 | 112.2019 | 46.8638
833 | 1.0861 | 185.8429 | 170.1929 | 119.3807 | 129.6193 | 112.1824 | 46.8914
834 | 1.1179 | 185.7819 | 170.1814 | 119.3957 | 129.591 | 112.1629 | 46.919
835 | 1.1275 | 185.7217 | 170.1657 | 119.4079 | 129.5693 | 112.1505 | 46.9457
836 | 1.1237 | 185.6614 | 170.15 | 119.42 | 129.5476 | 112.1381 | 46.9724
837 | 1.1126 | 185.5902 | 170.1357 | 119.4245 | 129.525 | 112.1298 | 46.9826
838 | 1.1066 | 185.519 | 170.1214 | 119.429 | 129.5024 | 112.1214 | 46.9929
839 | 1.1087 | 185.4329 | 170.114 | 119.4398 | 129.4767 | 112.1136 | 46.994
840 | 1.1026 | 185.3467 | 170.1067 | 119.4505 | 129.451 | 112.1057 | 46.9952
841 | 1.1034 | 185.2598 | 170.0931 | 119.464 | 129.4117 | 112.0967 | 46.9976
842 | 1.1078 | 185.1729 | 170.0795 | 119.4776 | 129.3724 | 112.0876 | 47
843 | 1.1067 | 185.0924 | 170.0581 | 119.4943 | 129.3183 | 112.0814 | 47.0074
844 | 1.0736 | 185.0119 | 170.0367 | 119.511 | 129.2643 | 112.0752 | 47.0148
845 | 1.0357 | 184.9286 | 170.0071 | 119.5257 | 129.2107 | 112.061 | 47.0374
846 | 1.0201 | 184.8452 | 169.9776 | 119.5405 | 129.1571 | 112.0467 | 47.06
847 | 1.0182 | 184.7683 | 169.9431 | 119.5574 | 129.1155 | 112.036 | 47.099
848 | 1.0391 | 184.6914 | 169.9086 | 119.5743 | 129.0738 | 112.0252 | 47.1381
849 | 1.0477 | 184.6312 | 169.8714 | 119.5862 | 129.0252 | 112.0071 | 47.1712
850 | 1.0388 | 184.571 | 169.8343 | 119.5981 | 128.9767 | 111.989 | 47.2043
851 | 1.0168 | 184.51 | 169.8019 | 119.6124 | 128.9167 | 111.9593 | 47.2336
852 | 1.0011 | 184.449 | 169.7695 | 119.6267 | 128.8567 | 111.9295 | 47.2629
853 | 0.96817 | 184.3755 | 169.7312 | 119.6405 | 128.7812 | 111.8974 | 47.2783
854 | 0.95011 | 184.3019 | 169.6929 | 119.6543 | 128.7057 | 111.8652 | 47.2938
855 | 0.96517 | 184.231 | 169.6507 | 119.6645 | 128.6064 | 111.8336 | 47.2871
856 | 0.98834 | 184.16 | 169.6086 | 119.6748 | 128.5071 | 111.8019 | 47.2805
857 | 0.99902 | 184.0912 | 169.5719 | 119.6821 | 128.4179 | 111.7717 | 47.2786
858 | 1.0128 | 184.0224 | 169.5352 | 119.6895 | 128.3286 | 111.7414 | 47.2767
859 | 1.0076 | 183.9474 | 169.5062 | 119.7 | 128.2531 | 111.7155 | 47.2874
860 | 0.99776 | 183.8724 | 169.4771 | 119.7105 | 128.1776 | 111.6895 | 47.2981
861 | 0.97704 | 183.8143 | 169.4445 | 119.7188 | 128.1074 | 111.6631 | 47.3126
862 | 0.95786 | 183.7562 | 169.4119 | 119.7271 | 128.0371 | 111.6367 | 47.3271
863 | 0.9563 | 183.6974 | 169.3831 | 119.736 | 127.9814 | 111.6074 | 47.3326
864 | 0.96174 | 183.6386 | 169.3543 | 119.7448 | 127.9257 | 111.5781 | 47.3381
865 | 0.95993 | 183.549 | 169.3202 | 119.7567 | 127.8545 | 111.5481 | 47.334
866 | 0.95425 | 183.4595 | 169.2862 | 119.7686 | 127.7833 | 111.5181 | 47.33
867 | 0.941 | 183.3579 | 169.2464 | 119.7762 | 127.6762 | 111.4855 | 47.3174
868 | 0.93874 | 183.2562 | 169.2067 | 119.7838 | 127.569 | 111.4529 | 47.3048
869 | 0.9394 | 183.1502 | 169.1729 | 119.7948 | 127.4531 | 111.416 | 47.2905
870 | 0.93766 | 183.0443 | 169.139 | 119.8057 | 127.3371 | 111.379 | 47.2762
871 | 0.93581 | 182.9383 | 169.1014 | 119.8212 | 127.2248 | 111.3352 | 47.276
872 | 0.92639 | 182.8324 | 169.0638 | 119.8367 | 127.1124 | 111.2914 | 47.2757
873 | 0.91764 | 182.7588 | 169.019 | 119.8507 | 127.0202 | 111.2498 | 47.2948
874 | 0.90608 | 182.6852 | 168.9743 | 119.8648 | 126.9281 | 111.2081 | 47.3138
875 | 0.89432 | 182.64 | 168.9348 | 119.8767 | 126.899 | 111.169 | 47.3312
876 | 0.88185 | 182.5948 | 168.8952 | 119.8886 | 126.87 | 111.13 | 47.3486
877 | 0.87472 | 182.5676 | 168.8612 | 119.896 | 126.8731 | 111.0919 | 47.3398
878 | 0.87947 | 182.5405 | 168.8271 | 119.9033 | 126.8762 | 111.0538 | 47.331
879 | 0.91611 | 182.5224 | 168.7998 | 119.9031 | 126.8617 | 111.0271 | 47.315
880 | 0.96027 | 182.5043 | 168.7724 | 119.9029 | 126.8471 | 111.0005 | 47.299
881 | 0.98067 | 182.4617 | 168.7557 | 119.9014 | 126.796 | 110.971 | 47.2795
882 | 0.95671 | 182.419 | 168.739 | 119.9 | 126.7448 | 110.9414 | 47.26
883 | 0.93342 | 182.3433 | 168.7081 | 119.9 | 126.659 | 110.901 | 47.2614
884 | 0.93364 | 182.2676 | 168.6771 | 119.9 | 126.5733 | 110.8605 | 47.2629
885 | 0.94823 | 182.1786 | 168.6305 | 119.8986 | 126.4605 | 110.8217 | 47.2776
886 | 0.98231 | 182.0895 | 168.5838 | 119.8971 | 126.3476 | 110.7829 | 47.2924
887 | 1.0039 | 181.9881 | 168.5321 | 119.8993 | 126.2593 | 110.7488 | 47.306
888 | 1.0162 | 181.8867 | 168.4805 | 119.9014 | 126.171 | 110.7148 | 47.3195
889 | 1.0252 | 181.8055 | 168.4333 | 119.9048 | 126.121 | 110.6824 | 47.305
890 | 1.0396 | 181.7243 | 168.3862 | 119.9081 | 126.071 | 110.65 | 47.2905
891 | 1.0643 | 181.6607 | 168.3433 | 119.9121 | 126.0521 | 110.6283 | 47.2762
892 | 1.0938 | 181.5971 | 168.3005 | 119.9162 | 126.0333 | 110.6067 | 47.2619
893 | 1.1 | 181.545 | 168.2676 | 119.9264 | 126.03 | 110.5898 | 47.2583
894 | 1.0821 | 181.4929 | 168.2348 | 119.9367 | 126.0267 | 110.5729 | 47.2548
895 | 1.0715 | 181.4424 | 168.2043 | 119.95 | 126.036 | 110.5602 | 47.266
896 | 1.0457 | 181.3919 | 168.1738 | 119.9633 | 126.0452 | 110.5476 | 47.2771
897 | 1.0236 | 181.3321 | 168.1481 | 119.9731 | 126.0586 | 110.5443 | 47.2881
898 | 1.0001 | 181.2724 | 168.1224 | 119.9829 | 126.0719 | 110.541 | 47.299
899 | 0.97455 | 181.2052 | 168.0967 | 119.9943 | 126.0719 | 110.5429 | 47.3074
900 | 0.95985 | 181.1381 | 168.071 | 120.0057 | 126.0719 | 110.5448 | 47.3157
901 | 0.93512 | 181.0595 | 168.0445 | 120.0155 | 126.0548 | 110.5467 | 47.3155
902 | 0.93498 | 180.981 | 168.0181 | 120.0252 | 126.0376 | 110.5486 | 47.3152
903 | 0.95702 | 180.8948 | 167.9795 | 120.0314 | 126.0031 | 110.5464 | 47.3148
904 | 0.98251 | 180.8086 | 167.941 | 120.0376 | 125.9686 | 110.5443 | 47.3143
905 | 0.9684 | 180.7381 | 167.885 | 120.0433 | 125.9093 | 110.5369 | 47.3186
906 | 0.94843 | 180.6676 | 167.829 | 120.049 | 125.85 | 110.5295 | 47.3229
907 | 0.91409 | 180.606 | 167.7688 | 120.0571 | 125.7795 | 110.5214 | 47.3379
908 | 0.88871 | 180.5443 | 167.7086 | 120.0652 | 125.709 | 110.5133 | 47.3529
909 | 0.8644 | 180.4731 | 167.6462 | 120.0695 | 125.6286 | 110.4976 | 47.3724
910 | 0.82736 | 180.4019 | 167.5838 | 120.0738 | 125.5481 | 110.4819 | 47.3919
911 | 0.80312 | 180.3419 | 167.5093 | 120.0743 | 125.4624 | 110.4626 | 47.4198
912 | 0.76315 | 180.2819 | 167.4348 | 120.0748 | 125.3767 | 110.4433 | 47.4476
913 | 0.7504 | 180.216 | 167.3643 | 120.0717 | 125.3026 | 110.4245 | 47.4719
914 | 0.75318 | 180.15 | 167.2938 | 120.0686 | 125.2286 | 110.4057 | 47.4962
915 | 0.76671 | 180.0733 | 167.225 | 120.0555 | 125.16 | 110.3862 | 47.4986
916 | 0.77266 | 179.9967 | 167.1562 | 120.0424 | 125.0914 | 110.3667 | 47.501
917 | 0.78683 | 179.9267 | 167.0802 | 120.0233 | 125.0279 | 110.3552 | 47.4857
918 | 0.81369 | 179.8567 | 167.0043 | 120.0043 | 124.9643 | 110.3438 | 47.4705
919 | 0.84555 | 179.7869 | 166.9381 | 119.9881 | 124.9074 | 110.3381 | 47.4595
920 | 0.86919 | 179.7171 | 166.8719 | 119.9719 | 124.8505 | 110.3324 | 47.4486
921 | 0.88455 | 179.6414 | 166.8105 | 119.9612 | 124.7921 | 110.3269 | 47.419
922 | 0.88852 | 179.5657 | 166.749 | 119.9505 | 124.7338 | 110.3214 | 47.3895
923 | 0.87725 | 179.4955 | 166.679 | 119.9395 | 124.6774 | 110.3152 | 47.3602
924 | 0.85597 | 179.4252 | 166.609 | 119.9286 | 124.621 | 110.309 | 47.331
925 | 0.84754 | 179.3536 | 166.5526 | 119.9186 | 124.5771 | 110.306 | 47.3124
926 | 0.86033 | 179.2819 | 166.4962 | 119.9086 | 124.5333 | 110.3029 | 47.2938
927 | 0.87218 | 179.196 | 166.445 | 119.8943 | 124.5014 | 110.2933 | 47.2812
928 | 0.88122 | 179.11 | 166.3938 | 119.88 | 124.4695 | 110.2838 | 47.2686
929 | 0.86344 | 179.0314 | 166.3324 | 119.8662 | 124.4464 | 110.276 | 47.2719
930 | 0.83994 | 178.9529 | 166.271 | 119.8524 | 124.4233 | 110.2681 | 47.2752
931 | 0.8172 | 178.8824 | 166.21 | 119.8343 | 124.4012 | 110.2564 | 47.3033
932 | 0.7909 | 178.8119 | 166.149 | 119.8162 | 124.379 | 110.2448 | 47.3314
933 | 0.78273 | 178.7383 | 166.0821 | 119.7995 | 124.361 | 110.2271 | 47.3488
934 | 0.77498 | 178.6648 | 166.0152 | 119.7829 | 124.3429 | 110.2095 | 47.3662
935 | 0.79278 | 178.599 | 165.9348 | 119.761 | 124.32 | 110.1864 | 47.364
936 | 0.82615 | 178.5333 | 165.8543 | 119.739 | 124.2971 | 110.1633 | 47.3619
937 | 0.85685 | 178.4621 | 165.7833 | 119.7155 | 124.2664 | 110.1417 | 47.346
938 | 0.87091 | 178.391 | 165.7124 | 119.6919 | 124.2357 | 110.12 | 47.33
939 | 0.88697 | 178.3045 | 165.6388 | 119.6736 | 124.1969 | 110.0979 | 47.3176
940 | 0.91429 | 178.2181 | 165.5652 | 119.6552 | 124.1581 | 110.0757 | 47.3052
941 | 0.95574 | 178.126 | 165.4864 | 119.6417 | 124.1069 | 110.0567 | 47.2929
942 | 0.99232 | 178.0338 | 165.4076 | 119.6281 | 124.0557 | 110.0376 | 47.2805
943 | 1.031 | 177.9414 | 165.3379 | 119.6169 | 123.986 | 110.0198 | 47.2833
944 | 1.0413 | 177.849 | 165.2681 | 119.6057 | 123.9162 | 110.0019 | 47.2862
945 | 1.0473 | 177.7552 | 165.209 | 119.6021 | 123.8483 | 109.9788 | 47.2917
946 | 1.0301 | 177.6614 | 165.15 | 119.5986 | 123.7805 | 109.9557 | 47.2971
947 | 1.0053 | 177.5807 | 165.0962 | 119.5964 | 123.7145 | 109.9276 | 47.2986
948 | 1.0097 | 177.5 | 165.0424 | 119.5943 | 123.6486 | 109.8995 | 47.3
949 | 1.0236 | 177.4319 | 164.9914 | 119.5938 | 123.5755 | 109.8633 | 47.3012
950 | 1.0499 | 177.3638 | 164.9405 | 119.5933 | 123.5024 | 109.8271 | 47.3024
951 | 1.0588 | 177.2974 | 164.8824 | 119.591 | 123.4293 | 109.7864 | 47.3107
952 | 1.0773 | 177.231 | 164.8243 | 119.5886 | 123.3562 | 109.7457 | 47.319
953 | 1.1282 | 177.16 | 164.7607 | 119.5829 | 123.2924 | 109.711 | 47.3257
954 | 1.1605 | 177.089 | 164.6971 | 119.5771 | 123.2286 | 109.6762 | 47.3324
955 | 1.2182 | 177.0145 | 164.6429 | 119.5757 | 123.1638 | 109.6476 | 47.3414
956 | 1.2476 | 176.94 | 164.5886 | 119.5743 | 123.099 | 109.619 | 47.3505
957 | 1.2564 | 176.8605 | 164.5476 | 119.5869 | 123.0498 | 109.5983 | 47.3462
958 | 1.2628 | 176.781 | 164.5067 | 119.5995 | 123.0005 | 109.5776 | 47.3419
959 | 1.2658 | 176.6986 | 164.48 | 119.6226 | 122.9576 | 109.5571 | 47.3243
960 | 1.2623 | 176.6162 | 164.4533 | 119.6457 | 122.9148 | 109.5367 | 47.3067
961 | 1.2523 | 176.5471 | 164.4269 | 119.6812 | 122.875 | 109.5157 | 47.2924
962 | 1.2488 | 176.4781 | 164.4005 | 119.7167 | 122.8352 | 109.4948 | 47.2781
963 | 1.2638 | 176.4145 | 164.3798 | 119.7614 | 122.8014 | 109.4745 | 47.2771
964 | 1.307 | 176.351 | 164.359 | 119.8062 | 122.7676 | 109.4543 | 47.2762
965 | 1.3296 | 176.2888 | 164.3452 | 119.8507 | 122.7488 | 109.4438 | 47.296
966 | 1.3759 | 176.2267 | 164.3314 | 119.8952 | 122.73 | 109.4333 | 47.3157
967 | 1.3942 | 176.1719 | 164.3198 | 119.9383 | 122.7143 | 109.425 | 47.3512
968 | 1.3889 | 176.1171 | 164.3081 | 119.9814 | 122.6986 | 109.4167 | 47.3867
969 | 1.3829 | 176.0605 | 164.2974 | 120.0281 | 122.689 | 109.4167 | 47.4167
970 | 1.387 | 176.0038 | 164.2867 | 120.0748 | 122.6795 | 109.4167 | 47.4467
971 | 1.3951 | 175.9419 | 164.2774 | 120.114 | 122.6648 | 109.4095 | 47.4681
972 | 1.4148 | 175.88 | 164.2681 | 120.1533 | 122.65 | 109.4024 | 47.4895
973 | 1.4672 | 175.829 | 164.251 | 120.1983 | 122.6314 | 109.3957 | 47.5069
974 | 1.5642 | 175.7781 | 164.2338 | 120.2433 | 122.6129 | 109.389 | 47.5243
975 | 1.6532 | 175.731 | 164.2181 | 120.3079 | 122.5888 | 109.3824 | 47.5431
976 | 1.6737 | 175.6838 | 164.2024 | 120.3724 | 122.5648 | 109.3757 | 47.5619
977 | 1.6557 | 175.6362 | 164.196 | 120.4369 | 122.5381 | 109.3712 | 47.5855
978 | 1.6058 | 175.5886 | 164.1895 | 120.5014 | 122.5114 | 109.3667 | 47.609
979 | 1.5797 | 175.5452 | 164.1914 | 120.5702 | 122.4848 | 109.36 | 47.6371
980 | 1.5879 | 175.5019 | 164.1933 | 120.639 | 122.4581 | 109.3533 | 47.6652
981 | 1.5968 | 175.4636 | 164.2088 | 120.7114 | 122.4188 | 109.3519 | 47.6969
982 | 1.5834 | 175.4252 | 164.2243 | 120.7838 | 122.3795 | 109.3505 | 47.7286
983 | 1.5398 | 175.3867 | 164.249 | 120.8607 | 122.34 | 109.3476 | 47.7602
984 | 1.4874 | 175.3481 | 164.2738 | 120.9376 | 122.3005 | 109.3448 | 47.7919
985 | 1.4428 | 175.315 | 164.3017 | 121.016 | 122.2424 | 109.3393 | 47.8321
986 | 1.4264 | 175.2819 | 164.3295 | 121.0943 | 122.1843 | 109.3338 | 47.8724
987 | 1.4197 | 175.2464 | 164.3552 | 121.1752 | 122.1045 | 109.3176 | 47.9217
988 | 1.3987 | 175.211 | 164.381 | 121.2562 | 122.0248 | 109.3014 | 47.971
989 | 1.3697 | 175.1643 | 164.3971 | 121.3321 | 121.9495 | 109.2793 | 48.0098
990 | 1.3194 | 175.1176 | 164.4133 | 121.4081 | 121.8743 | 109.2571 | 48.0486
991 | 1.2553 | 175.0598 | 164.4355 | 121.4786 | 121.8098 | 109.235 | 48.0717
992 | 1.2249 | 175.0019 | 164.4576 | 121.549 | 121.7452 | 109.2129 | 48.0948
993 | 1.1716 | 174.9448 | 164.4955 | 121.6205 | 121.6924 | 109.1979 | 48.1157
994 | 1.1329 | 174.8876 | 164.5333 | 121.6919 | 121.6395 | 109.1829 | 48.1367
995 | 1.1095 | 174.8326 | 164.5893 | 121.7788 | 121.6276 | 109.179 | 48.1307
996 | 1.1172 | 174.7776 | 164.6452 | 121.8657 | 121.6157 | 109.1752 | 48.1248
997 | 1.1366 | 174.7307 | 164.7198 | 121.944 | 121.6148 | 109.1793 | 48.104
998 | 1.1828 | 174.6838 | 164.7943 | 122.0224 | 121.6138 | 109.1833 | 48.0833
999 | 1.2271 | 174.6557 | 164.8819 | 122.0962 | 121.6276 | 109.1895 | 48.0555
1000 | 1.2532 | 174.6276 | 164.9695 | 122.17 | 121.6414 | 109.1957 | 48.0276
1001 | 1.2422 | 174.6167 | 165.0529 | 122.244 | 121.661 | 109.2055 | 47.9988
1002 | 1.2372 | 174.6057 | 165.1362 | 122.3181 | 121.6805 | 109.2152 | 47.97
1003 | 1.2247 | 174.5943 | 165.2193 | 122.3833 | 121.6657 | 109.2243 | 47.9702
1004 | 1.2035 | 174.5829 | 165.3024 | 122.4486 | 121.651 | 109.2333 | 47.9705
1005 | 1.1801 | 174.5674 | 165.374 | 122.5188 | 121.5843 | 109.2352 | 48.0176
1006 | 1.1465 | 174.5519 | 165.4457 | 122.589 | 121.5176 | 109.2371 | 48.0648
1007 | 1.1348 | 174.5183 | 165.4919 | 122.6698 | 121.4293 | 109.231 | 48.1302
1008 | 1.1297 | 174.4848 | 165.5381 | 122.7505 | 121.341 | 109.2248 | 48.1957
1009 | 1.1174 | 174.4374 | 165.5602 | 122.8224 | 121.2498 | 109.216 | 48.2379
1010 | 1.0823 | 174.39 | 165.5824 | 122.8943 | 121.1586 | 109.2071 | 48.28
1011 | 1.0437 | 174.344 | 165.5976 | 122.9569 | 121.105 | 109.2 | 48.2755
1012 | 1.03 | 174.2981 | 165.6129 | 123.0195 | 121.0514 | 109.1929 | 48.271
1013 | 1.0349 | 174.2595 | 165.6238 | 123.0738 | 121.0257 | 109.1921 | 48.2264
1014 | 1.0574 | 174.221 | 165.6348 | 123.1281 | 121 | 109.1914 | 48.1819
1015 | 1.0607 | 174.1712 | 165.6467 | 123.1657 | 120.981 | 109.1943 | 48.1431
1016 | 1.0444 | 174.1214 | 165.6586 | 123.2033 | 120.9619 | 109.1971 | 48.1043
1017 | 1.0266 | 174.0748 | 165.6686 | 123.2438 | 120.9336 | 109.2019 | 48.0998
1018 | 1.024 | 174.0281 | 165.6786 | 123.2843 | 120.9052 | 109.2067 | 48.0952
1019 | 1.0295 | 173.9707 | 165.6738 | 123.3295 | 120.861 | 109.2026 | 48.125
1020 | 1.0396 | 173.9133 | 165.669 | 123.3748 | 120.8167 | 109.1986 | 48.1548
1021 | 1.0585 | 173.8452 | 165.65 | 123.416 | 120.7688 | 109.1926 | 48.1855
1022 | 1.0865 | 173.7771 | 165.631 | 123.4571 | 120.721 | 109.1867 | 48.2162
1023 | 1.1035 | 173.7129 | 165.6148 | 123.4957 | 120.6788 | 109.176 | 48.2262
1024 | 1.0985 | 173.6486 | 165.5986 | 123.5343 | 120.6367 | 109.1652 | 48.2362
1025 | 1.0729 | 173.5888 | 165.5931 | 123.5719 | 120.5917 | 109.1517 | 48.2274
1026 | 1.0589 | 173.529 | 165.5876 | 123.6095 | 120.5467 | 109.1381 | 48.2186
1027 | 1.0771 | 173.4621 | 165.5807 | 123.635 | 120.5076 | 109.115 | 48.2243
1028 | 1.0974 | 173.3952 | 165.5738 | 123.6605 | 120.4686 | 109.0919 | 48.23
1029 | 1.1065 | 173.3431 | 165.5638 | 123.6883 | 120.4298 | 109.0736 | 48.2595
1030 | 1.1246 | 173.291 | 165.5538 | 123.7162 | 120.391 | 109.0552 | 48.289
1031 | 1.138 | 173.2386 | 165.5331 | 123.7476 | 120.3212 | 109.0295 | 48.3333
1032 | 1.1414 | 173.1862 | 165.5124 | 123.779 | 120.2514 | 109.0038 | 48.3776
1033 | 1.1302 | 173.1233 | 165.48 | 123.8136 | 120.1798 | 108.9788 | 48.406
1034 | 1.1235 | 173.0605 | 165.4476 | 123.8481 | 120.1081 | 108.9538 | 48.4343
1035 | 1.1238 | 172.9979 | 165.4243 | 123.8831 | 120.049 | 108.9329 | 48.4329
1036 | 1.1227 | 172.9352 | 165.401 | 123.9181 | 119.99 | 108.9119 | 48.4314
1037 | 1.1268 | 172.8812 | 165.3921 | 123.9526 | 119.9452 | 108.895 | 48.4
1038 | 1.1336 | 172.8271 | 165.3833 | 123.9871 | 119.9005 | 108.8781 | 48.3686
1039 | 1.1432 | 172.7783 | 165.3845 | 124.0152 | 119.8748 | 108.8583 | 48.3479
1040 | 1.1448 | 172.7295 | 165.3857 | 124.0433 | 119.849 | 108.8386 | 48.3271
1041 | 1.1264 | 172.6838 | 165.3888 | 124.0662 | 119.8143 | 108.8267 | 48.3145
1042 | 1.0942 | 172.6381 | 165.3919 | 124.089 | 119.7795 | 108.8148 | 48.3019
1043 | 1.0459 | 172.5931 | 165.3881 | 124.1176 | 119.7164 | 108.7986 | 48.2995
1044 | 1.0008 | 172.5481 | 165.3843 | 124.1462 | 119.6533 | 108.7824 | 48.2971
1045 | 0.98607 | 172.489 | 165.3698 | 124.18 | 119.5738 | 108.7619 | 48.295
1046 | 0.96717 | 172.43 | 165.3552 | 124.2138 | 119.4943 | 108.7414 | 48.2929
1047 | 0.9521 | 172.3543 | 165.3376 | 124.2467 | 119.42 | 108.7207 | 48.2988
1048 | 0.92847 | 172.2786 | 165.32 | 124.2795 | 119.3457 | 108.7 | 48.3048
1049 | 0.8905 | 172.206 | 165.3005 | 124.3088 | 119.2838 | 108.6769 | 48.3138
1050 | 0.86928 | 172.1333 | 165.281 | 124.3381 | 119.2219 | 108.6538 | 48.3229
1051 | 0.86958 | 172.0619 | 165.2674 | 124.3629 | 119.1781 | 108.6374 | 48.3464
1052 | 0.89594 | 171.9905 | 165.2538 | 124.3876 | 119.1343 | 108.621 | 48.37
1053 | 0.94824 | 171.9131 | 165.2414 | 124.4076 | 119.1088 | 108.6088 | 48.3855
1054 | 1.0096 | 171.8357 | 165.229 | 124.4276 | 119.0833 | 108.5967 | 48.401
1055 | 1.0591 | 171.7769 | 165.2205 | 124.4436 | 119.0667 | 108.5938 | 48.4169
1056 | 1.0687 | 171.7181 | 165.2119 | 124.4595 | 119.05 | 108.591 | 48.4329
1057 | 1.046 | 171.669 | 165.2117 | 124.4736 | 119.0171 | 108.586 | 48.4464
1058 | 0.98966 | 171.62 | 165.2114 | 124.4876 | 118.9843 | 108.581 | 48.46
1059 | 0.9646 | 171.574 | 165.2055 | 124.5005 | 118.9552 | 108.5764 | 48.4764
1060 | 1.0012 | 171.5281 | 165.1995 | 124.5133 | 118.9262 | 108.5719 | 48.4929
1061 | 1.0673 | 171.4933 | 165.1919 | 124.5236 | 118.8886 | 108.564 | 48.5067
1062 | 1.0993 | 171.4586 | 165.1843 | 124.5338 | 118.851 | 108.5562 | 48.5205
1063 | 1.1325 | 171.4171 | 165.1698 | 124.5469 | 118.7969 | 108.5455 | 48.5329
1064 | 1.1356 | 171.3757 | 165.1552 | 124.56 | 118.7429 | 108.5348 | 48.5452
1065 | 1.1258 | 171.3252 | 165.1281 | 124.5783 | 118.6888 | 108.5174 | 48.5455
1066 | 1.1045 | 171.2748 | 165.101 | 124.5967 | 118.6348 | 108.5 | 48.5457
1067 | 1.0972 | 171.2117 | 165.0774 | 124.6181 | 118.575 | 108.4876 | 48.5393
1068 | 1.0946 | 171.1486 | 165.0538 | 124.6395 | 118.5152 | 108.4752 | 48.5329
1069 | 1.1054 | 171.0805 | 165.0362 | 124.6602 | 118.4317 | 108.4512 | 48.5121
1070 | 1.1359 | 171.0124 | 165.0186 | 124.681 | 118.3481 | 108.4271 | 48.4914
1071 | 1.1687 | 170.9398 | 165.0031 | 124.6983 | 118.2786 | 108.4014 | 48.461
1072 | 1.1837 | 170.8671 | 164.9876 | 124.7157 | 118.209 | 108.3757 | 48.4305
1073 | 1.2052 | 170.8029 | 164.9769 | 124.7262 | 118.1657 | 108.3552 | 48.3924
1074 | 1.2072 | 170.7386 | 164.9662 | 124.7367 | 118.1224 | 108.3348 | 48.3543
1075 | 1.1906 | 170.6852 | 164.96 | 124.7467 | 118.0976 | 108.3171 | 48.3345
1076 | 1.1649 | 170.6319 | 164.9538 | 124.7567 | 118.0729 | 108.2995 | 48.3148
1077 | 1.1559 | 170.5933 | 164.9436 | 124.7733 | 118.0617 | 108.2862 | 48.3143
1078 | 1.162 | 170.5548 | 164.9333 | 124.79 | 118.0505 | 108.2729 | 48.3138
1079 | 1.1949 | 170.5036 | 164.931 | 124.8179 | 118.0419 | 108.2655 | 48.3286
1080 | 1.2305 | 170.4524 | 164.9286 | 124.8457 | 118.0333 | 108.2581 | 48.3433
1081 | 1.2371 | 170.4026 | 164.9252 | 124.8776 | 118.0057 | 108.2486 | 48.3617
1082 | 1.2257 | 170.3529 | 164.9219 | 124.9095 | 117.9781 | 108.239 | 48.38
1083 | 1.2158 | 170.3002 | 164.9193 | 124.9448 | 117.9371 | 108.2271 | 48.3952
1084 | 1.1971 | 170.2476 | 164.9167 | 124.98 | 117.8962 | 108.2152 | 48.4105
1085 | 1.1975 | 170.1919 | 164.9074 | 125.0088 | 117.8486 | 108.1986 | 48.4176
1086 | 1.2145 | 170.1362 | 164.8981 | 125.0376 | 117.801 | 108.1819 | 48.4248
1087 | 1.2332 | 170.0907 | 164.8843 | 125.0676 | 117.7495 | 108.165 | 48.4383
1088 | 1.2582 | 170.0452 | 164.8705 | 125.0976 | 117.6981 | 108.1481 | 48.4519
1089 | 1.276 | 170.0071 | 164.8521 | 125.1319 | 117.6431 | 108.13 | 48.4571
1090 | 1.3138 | 169.969 | 164.8338 | 125.1662 | 117.5881 | 108.1119 | 48.4624
1091 | 1.3594 | 169.9252 | 164.8174 | 125.2012 | 117.5343 | 108.096 | 48.4619
1092 | 1.395 | 169.8814 | 164.801 | 125.2362 | 117.4805 | 108.08 | 48.4614
1093 | 1.4177 | 169.8431 | 164.789 | 125.2764 | 117.4212 | 108.0695 | 48.4574
1094 | 1.4282 | 169.8048 | 164.7771 | 125.3167 | 117.3619 | 108.059 | 48.4533
1095 | 1.4425 | 169.7588 | 164.7674 | 125.3614 | 117.2879 | 108.0502 | 48.4426
1096 | 1.4506 | 169.7129 | 164.7576 | 125.4062 | 117.2138 | 108.0414 | 48.4319
1097 | 1.465 | 169.6569 | 164.7498 | 125.449 | 117.1305 | 108.025 | 48.4179
1098 | 1.4711 | 169.601 | 164.7419 | 125.4919 | 117.0471 | 108.0086 | 48.4038
1099 | 1.4703 | 169.5405 | 164.7331 | 125.5369 | 116.9514 | 107.9929 | 48.391
1100 | 1.4579 | 169.48 | 164.7243 | 125.5819 | 116.8557 | 107.9771 | 48.3781
1101 | 1.4441 | 169.4126 | 164.714 | 125.6281 | 116.76 | 107.9571 | 48.3674
1102 | 1.4368 | 169.3452 | 164.7038 | 125.6743 | 116.6643 | 107.9371 | 48.3567
1103 | 1.442 | 169.2786 | 164.691 | 125.7202 | 116.5845 | 107.9126 | 48.3705
1104 | 1.4625 | 169.2119 | 164.6781 | 125.7662 | 116.5048 | 107.8881 | 48.3843
1105 | 1.4648 | 169.1555 | 164.6705 | 125.8157 | 116.4443 | 107.8648 | 48.4348
1106 | 1.4537 | 169.099 | 164.6629 | 125.8652 | 116.3838 | 107.8414 | 48.4852
1107 | 1.4172 | 169.0479 | 164.6645 | 125.9195 | 116.3502 | 107.8233 | 48.5429
1108 | 1.3679 | 168.9967 | 164.6662 | 125.9738 | 116.3167 | 107.8052 | 48.6005
1109 | 1.3425 | 168.9657 | 164.68 | 126.0398 | 116.3117 | 107.7895 | 48.6517
1110 | 1.3295 | 168.9348 | 164.6938 | 126.1057 | 116.3067 | 107.7738 | 48.7029
1111 | 1.2944 | 168.9119 | 164.7226 | 126.1698 | 116.2967 | 107.7655 | 48.7488
1112 | 1.2541 | 168.889 | 164.7514 | 126.2338 | 116.2867 | 107.7571 | 48.7948
1113 | 1.2057 | 168.8724 | 164.7798 | 126.3019 | 116.2631 | 107.7462 | 48.8436
1114 | 1.1702 | 168.8557 | 164.8081 | 126.37 | 116.2395 | 107.7352 | 48.8924
1115 | 1.1599 | 168.8367 | 164.821 | 126.44 | 116.1983 | 107.715 | 48.9474
1116 | 1.1441 | 168.8176 | 164.8338 | 126.51 | 116.1571 | 107.6948 | 49.0024
1117 | 1.124 | 168.7836 | 164.8355 | 126.5712 | 116.1133 | 107.6738 | 49.0581
1118 | 1.1081 | 168.7495 | 164.8371 | 126.6324 | 116.0695 | 107.6529 | 49.1138
1119 | 1.1004 | 168.7129 | 164.8412 | 126.6869 | 116.0374 | 107.6336 | 49.1443
1120 | 1.0963 | 168.6762 | 164.8452 | 126.7414 | 116.0052 | 107.6143 | 49.1748
1121 | 1.0897 | 168.6507 | 164.854 | 126.8017 | 115.9798 | 107.601 | 49.1802
1122 | 1.0637 | 168.6252 | 164.8629 | 126.8619 | 115.9543 | 107.5876 | 49.1857
1123 | 1.0348 | 168.601 | 164.8886 | 126.9062 | 115.9369 | 107.5786 | 49.1762
1124 | 1.0118 | 168.5767 | 164.9143 | 126.9505 | 115.9195 | 107.5695 | 49.1667
1125 | 1.015 | 168.56 | 164.9407 | 126.9905 | 115.8924 | 107.5588 | 49.141
1126 | 1.0234 | 168.5433 | 164.9671 | 127.0305 | 115.8652 | 107.5481 | 49.1152
1127 | 1.0563 | 168.5093 | 164.9757 | 127.0719 | 115.8131 | 107.531 | 49.0883
1128 | 1.1045 | 168.4752 | 164.9843 | 127.1133 | 115.761 | 107.5138 | 49.0614
1129 | 1.1375 | 168.3998 | 164.9817 | 127.1498 | 115.7064 | 107.4976 | 49.0405
1130 | 1.1533 | 168.3243 | 164.979 | 127.1862 | 115.6519 | 107.4814 | 49.0195
1131 | 1.164 | 168.2381 | 164.9819 | 127.2269 | 115.6048 | 107.4714 | 49.0148
1132 | 1.1694 | 168.1519 | 164.9848 | 127.2676 | 115.5576 | 107.4614 | 49.01
1133 | 1.1814 | 168.075 | 164.9964 | 127.3148 | 115.5155 | 107.4567 | 49.0176
1134 | 1.1762 | 167.9981 | 165.0081 | 127.3619 | 115.4733 | 107.4519 | 49.0252
1135 | 1.1539 | 167.9324 | 165.0264 | 127.4021 | 115.454 | 107.4421 | 49.0488
1136 | 1.1344 | 167.8667 | 165.0448 | 127.4424 | 115.4348 | 107.4324 | 49.0724
1137 | 1.122 | 167.8276 | 165.0586 | 127.4733 | 115.4124 | 107.4162 | 49.0938
1138 | 1.1254 | 167.7886 | 165.0724 | 127.5043 | 115.39 | 107.4 | 49.1152
1139 | 1.1441 | 167.7588 | 165.0674 | 127.5298 | 115.3307 | 107.3738 | 49.1286
1140 | 1.1746 | 167.729 | 165.0624 | 127.5552 | 115.2714 | 107.3476 | 49.1419
1141 | 1.2103 | 167.6852 | 165.0414 | 127.576 | 115.1943 | 107.3155 | 49.1326
1142 | 1.2268 | 167.6414 | 165.0205 | 127.5967 | 115.1171 | 107.2833 | 49.1233
1143 | 1.2308 | 167.594 | 164.9964 | 127.6252 | 115.0329 | 107.2574 | 49.0931
1144 | 1.2407 | 167.5467 | 164.9724 | 127.6538 | 114.9486 | 107.2314 | 49.0629
1145 | 1.2439 | 167.494 | 164.9595 | 127.695 | 114.8802 | 107.2133 | 49.0112
1146 | 1.2614 | 167.4414 | 164.9467 | 127.7362 | 114.8119 | 107.1952 | 48.9595
1147 | 1.2951 | 167.3852 | 164.9433 | 127.7902 | 114.7707 | 107.1786 | 48.9255
1148 | 1.3309 | 167.329 | 164.94 | 127.8443 | 114.7295 | 107.1619 | 48.8914
1149 | 1.3456 | 167.27 | 164.9438 | 127.8971 | 114.6981 | 107.1524 | 48.8917
1150 | 1.3573 | 167.211 | 164.9476 | 127.95 | 114.6667 | 107.1429 | 48.8919
1151 | 1.3575 | 167.1586 | 164.954 | 128 | 114.6171 | 107.1276 | 48.9164
1152 | 1.3568 | 167.1062 | 164.9605 | 128.05 | 114.5676 | 107.1124 | 48.941
1153 | 1.3441 | 167.0598 | 164.961 | 128.0929 | 114.5169 | 107.0905 | 48.9836
1154 | 1.3339 | 167.0133 | 164.9614 | 128.1357 | 114.4662 | 107.0686 | 49.0262
1155 | 1.3152 | 166.9736 | 164.9543 | 128.1674 | 114.4183 | 107.0448 | 49.075
1156 | 1.318 | 166.9338 | 164.9471 | 128.199 | 114.3705 | 107.021 | 49.1238
1157 | 1.3391 | 166.9057 | 164.9438 | 128.23 | 114.3443 | 107.0019 | 49.1636
1158 | 1.3723 | 166.8776 | 164.9405 | 128.261 | 114.3181 | 106.9829 | 49.2033
1159 | 1.3948 | 166.8512 | 164.9402 | 128.2967 | 114.296 | 106.9683 | 49.23
1160 | 1.4334 | 166.8248 | 164.94 | 128.3324 | 114.2738 | 106.9538 | 49.2567
1161 | 1.4628 | 166.786 | 164.9452 | 128.3681 | 114.2424 | 106.9512 | 49.2736
1162 | 1.466 | 166.7471 | 164.9505 | 128.4038 | 114.211 | 106.9486 | 49.2905
1163 | 1.4448 | 166.7024 | 164.9614 | 128.4471 | 114.1595 | 106.9479 | 49.295
1164 | 1.4326 | 166.6576 | 164.9724 | 128.4905 | 114.1081 | 106.9471 | 49.2995
1165 | 1.4109 | 166.6119 | 164.9807 | 128.5426 | 114.0588 | 106.9495 | 49.2936
1166 | 1.4154 | 166.5662 | 164.989 | 128.5948 | 114.0095 | 106.9519 | 49.2876
1167 | 1.4578 | 166.5188 | 164.9929 | 128.6414 | 113.9638 | 106.9505 | 49.2983
1168 | 1.5154 | 166.4714 | 164.9967 | 128.6881 | 113.9181 | 106.949 | 49.309
1169 | 1.552 | 166.429 | 164.9981 | 128.7331 | 113.8779 | 106.9438 | 49.3433
1170 | 1.5594 | 166.3867 | 164.9995 | 128.7781 | 113.8376 | 106.9386 | 49.3776
1171 | 1.5684 | 166.3386 | 164.996 | 128.8286 | 113.7976 | 106.9388 | 49.4038
1172 | 1.5828 | 166.2905 | 164.9924 | 128.879 | 113.7576 | 106.939 | 49.43
1173 | 1.5866 | 166.2443 | 164.999 | 128.925 | 113.7319 | 106.9433 | 49.4552
1174 | 1.5797 | 166.1981 | 165.0057 | 128.971 | 113.7062 | 106.9476 | 49.4805
1175 | 1.5774 | 166.166 | 165.0286 | 129.016 | 113.6871 | 106.956 | 49.4924
1176 | 1.5799 | 166.1338 | 165.0514 | 129.061 | 113.6681 | 106.9643 | 49.5043
1177 | 1.5743 | 166.1138 | 165.0805 | 129.1119 | 113.6593 | 106.9726 | 49.5098
1178 | 1.5492 | 166.0938 | 165.1095 | 129.1629 | 113.6505 | 106.981 | 49.5152
1179 | 1.5057 | 166.0717 | 165.134 | 129.2083 | 113.6338 | 106.979 | 49.5329
1180 | 1.457 | 166.0495 | 165.1586 | 129.2538 | 113.6171 | 106.9771 | 49.5505
1181 | 1.4254 | 166.0181 | 165.1564 | 129.3057 | 113.5798 | 106.9595 | 49.5779
1182 | 1.3524 | 165.9867 | 165.1543 | 129.3576 | 113.5424 | 106.9419 | 49.6052
1183 | 1.3132 | 165.9376 | 165.1262 | 129.4243 | 113.4826 | 106.9229 | 49.616
1184 | 1.3251 | 165.8886 | 165.0981 | 129.491 | 113.4229 | 106.9038 | 49.6267
1185 | 1.3553 | 165.8305 | 165.061 | 129.57 | 113.3562 | 106.8836 | 49.6364
1186 | 1.3657 | 165.7724 | 165.0238 | 129.649 | 113.2895 | 106.8633 | 49.6462
1187 | 1.3674 | 165.7081 | 164.9962 | 129.7271 | 113.2245 | 106.8467 | 49.6579
1188 | 1.3727 | 165.6438 | 164.9686 | 129.8052 | 113.1595 | 106.83 | 49.6695
1189 | 1.3848 | 165.5833 | 164.9569 | 129.8871 | 113.0969 | 106.82 | 49.6983
1190 | 1.3806 | 165.5229 | 164.9452 | 129.969 | 113.0343 | 106.81 | 49.7271
1191 | 1.3702 | 165.4662 | 164.9531 | 130.0445 | 112.9864 | 106.8043 | 49.7569
1192 | 1.3458 | 165.4095 | 164.961 | 130.12 | 112.9386 | 106.7986 | 49.7867
1193 | 1.3457 | 165.3638 | 164.9726 | 130.1876 | 112.9036 | 106.7926 | 49.8095
1194 | 1.3907 | 165.3181 | 164.9843 | 130.2552 | 112.8686 | 106.7867 | 49.8324
1195 | 1.4352 | 165.2874 | 165.0064 | 130.3183 | 112.8317 | 106.7814 | 49.8393
1196 | 1.4709 | 165.2567 | 165.0286 | 130.3814 | 112.7948 | 106.7762 | 49.8462
1197 | 1.4821 | 165.2221 | 165.049 | 130.4557 | 112.7505 | 106.7655 | 49.8652
1198 | 1.4917 | 165.1876 | 165.0695 | 130.53 | 112.7062 | 106.7548 | 49.8843
1199 | 1.4922 | 165.1279 | 165.0921 | 130.596 | 112.6548 | 106.744 | 49.9219
1200 | 1.4893 | 165.0681 | 165.1148 | 130.6619 | 112.6033 | 106.7333 | 49.9595
1201 | 1.4761 | 165.0064 | 165.1383 | 130.7352 | 112.5421 | 106.7238 | 50.0017
1202 | 1.4669 | 164.9448 | 165.1619 | 130.8086 | 112.481 | 106.7143 | 50.0438
1203 | 1.4334 | 164.8838 | 165.1867 | 130.8905 | 112.4264 | 106.7069 | 50.0883
1204 | 1.3956 | 164.8229 | 165.2114 | 130.9724 | 112.3719 | 106.6995 | 50.1329
1205 | 1.3811 | 164.775 | 165.2279 | 131.0455 | 112.3348 | 106.6876 | 50.1829
1206 | 1.3986 | 164.7271 | 165.2443 | 131.1186 | 112.2976 | 106.6757 | 50.2329
1207 | 1.4081 | 164.706 | 165.2552 | 131.1843 | 112.2674 | 106.659 | 50.2779
1208 | 1.4139 | 164.6848 | 165.2662 | 131.25 | 112.2371 | 106.6424 | 50.3229
1209 | 1.3825 | 164.669 | 165.2705 | 131.3179 | 112.2098 | 106.6205 | 50.3636
1210 | 1.326 | 164.6533 | 165.2748 | 131.3857 | 112.1824 | 106.5986 | 50.4043
1211 | 1.2659 | 164.6324 | 165.2855 | 131.4445 | 112.1557 | 106.5867 | 50.4314
1212 | 1.2229 | 164.6114 | 165.2962 | 131.5033 | 112.129 | 106.5748 | 50.4586
1213 | 1.2164 | 164.5912 | 165.3143 | 131.5579 | 112.0845 | 106.574 | 50.4531
1214 | 1.2294 | 164.571 | 165.3324 | 131.6124 | 112.04 | 106.5733 | 50.4476
1215 | 1.267 | 164.5293 | 165.3645 | 131.6779 | 111.9819 | 106.5776 | 50.4231
1216 | 1.2983 | 164.4876 | 165.3967 | 131.7433 | 111.9238 | 106.5819 | 50.3986
1217 | 1.3029 | 164.4286 | 165.4207 | 131.8057 | 111.8655 | 106.5774 | 50.3807
1218 | 1.2936 | 164.3695 | 165.4448 | 131.8681 | 111.8071 | 106.5729 | 50.3629
1219 | 1.2628 | 164.3119 | 165.4521 | 131.9181 | 111.7581 | 106.5579 | 50.354
1220 | 1.2508 | 164.2543 | 165.4595 | 131.9681 | 111.709 | 106.5429 | 50.3452
1221 | 1.2741 | 164.196 | 165.4483 | 132.0052 | 111.6802 | 106.5152 | 50.3417
1222 | 1.3091 | 164.1376 | 165.4371 | 132.0424 | 111.6514 | 106.4876 | 50.3381
1223 | 1.3411 | 164.0929 | 165.4231 | 132.0748 | 111.6545 | 106.4555 | 50.3464
1224 | 1.3545 | 164.0481 | 165.409 | 132.1071 | 111.6576 | 106.4233 | 50.3548
1225 | 1.3784 | 164.0198 | 165.3945 | 132.1367 | 111.6657 | 106.3964 | 50.3548
1226 | 1.392 | 163.9914 | 165.38 | 132.1662 | 111.6738 | 106.3695 | 50.3548
1227 | 1.3841 | 163.9607 | 165.3843 | 132.219 | 111.674 | 106.3514 | 50.3502
1228 | 1.3701 | 163.93 | 165.3886 | 132.2719 | 111.6743 | 106.3333 | 50.3457
1229 | 1.3653 | 163.8926 | 165.3995 | 132.3438 | 111.6598 | 106.3202 | 50.3412
1230 | 1.3624 | 163.8552 | 165.4105 | 132.4157 | 111.6452 | 106.3071 | 50.3367
1231 | 1.351 | 163.8138 | 165.4333 | 132.4905 | 111.6145 | 106.305 | 50.3348
1232 | 1.3192 | 163.7724 | 165.4562 | 132.5652 | 111.5838 | 106.3029 | 50.3329
1233 | 1.2913 | 163.7283 | 165.4774 | 132.6371 | 111.5469 | 106.3033 | 50.3445
1234 | 1.2823 | 163.6843 | 165.4986 | 132.709 | 111.51 | 106.3038 | 50.3562
1235 | 1.2843 | 163.6502 | 165.5212 | 132.779 | 111.4698 | 106.2983 | 50.3831
1236 | 1.2921 | 163.6162 | 165.5438 | 132.849 | 111.4295 | 106.2929 | 50.41
1237 | 1.3007 | 163.5914 | 165.5517 | 132.904 | 111.3888 | 106.286 | 50.4421
1238 | 1.3043 | 163.5667 | 165.5595 | 132.959 | 111.3481 | 106.279 | 50.4743
1239 | 1.3195 | 163.5531 | 165.5679 | 133.0121 | 111.3179 | 106.2721 | 50.5226
1240 | 1.3376 | 163.5395 | 165.5762 | 133.0652 | 111.2876 | 106.2652 | 50.571
1241 | 1.3837 | 163.5274 | 165.5805 | 133.1202 | 111.2695 | 106.2543 | 50.6102
1242 | 1.4211 | 163.5152 | 165.5848 | 133.1752 | 111.2514 | 106.2433 | 50.6495
1243 | 1.4325 | 163.4976 | 165.5931 | 133.2255 | 111.2379 | 106.2324 | 50.6888
1244 | 1.4237 | 163.48 | 165.6014 | 133.2757 | 111.2243 | 106.2214 | 50.7281
1245 | 1.4179 | 163.461 | 165.609 | 133.329 | 111.2064 | 106.2114 | 50.7521
1246 | 1.4143 | 163.4419 | 165.6167 | 133.3824 | 111.1886 | 106.2014 | 50.7762
1247 | 1.3976 | 163.4217 | 165.6252 | 133.445 | 111.1495 | 106.1921 | 50.7898
1248 | 1.3831 | 163.4014 | 165.6338 | 133.5076 | 111.1105 | 106.1829 | 50.8033
1249 | 1.393 | 163.3693 | 165.6436 | 133.5655 | 111.0648 | 106.179 | 50.8121
1250 | 1.4153 | 163.3371 | 165.6533 | 133.6233 | 111.019 | 106.1752 | 50.821
1251 | 1.4215 | 163.3021 | 165.674 | 133.6876 | 110.9886 | 106.1774 | 50.8443
1252 | 1.4031 | 163.2671 | 165.6948 | 133.7519 | 110.9581 | 106.1795 | 50.8676
1253 | 1.3501 | 163.2324 | 165.7174 | 133.8207 | 110.9483 | 106.1819 | 50.8926
1254 | 1.3224 | 163.1976 | 165.74 | 133.8895 | 110.9386 | 106.1843 | 50.9176
1255 | 1.345 | 163.1683 | 165.754 | 133.9545 | 110.9319 | 106.1788 | 50.9462
1256 | 1.3668 | 163.139 | 165.7681 | 134.0195 | 110.9252 | 106.1733 | 50.9748
1257 | 1.4054 | 163.1152 | 165.7717 | 134.0812 | 110.8843 | 106.1588 | 50.9905
1258 | 1.3995 | 163.0914 | 165.7752 | 134.1429 | 110.8433 | 106.1443 | 51.0062
1259 | 1.3699 | 163.051 | 165.7681 | 134.2105 | 110.764 | 106.1212 | 51.025
1260 | 1.3627 | 163.0105 | 165.761 | 134.2781 | 110.6848 | 106.0981 | 51.0438
1261 | 1.3986 | 162.9526 | 165.7548 | 134.3448 | 110.5914 | 106.0731 | 51.0602
1262 | 1.4255 | 162.8948 | 165.7486 | 134.4114 | 110.4981 | 106.0481 | 51.0767
1263 | 1.4602 | 162.8288 | 165.7479 | 134.4764 | 110.4148 | 106.0243 | 51.0879
1264 | 1.4547 | 162.7629 | 165.7471 | 134.5414 | 110.3314 | 106.0005 | 51.099
1265 | 1.4354 | 162.7083 | 165.7612 | 134.611 | 110.2929 | 105.9864 | 51.0969
1266 | 1.4197 | 162.6538 | 165.7752 | 134.6805 | 110.2543 | 105.9724 | 51.0948
1267 | 1.4102 | 162.6264 | 165.7962 | 134.7579 | 110.2514 | 105.9698 | 51.075
1268 | 1.4047 | 162.599 | 165.8171 | 134.8352 | 110.2486 | 105.9671 | 51.0552
1269 | 1.391 | 162.5926 | 165.8531 | 134.9119 | 110.2562 | 105.9695 | 51.0329
1270 | 1.3982 | 162.5862 | 165.889 | 134.9886 | 110.2638 | 105.9719 | 51.0105
1271 | 1.4211 | 162.5764 | 165.9302 | 135.0719 | 110.2781 | 105.9805 | 51.0105
1272 | 1.4358 | 162.5667 | 165.9714 | 135.1552 | 110.2924 | 105.989 | 51.0105
1273 | 1.4386 | 162.5524 | 166.0179 | 135.2452 | 110.3071 | 106.0071 | 51.0014
1274 | 1.4335 | 162.5381 | 166.0643 | 135.3352 | 110.3219 | 106.0252 | 50.9924
1275 | 1.4221 | 162.5212 | 166.1157 | 135.4176 | 110.3276 | 106.0457 | 50.9757
1276 | 1.4022 | 162.5043 | 166.1671 | 135.5 | 110.3333 | 106.0662 | 50.959
1277 | 1.3805 | 162.4879 | 166.2217 | 135.5855 | 110.3338 | 106.085 | 50.9481
1278 | 1.3599 | 162.4714 | 166.2762 | 135.671 | 110.3343 | 106.1038 | 50.9371
1279 | 1.3491 | 162.461 | 166.3164 | 135.764 | 110.3207 | 106.124 | 50.9445
1280 | 1.3296 | 162.4505 | 166.3567 | 135.8571 | 110.3071 | 106.1443 | 50.9519
1281 | 1.313 | 162.429 | 166.3895 | 135.9455 | 110.2814 | 106.1571 | 50.971
1282 | 1.2864 | 162.4076 | 166.4224 | 136.0338 | 110.2557 | 106.17 | 50.99
1283 | 1.2746 | 162.3776 | 166.4412 | 136.1188 | 110.2171 | 106.1788 | 51.0262
1284 | 1.2733 | 162.3476 | 166.46 | 136.2038 | 110.1786 | 106.1876 | 51.0624
1285 | 1.2812 | 162.3083 | 166.4755 | 136.2895 | 110.1319 | 106.195 | 51.0881
1286 | 1.3002 | 162.269 | 166.491 | 136.3752 | 110.0852 | 106.2024 | 51.1138
1287 | 1.3155 | 162.2245 | 166.5043 | 136.451 | 110.0424 | 106.2062 | 51.1295
1288 | 1.3287 | 162.18 | 166.5176 | 136.5267 | 109.9995 | 106.21 | 51.1452
1289 | 1.3332 | 162.1302 | 166.5276 | 136.5964 | 109.9538 | 106.2038 | 51.1662
1290 | 1.3427 | 162.0805 | 166.5376 | 136.6662 | 109.9081 | 106.1976 | 51.1871
1291 | 1.3483 | 162.0205 | 166.5386 | 136.739 | 109.866 | 106.1886 | 51.2093
1292 | 1.3636 | 161.9605 | 166.5395 | 136.8119 | 109.8238 | 106.1795 | 51.2314
1293 | 1.3983 | 161.8848 | 166.5331 | 136.8769 | 109.7838 | 106.1626 | 51.249
1294 | 1.4311 | 161.809 | 166.5267 | 136.9419 | 109.7438 | 106.1457 | 51.2667
1295 | 1.4489 | 161.7383 | 166.52 | 137.0031 | 109.7081 | 106.1348 | 51.2814
1296 | 1.4867 | 161.6676 | 166.5133 | 137.0643 | 109.6724 | 106.1238 | 51.2962
1297 | 1.5172 | 161.6098 | 166.5145 | 137.1371 | 109.6343 | 106.1155 | 51.2981
1298 | 1.5221 | 161.5519 | 166.5157 | 137.21 | 109.5962 | 106.1071 | 51.3
1299 | 1.4763 | 161.5133 | 166.5236 | 137.2795 | 109.5648 | 106.1029 | 51.3012
1300 | 1.4379 | 161.4748 | 166.5314 | 137.349 | 109.5333 | 106.0986 | 51.3024
1301 | 1.3535 | 161.4552 | 166.5431 | 137.42 | 109.5095 | 106.0986 | 51.3224
1302 | 1.2916 | 161.4357 | 166.5548 | 137.491 | 109.4857 | 106.0986 | 51.3424
1303 | 1.2667 | 161.4205 | 166.5667 | 137.5705 | 109.4612 | 106.0943 | 51.3638
1304 | 1.2751 | 161.4052 | 166.5786 | 137.65 | 109.4367 | 106.09 | 51.3852
1305 | 1.2929 | 161.3845 | 166.5864 | 137.7133 | 109.4126 | 106.0838 | 51.3971
1306 | 1.3266 | 161.3638 | 166.5943 | 137.7767 | 109.3886 | 106.0776 | 51.409
1307 | 1.3609 | 161.3474 | 166.6055 | 137.8371 | 109.3829 | 106.0795 | 51.4157
1308 | 1.3924 | 161.331 | 166.6167 | 137.8976 | 109.3771 | 106.0814 | 51.4224
1309 | 1.4051 | 161.3133 | 166.6357 | 137.9688 | 109.3705 | 106.0814 | 51.4176
1310 | 1.4071 | 161.2957 | 166.6548 | 138.04 | 109.3638 | 106.0814 | 51.4129
1311 | 1.4034 | 161.2752 | 166.6824 | 138.1095 | 109.3612 | 106.086 | 51.41
1312 | 1.3974 | 161.2548 | 166.71 | 138.179 | 109.3586 | 106.0905 | 51.4071
1313 | 1.3895 | 161.234 | 166.7386 | 138.2507 | 109.3583 | 106.0957 | 51.4229
1314 | 1.3648 | 161.2133 | 166.7671 | 138.3224 | 109.3581 | 106.101 | 51.4386
1315 | 1.327 | 161.1924 | 166.7862 | 138.396 | 109.3295 | 106.106 | 51.4579
1316 | 1.3059 | 161.1714 | 166.8052 | 138.4695 | 109.301 | 106.111 | 51.4771
1317 | 1.2687 | 161.1414 | 166.8119 | 138.5317 | 109.2583 | 106.1233 | 51.4738
1318 | 1.2537 | 161.1114 | 166.8186 | 138.5938 | 109.2157 | 106.1357 | 51.4705
1319 | 1.2659 | 161.0764 | 166.819 | 138.6536 | 109.1707 | 106.1495 | 51.4574
1320 | 1.2922 | 161.0414 | 166.8195 | 138.7133 | 109.1257 | 106.1633 | 51.4443
1321 | 1.2979 | 161.0079 | 166.8198 | 138.7748 | 109.0771 | 106.1748 | 51.4321
1322 | 1.288 | 160.9743 | 166.82 | 138.8362 | 109.0286 | 106.1862 | 51.42
1323 | 1.2505 | 160.9381 | 166.8224 | 138.9012 | 108.9907 | 106.201 | 51.4064
1324 | 1.2249 | 160.9019 | 166.8248 | 138.9662 | 108.9529 | 106.2157 | 51.3929
1325 | 1.2216 | 160.8588 | 166.8317 | 139.0293 | 108.9167 | 106.225 | 51.4014
1326 | 1.222 | 160.8157 | 166.8386 | 139.0924 | 108.8805 | 106.2343 | 51.41
1327 | 1.2311 | 160.7707 | 166.8407 | 139.15 | 108.8181 | 106.2407 | 51.444
1328 | 1.2595 | 160.7257 | 166.8429 | 139.2076 | 108.7557 | 106.2471 | 51.4781
1329 | 1.3091 | 160.6695 | 166.8376 | 139.2607 | 108.69 | 106.2469 | 51.516
1330 | 1.3748 | 160.6133 | 166.8324 | 139.3138 | 108.6243 | 106.2467 | 51.5538
1331 | 1.4171 | 160.5495 | 166.819 | 139.3555 | 108.5624 | 106.2379 | 51.5779
1332 | 1.4299 | 160.4857 | 166.8057 | 139.3971 | 108.5005 | 106.229 | 51.6019
1333 | 1.4374 | 160.43 | 166.7943 | 139.4383 | 108.4617 | 106.2188 | 51.6252
1334 | 1.4311 | 160.3743 | 166.7829 | 139.4795 | 108.4229 | 106.2086 | 51.6486
1335 | 1.42 | 160.331 | 166.7743 | 139.5348 | 108.4071 | 106.2048 | 51.6638
1336 | 1.4012 | 160.2876 | 166.7657 | 139.59 | 108.3914 | 106.201 | 51.679
1337 | 1.3981 | 160.2545 | 166.7679 | 139.6502 | 108.3831 | 106.2069 | 51.7029
1338 | 1.3974 | 160.2214 | 166.77 | 139.7105 | 108.3748 | 106.2129 | 51.7267
1339 | 1.4128 | 160.2031 | 166.7779 | 139.7738 | 108.3457 | 106.2212 | 51.7562
1340 | 1.4429 | 160.1848 | 166.7857 | 139.8371 | 108.3167 | 106.2295 | 51.7857
1341 | 1.4569 | 160.1686 | 166.7943 | 139.9081 | 108.2712 | 106.2383 | 51.815
1342 | 1.4619 | 160.1524 | 166.8029 | 139.979 | 108.2257 | 106.2471 | 51.8443
1343 | 1.4446 | 160.1319 | 166.8057 | 140.0395 | 108.1783 | 106.2562 | 51.8731
1344 | 1.4365 | 160.1114 | 166.8086 | 140.1 | 108.131 | 106.2652 | 51.9019
1345 | 1.4368 | 160.089 | 166.8093 | 140.1612 | 108.0936 | 106.2693 | 51.9429
1346 | 1.4553 | 160.0667 | 166.81 | 140.2224 | 108.0562 | 106.2733 | 51.9838
1347 | 1.4917 | 160.0383 | 166.8121 | 140.2931 | 108.0205 | 106.2788 | 52.0219
1348 | 1.5186 | 160.01 | 166.8143 | 140.3638 | 107.9848 | 106.2843 | 52.06
1349 | 1.5338 | 159.9764 | 166.8179 | 140.431 | 107.9486 | 106.2895 | 52.096
1350 | 1.5596 | 159.9429 | 166.8214 | 140.4981 | 107.9124 | 106.2948 | 52.1319
1351 | 1.5607 | 159.9071 | 166.819 | 140.5671 | 107.8655 | 106.2962 | 52.1436
1352 | 1.5237 | 159.8714 | 166.8167 | 140.6362 | 107.8186 | 106.2976 | 52.1552
1353 | 1.4653 | 159.8305 | 166.8145 | 140.7126 | 107.7605 | 106.2967 | 52.1562
1354 | 1.4435 | 159.7895 | 166.8124 | 140.789 | 107.7024 | 106.2957 | 52.1571
1355 | 1.4381 | 159.7455 | 166.8083 | 140.8562 | 107.6524 | 106.2914 | 52.1633
1356 | 1.4626 | 159.7014 | 166.8043 | 140.9233 | 107.6024 | 106.2871 | 52.1695
1357 | 1.4785 | 159.6629 | 166.7933 | 140.9821 | 107.5545 | 106.2743 | 52.186
1358 | 1.4679 | 159.6243 | 166.7824 | 141.041 | 107.5067 | 106.2614 | 52.2024
1359 | 1.4589 | 159.5876 | 166.7707 | 141.0976 | 107.456 | 106.2431 | 52.2236
1360 | 1.4374 | 159.551 | 166.759 | 141.1543 | 107.4052 | 106.2248 | 52.2448
1361 | 1.4207 | 159.52 | 166.7457 | 141.2126 | 107.3612 | 106.2017 | 52.2764
1362 | 1.4304 | 159.489 | 166.7324 | 141.271 | 107.3171 | 106.1786 | 52.3081
1363 | 1.464 | 159.4626 | 166.7136 | 141.3329 | 107.2755 | 106.1557 | 52.3357
1364 | 1.4961 | 159.4362 | 166.6948 | 141.3948 | 107.2338 | 106.1329 | 52.3633
1365 | 1.5099 | 159.4157 | 166.6833 | 141.4679 | 107.1931 | 106.1081 | 52.3898
1366 | 1.5239 | 159.3952 | 166.6719 | 141.541 | 107.1524 | 106.0833 | 52.4162
1367 | 1.5318 | 159.3738 | 166.6643 | 141.6245 | 107.1169 | 106.0571 | 52.4443
1368 | 1.5514 | 159.3524 | 166.6567 | 141.7081 | 107.0814 | 106.031 | 52.4724
1369 | 1.5479 | 159.3195 | 166.6493 | 141.7862 | 107.044 | 106.0081 | 52.4929
1370 | 1.5299 | 159.2867 | 166.6419 | 141.8643 | 107.0067 | 105.9852 | 52.5133
1371 | 1.5197 | 159.2462 | 166.6364 | 141.9438 | 106.97 | 105.9636 | 52.5207
1372 | 1.504 | 159.2057 | 166.631 | 142.0233 | 106.9333 | 105.9419 | 52.5281
1373 | 1.507 | 159.1607 | 166.6324 | 142.1069 | 106.9048 | 105.9264 | 52.5345
1374 | 1.5147 | 159.1157 | 166.6338 | 142.1905 | 106.8762 | 105.911 | 52.541
1375 | 1.5058 | 159.0626 | 166.6433 | 142.261 | 106.8552 | 105.9 | 52.5505
1376 | 1.5022 | 159.0095 | 166.6529 | 142.3314 | 106.8343 | 105.889 | 52.56
1377 | 1.5041 | 158.9707 | 166.675 | 142.3995 | 106.8143 | 105.8795 | 52.5721
1378 | 1.5117 | 158.9319 | 166.6971 | 142.4676 | 106.7943 | 105.87 | 52.5843
1379 | 1.5278 | 158.9012 | 166.7212 | 142.5419 | 106.7662 | 105.8607 | 52.6071
1380 | 1.5285 | 158.8705 | 166.7452 | 142.6162 | 106.7381 | 105.8514 | 52.63
1381 | 1.5193 | 158.8357 | 166.7664 | 142.6821 | 106.7074 | 105.8464 | 52.6505
1382 | 1.5124 | 158.801 | 166.7876 | 142.7481 | 106.6767 | 105.8414 | 52.671
1383 | 1.4829 | 158.7736 | 166.801 | 142.8195 | 106.645 | 105.8417 | 52.691
1384 | 1.4295 | 158.7462 | 166.8143 | 142.891 | 106.6133 | 105.8419 | 52.711
1385 | 1.3779 | 158.7114 | 166.8233 | 142.9726 | 106.579 | 105.8419 | 52.7369
1386 | 1.3586 | 158.6767 | 166.8324 | 143.0543 | 106.5448 | 105.8419 | 52.7629
1387 | 1.3644 | 158.6376 | 166.8395 | 143.1324 | 106.5112 | 105.84 | 52.7857
1388 | 1.3879 | 158.5986 | 166.8467 | 143.2105 | 106.4776 | 105.8381 | 52.8086
1389 | 1.4071 | 158.5719 | 166.8555 | 143.2826 | 106.4476 | 105.8336 | 52.8345
1390 | 1.4328 | 158.5452 | 166.8643 | 143.3548 | 106.4176 | 105.829 | 52.8605
1391 | 1.4686 | 158.5302 | 166.8676 | 143.43 | 106.3643 | 105.8205 | 52.8921
1392 | 1.4899 | 158.5152 | 166.871 | 143.5052 | 106.311 | 105.8119 | 52.9238
1393 | 1.5318 | 158.4798 | 166.8652 | 143.5733 | 106.251 | 105.7962 | 52.9645
1394 | 1.5419 | 158.4443 | 166.8595 | 143.6414 | 106.191 | 105.7805 | 53.0052
1395 | 1.5127 | 158.399 | 166.8512 | 143.7105 | 106.1212 | 105.765 | 53.0445
1396 | 1.4497 | 158.3538 | 166.8429 | 143.7795 | 106.0514 | 105.7495 | 53.0838
1397 | 1.3927 | 158.2921 | 166.8364 | 143.8607 | 105.981 | 105.7321 | 53.1095
1398 | 1.3797 | 158.2305 | 166.83 | 143.9419 | 105.9105 | 105.7148 | 53.1352
1399 | 1.3798 | 158.1724 | 166.8224 | 144.021 | 105.8512 | 105.6931 | 53.1421
1400 | 1.3921 | 158.1143 | 166.8148 | 144.1 | 105.7919 | 105.6714 | 53.149
1401 | 1.3809 | 158.0714 | 166.8086 | 144.17 | 105.7495 | 105.6486 | 53.1419
1402 | 1.3623 | 158.0286 | 166.8024 | 144.24 | 105.7071 | 105.6257 | 53.1348
1403 | 1.3596 | 158.006 | 166.7969 | 144.3112 | 105.6762 | 105.6057 | 53.1269
1404 | 1.3781 | 157.9833 | 166.7914 | 144.3824 | 105.6452 | 105.5857 | 53.119
1405 | 1.418 | 157.9543 | 166.7802 | 144.446 | 105.6369 | 105.5648 | 53.1198
1406 | 1.4556 | 157.9252 | 166.769 | 144.5095 | 105.6286 | 105.5438 | 53.1205
1407 | 1.4726 | 157.8986 | 166.7643 | 144.5726 | 105.6319 | 105.5317 | 53.1319
1408 | 1.4782 | 157.8719 | 166.7595 | 144.6357 | 105.6352 | 105.5195 | 53.1433
1409 | 1.4915 | 157.8436 | 166.7619 | 144.7083 | 105.6464 | 105.515 | 53.1488
1410 | 1.4882 | 157.8152 | 166.7643 | 144.781 | 105.6576 | 105.5105 | 53.1543
1411 | 1.465 | 157.79 | 166.7719 | 144.8579 | 105.6721 | 105.5071 | 53.1714
1412 | 1.4242 | 157.7648 | 166.7795 | 144.9348 | 105.6867 | 105.5038 | 53.1886
1413 | 1.4014 | 157.7414 | 166.7957 | 145.01 | 105.6986 | 105.5029 | 53.2002
1414 | 1.3581 | 157.7181 | 166.8119 | 145.0852 | 105.7105 | 105.5019 | 53.2119
1415 | 1.305 | 157.7029 | 166.8252 | 145.1636 | 105.7198 | 105.5036 | 53.2121
1416 | 1.2523 | 157.6876 | 166.8386 | 145.2419 | 105.729 | 105.5052 | 53.2124
1417 | 1.2241 | 157.6738 | 166.845 | 145.311 | 105.7312 | 105.4967 | 53.2136
1418 | 1.2348 | 157.66 | 166.8514 | 145.38 | 105.7333 | 105.4881 | 53.2148
1419 | 1.2548 | 157.6438 | 166.849 | 145.4438 | 105.7169 | 105.481 | 53.2331
1420 | 1.3031 | 157.6276 | 166.8467 | 145.5076 | 105.7005 | 105.4738 | 53.2514
1421 | 1.351 | 157.6086 | 166.839 | 145.5676 | 105.6714 | 105.4657 | 53.2724
1422 | 1.3838 | 157.5895 | 166.8314 | 145.6276 | 105.6424 | 105.4576 | 53.2933
1423 | 1.388 | 157.5667 | 166.824 | 145.6912 | 105.6126 | 105.4455 | 53.3317
1424 | 1.3841 | 157.5438 | 166.8167 | 145.7548 | 105.5829 | 105.4333 | 53.37
1425 | 1.3797 | 157.5195 | 166.8157 | 145.8124 | 105.556 | 105.4205 | 53.409
1426 | 1.3801 | 157.4952 | 166.8148 | 145.87 | 105.529 | 105.4076 | 53.4481
1427 | 1.398 | 157.4793 | 166.8071 | 145.924 | 105.505 | 105.3962 | 53.4717
1428 | 1.4124 | 157.4633 | 166.7995 | 145.9781 | 105.481 | 105.3848 | 53.4952
1429 | 1.4299 | 157.4467 | 166.7981 | 146.0376 | 105.4674 | 105.3698 | 53.5062
1430 | 1.4428 | 157.43 | 166.7967 | 146.0971 | 105.4538 | 105.3548 | 53.5171
1431 | 1.47 | 157.4102 | 166.7931 | 146.1526 | 105.4262 | 105.3445 | 53.5207
1432 | 1.5161 | 157.3905 | 166.7895 | 146.2081 | 105.3986 | 105.3343 | 53.5243
1433 | 1.5793 | 157.37 | 166.7867 | 146.2671 | 105.3636 | 105.3255 | 53.5176
1434 | 1.6279 | 157.3495 | 166.7838 | 146.3262 | 105.3286 | 105.3167 | 53.511
1435 | 1.6261 | 157.3238 | 166.7831 | 146.4021 | 105.2914 | 105.3026 | 53.5119
1436 | 1.6043 | 157.2981 | 166.7824 | 146.4781 | 105.2543 | 105.2886 | 53.5129
1437 | 1.5277 | 157.2695 | 166.7817 | 146.5505 | 105.2221 | 105.2731 | 53.5383
1438 | 1.4498 | 157.241 | 166.781 | 146.6229 | 105.19 | 105.2576 | 53.5638
1439 | 1.4088 | 157.215 | 166.7779 | 146.6971 | 105.1721 | 105.2471 | 53.6133
1440 | 1.3842 | 157.189 | 166.7748 | 146.7714 | 105.1543 | 105.2367 | 53.6629
1441 | 1.3796 | 157.1605 | 166.7812 | 146.8612 | 105.1638 | 105.2348 | 53.7057
1442 | 1.3764 | 157.1319 | 166.7876 | 146.951 | 105.1733 | 105.2329 | 53.7486
1443 | 1.3783 | 157.1048 | 166.799 | 147.0271 | 105.1895 | 105.2388 | 53.7755
1444 | 1.3935 | 157.0776 | 166.8105 | 147.1033 | 105.2057 | 105.2448 | 53.8024
1445 | 1.4163 | 157.0593 | 166.8352 | 147.1757 | 105.231 | 105.2631 | 53.8029
1446 | 1.4262 | 157.041 | 166.86 | 147.2481 | 105.2562 | 105.2814 | 53.8033
1447 | 1.45 | 157.0264 | 166.8917 | 147.3214 | 105.276 | 105.3074 | 53.786
1448 | 1.4783 | 157.0119 | 166.9233 | 147.3948 | 105.2957 | 105.3333 | 53.7686
1449 | 1.5132 | 156.9993 | 166.9543 | 147.4555 | 105.309 | 105.3614 | 53.7729
1450 | 1.5356 | 156.9867 | 166.9852 | 147.5162 | 105.3224 | 105.3895 | 53.7771
1451 | 1.5416 | 156.9729 | 167.0057 | 147.579 | 105.3255 | 105.4148 | 53.8162
1452 | 1.5484 | 156.959 | 167.0262 | 147.6419 | 105.3286 | 105.44 | 53.8552
1453 | 1.5479 | 156.9343 | 167.0336 | 147.7167 | 105.3181 | 105.4624 | 53.8971
1454 | 1.5463 | 156.9095 | 167.041 | 147.7914 | 105.3076 | 105.4848 | 53.939
1455 | 1.5537 | 156.8719 | 167.041 | 147.8712 | 105.2914 | 105.5017 | 53.9767
1456 | 1.5709 | 156.8343 | 167.041 | 147.951 | 105.2752 | 105.5186 | 54.0143
1457 | 1.5795 | 156.7926 | 167.0417 | 148.0283 | 105.2652 | 105.536 | 54.0443
1458 | 1.5769 | 156.751 | 167.0424 | 148.1057 | 105.2552 | 105.5533 | 54.0743
1459 | 1.5415 | 156.7076 | 167.0445 | 148.1848 | 105.2533 | 105.5712 | 54.0895
1460 | 1.4896 | 156.6643 | 167.0467 | 148.2638 | 105.2514 | 105.589 | 54.1048
1461 | 1.4566 | 156.6279 | 167.0502 | 148.3371 | 105.2543 | 105.6069 | 54.135
1462 | 1.4505 | 156.5914 | 167.0538 | 148.4105 | 105.2571 | 105.6248 | 54.1652
1463 | 1.461 | 156.565 | 167.0514 | 148.4767 | 105.2614 | 105.6386 | 54.1912
1464 | 1.4886 | 156.5386 | 167.049 | 148.5429 | 105.2657 | 105.6524 | 54.2171
1465 | 1.5089 | 156.5157 | 167.0393 | 148.6067 | 105.2605 | 105.6612 | 54.2238
1466 | 1.529 | 156.4929 | 167.0295 | 148.6705 | 105.2552 | 105.67 | 54.2305
1467 | 1.5428 | 156.4736 | 167.0107 | 148.7424 | 105.2426 | 105.6733 | 54.22
1468 | 1.576 | 156.4543 | 166.9919 | 148.8143 | 105.23 | 105.6767 | 54.2095
1469 | 1.6039 | 156.4338 | 166.976 | 148.8812 | 105.2207 | 105.68 | 54.1938
1470 | 1.6062 | 156.4133 | 166.96 | 148.9481 | 105.2114 | 105.6833 | 54.1781
1471 | 1.5948 | 156.3869 | 166.946 | 149.0262 | 105.2045 | 105.6838 | 54.1533
1472 | 1.5735 | 156.3605 | 166.9319 | 149.1043 | 105.1976 | 105.6843 | 54.1286
1473 | 1.5596 | 156.3281 | 166.9155 | 149.1862 | 105.1869 | 105.6831 | 54.1426
1474 | 1.5247 | 156.2957 | 166.899 | 149.2681 | 105.1762 | 105.6819 | 54.1567
1475 | 1.5059 | 156.2574 | 166.8807 | 149.3429 | 105.1602 | 105.6793 | 54.184
1476 | 1.5195 | 156.219 | 166.8624 | 149.4176 | 105.1443 | 105.6767 | 54.2114
1477 | 1.5465 | 156.1771 | 166.8452 | 149.4824 | 105.1255 | 105.6686 | 54.246
1478 | 1.5599 | 156.1352 | 166.8281 | 149.5471 | 105.1067 | 105.6605 | 54.2805
1479 | 1.5706 | 156.1014 | 166.8081 | 149.6102 | 105.069 | 105.6448 | 54.3298
1480 | 1.5818 | 156.0676 | 166.7881 | 149.6733 | 105.0314 | 105.629 | 54.379
1481 | 1.5935 | 156.0248 | 166.7721 | 149.7286 | 104.975 | 105.6119 | 54.4302
1482 | 1.5875 | 155.9819 | 166.7562 | 149.7838 | 104.9186 | 105.5948 | 54.4814
1483 | 1.5403 | 155.9293 | 166.7433 | 149.8452 | 104.83 | 105.5738 | 54.5188
1484 | 1.509 | 155.8767 | 166.7305 | 149.9067 | 104.7414 | 105.5529 | 54.5562
1485 | 1.4655 | 155.8029 | 166.7162 | 149.9667 | 104.6355 | 105.5248 | 54.6026
1486 | 1.476 | 155.729 | 166.7019 | 150.0267 | 104.5295 | 105.4967 | 54.649
1487 | 1.5342 | 155.6574 | 166.6867 | 150.0793 | 104.4355 | 105.4667 | 54.6814
1488 | 1.5857 | 155.5857 | 166.6714 | 150.1319 | 104.3414 | 105.4367 | 54.7138
1489 | 1.6029 | 155.5367 | 166.6576 | 150.1767 | 104.279 | 105.4098 | 54.7281
1490 | 1.6178 | 155.4876 | 166.6438 | 150.2214 | 104.2167 | 105.3829 | 54.7424
1491 | 1.6165 | 155.4686 | 166.6324 | 150.2712 | 104.1838 | 105.3552 | 54.7529
1492 | 1.5946 | 155.4495 | 166.621 | 150.321 | 104.151 | 105.3276 | 54.7633
1493 | 1.5649 | 155.4424 | 166.6105 | 150.371 | 104.1412 | 105.3038 | 54.7571
1494 | 1.5505 | 155.4352 | 166.6 | 150.421 | 104.1314 | 105.28 | 54.751
1495 | 1.532 | 155.4393 | 166.5926 | 150.4798 | 104.1121 | 105.2564 | 54.7462
1496 | 1.5157 | 155.4433 | 166.5852 | 150.5386 | 104.0929 | 105.2329 | 54.7414
1497 | 1.4867 | 155.4243 | 166.5736 | 150.5988 | 104.0431 | 105.2036 | 54.746
1498 | 1.4679 | 155.4052 | 166.5619 | 150.659 | 103.9933 | 105.1743 | 54.7505
1499 | 1.4711 | 155.3733 | 166.5443 | 150.7188 | 103.9319 | 105.1376 | 54.765
1500 | 1.5004 | 155.3414 | 166.5267 | 150.7786 | 103.8705 | 105.101 | 54.7795
1501 | 1.5427 | 155.305 | 166.5017 | 150.8367 | 103.7998 | 105.0664 | 54.8048
1502 | 1.5765 | 155.2686 | 166.4767 | 150.8948 | 103.729 | 105.0319 | 54.83
1503 | 1.6077 | 155.2345 | 166.4562 | 150.9674 | 103.6636 | 104.9945 | 54.8564
1504 | 1.6236 | 155.2005 | 166.4357 | 151.04 | 103.5981 | 104.9571 | 54.8829
1505 | 1.6157 | 155.1748 | 166.4217 | 151.1133 | 103.5538 | 104.92 | 54.9052
1506 | 1.5695 | 155.149 | 166.4076 | 151.1867 | 103.5095 | 104.8829 | 54.9276
1507 | 1.5082 | 155.1357 | 166.3979 | 151.2669 | 103.4724 | 104.8498 | 54.9521
1508 | 1.4636 | 155.1224 | 166.3881 | 151.3471 | 103.4352 | 104.8167 | 54.9767
1509 | 1.4373 | 155.1012 | 166.3848 | 151.4314 | 103.3957 | 104.789 | 55.0005
1510 | 1.3999 | 155.08 | 166.3814 | 151.5157 | 103.3562 | 104.7614 | 55.0243
1511 | 1.3775 | 155.0479 | 166.3788 | 151.606 | 103.326 | 104.7412 | 55.0402
1512 | 1.3565 | 155.0157 | 166.3762 | 151.6962 | 103.2957 | 104.721 | 55.0562
1513 | 1.3674 | 154.9814 | 166.38 | 151.7807 | 103.2774 | 104.7107 | 55.0595
1514 | 1.3949 | 154.9471 | 166.3838 | 151.8652 | 103.259 | 104.7005 | 55.0629
1515 | 1.4115 | 154.9188 | 166.4019 | 151.9533 | 103.2629 | 104.6993 | 55.056
1516 | 1.4149 | 154.8905 | 166.42 | 152.0414 | 103.2667 | 104.6981 | 55.049
1517 | 1.4215 | 154.8736 | 166.4436 | 152.1252 | 103.2881 | 104.7045 | 55.0502
1518 | 1.432 | 154.8567 | 166.4671 | 152.209 | 103.3095 | 104.711 | 55.0514
1519 | 1.4298 | 154.8486 | 166.4955 | 152.2783 | 103.3517 | 104.7295 | 55.0352
1520 | 1.4307 | 154.8405 | 166.5238 | 152.3476 | 103.3938 | 104.7481 | 55.019
1521 | 1.441 | 154.84 | 166.5576 | 152.4079 | 103.435 | 104.7702 | 54.9879
1522 | 1.4753 | 154.8395 | 166.5914 | 152.4681 | 103.4762 | 104.7924 | 54.9567
1523 | 1.5265 | 154.8233 | 166.6095 | 152.5319 | 103.4976 | 104.8117 | 54.9169
1524 | 1.5581 | 154.8071 | 166.6276 | 152.5957 | 103.519 | 104.831 | 54.8771
1525 | 1.5692 | 154.7733 | 166.6264 | 152.6543 | 103.5102 | 104.8379 | 54.8688
1526 | 1.5789 | 154.7395 | 166.6252 | 152.7129 | 103.5014 | 104.8448 | 54.8605
1527 | 1.5956 | 154.6952 | 166.604 | 152.781 | 103.4574 | 104.8426 | 54.8993
1528 | 1.6089 | 154.651 | 166.5829 | 152.849 | 103.4133 | 104.8405 | 54.9381
1529 | 1.6147 | 154.5931 | 166.5443 | 152.936 | 103.341 | 104.8336 | 55.0305
1530 | 1.602 | 154.5352 | 166.5057 | 153.0229 | 103.2686 | 104.8267 | 55.1229
1531 | 1.5825 | 154.4681 | 166.4681 | 153.1014 | 103.2055 | 104.8186 | 55.2067
1532 | 1.5714 | 154.401 | 166.4305 | 153.18 | 103.1424 | 104.8105 | 55.2905
1533 | 1.5515 | 154.3448 | 166.4081 | 153.2571 | 103.1007 | 104.8076 | 55.3383
1534 | 1.5356 | 154.2886 | 166.3857 | 153.3343 | 103.059 | 104.8048 | 55.3862
1535 | 1.518 | 154.2374 | 166.3774 | 153.4198 | 103.0455 | 104.8031 | 55.3993
1536 | 1.5003 | 154.1862 | 166.369 | 153.5052 | 103.0319 | 104.8014 | 55.4124
1537 | 1.4998 | 154.1507 | 166.3693 | 153.579 | 103.0388 | 104.8014 | 55.4152
1538 | 1.5115 | 154.1152 | 166.3695 | 153.6529 | 103.0457 | 104.8014 | 55.4181
1539 | 1.5468 | 154.1055 | 166.366 | 153.7262 | 103.0667 | 104.8 | 55.4305
1540 | 1.5814 | 154.0957 | 166.3624 | 153.7995 | 103.0876 | 104.7986 | 55.4429
1541 | 1.6021 | 154.0974 | 166.3469 | 153.8831 | 103.0705 | 104.7893 | 55.4798
1542 | 1.6065 | 154.099 | 166.3314 | 153.9667 | 103.0533 | 104.78 | 55.5167
1543 | 1.6026 | 154.0633 | 166.3031 | 154.0419 | 102.9952 | 104.7605 | 55.561
1544 | 1.5835 | 154.0276 | 166.2748 | 154.1171 | 102.9371 | 104.741 | 55.6052
1545 | 1.5589 | 153.9588 | 166.2388 | 154.1981 | 102.845 | 104.7176 | 55.6486
1546 | 1.5223 | 153.89 | 166.2029 | 154.279 | 102.7529 | 104.6943 | 55.6919
1547 | 1.5017 | 153.8021 | 166.1705 | 154.375 | 102.6476 | 104.6655 | 55.7338
1548 | 1.5025 | 153.7143 | 166.1381 | 154.471 | 102.5424 | 104.6367 | 55.7757
1549 | 1.5123 | 153.6331 | 166.1183 | 154.5543 | 102.4629 | 104.6131 | 55.8098
1550 | 1.5239 | 153.5519 | 166.0986 | 154.6376 | 102.3833 | 104.5895 | 55.8438
1551 | 1.5144 | 153.509 | 166.0912 | 154.7212 | 102.3605 | 104.5712 | 55.8948
1552 | 1.4988 | 153.4662 | 166.0838 | 154.8048 | 102.3376 | 104.5529 | 55.9457
1553 | 1.4995 | 153.4693 | 166.0857 | 154.8888 | 102.3186 | 104.5279 | 55.9957
1554 | 1.5 | 153.4724 | 166.0876 | 154.9729 | 102.2995 | 104.5029 | 56.0457
1555 | 1.4852 | 153.47 | 166.0836 | 155.0452 | 102.27 | 104.4676 | 56.0957
1556 | 1.4507 | 153.4676 | 166.0795 | 155.1176 | 102.2405 | 104.4324 | 56.1457
1557 | 1.4261 | 153.4564 | 166.0643 | 155.1905 | 102.1912 | 104.3857 | 56.191
1558 | 1.4244 | 153.4452 | 166.049 | 155.2633 | 102.1419 | 104.339 | 56.2362
1559 | 1.4324 | 153.4207 | 166.0257 | 155.3479 | 102.0924 | 104.2886 | 56.2602
1560 | 1.4575 | 153.3962 | 166.0024 | 155.4324 | 102.0429 | 104.2381 | 56.2843
1561 | 1.4783 | 153.3745 | 165.9864 | 155.5136 | 102.0229 | 104.2007 | 56.2817
1562 | 1.4778 | 153.3529 | 165.9705 | 155.5948 | 102.0029 | 104.1633 | 56.279
1563 | 1.4739 | 153.3371 | 165.971 | 155.6843 | 102.019 | 104.141 | 56.2607
1564 | 1.4812 | 153.3214 | 165.9714 | 155.7738 | 102.0352 | 104.1186 | 56.2424
1565 | 1.4929 | 153.32 | 165.9933 | 155.8769 | 102.0679 | 104.1133 | 56.2117
1566 | 1.515 | 153.3186 | 166.0152 | 155.98 | 102.1005 | 104.1081 | 56.181
1567 | 1.5112 | 153.3069 | 166.0474 | 156.0888 | 102.1245 | 104.1119 | 56.155
1568 | 1.4951 | 153.2952 | 166.0795 | 156.1976 | 102.1486 | 104.1157 | 56.129
1569 | 1.4738 | 153.2664 | 166.1155 | 156.3024 | 102.1536 | 104.1224 | 56.1252
1570 | 1.4603 | 153.2376 | 166.1514 | 156.4071 | 102.1586 | 104.129 | 56.1214
1571 | 1.4321 | 153.1955 | 166.1848 | 156.5093 | 102.1564 | 104.1371 | 56.1336
1572 | 1.4019 | 153.1533 | 166.2181 | 156.6114 | 102.1543 | 104.1452 | 56.1457
1573 | 1.4141 | 153.1181 | 166.2471 | 156.7083 | 102.1538 | 104.161 | 56.17
1574 | 1.4592 | 153.0829 | 166.2762 | 156.8052 | 102.1533 | 104.1767 | 56.1943
1575 | 1.4789 | 153.0593 | 166.3033 | 156.8929 | 102.169 | 104.1931 | 56.2188
1576 | 1.4672 | 153.0357 | 166.3305 | 156.9805 | 102.1848 | 104.2095 | 56.2433
1577 | 1.4127 | 153.0336 | 166.3505 | 157.064 | 102.2043 | 104.23 | 56.2812
1578 | 1.3712 | 153.0314 | 166.3705 | 157.1476 | 102.2238 | 104.2505 | 56.319
1579 | 1.383 | 153.0352 | 166.3757 | 157.235 | 102.2364 | 104.2674 | 56.36
1580 | 1.4272 | 153.039 | 166.381 | 157.3224 | 102.249 | 104.2843 | 56.401
1581 | 1.4424 | 153.0321 | 166.3676 | 157.3995 | 102.2452 | 104.2974 | 56.4436
1582 | 1.4353 | 153.0252 | 166.3543 | 157.4767 | 102.2414 | 104.3105 | 56.4862
1583 | 1.4149 | 153.0095 | 166.3326 | 157.5498 | 102.2243 | 104.32 | 56.5271
1584 | 1.4059 | 152.9938 | 166.311 | 157.6229 | 102.2071 | 104.3295 | 56.5681
1585 | 1.4168 | 152.9698 | 166.2864 | 157.706 | 102.1755 | 104.3398 | 56.6055
1586 | 1.4437 | 152.9457 | 166.2619 | 157.789 | 102.1438 | 104.35 | 56.6429
1587 | 1.4479 | 152.9181 | 166.2505 | 157.8671 | 102.1236 | 104.3564 | 56.6724
1588 | 1.4259 | 152.8905 | 166.239 | 157.9452 | 102.1033 | 104.3629 | 56.7019
1589 | 1.3781 | 152.8648 | 166.2269 | 158.0198 | 102.0783 | 104.3662 | 56.7248
1590 | 1.3267 | 152.839 | 166.2148 | 158.0943 | 102.0533 | 104.3695 | 56.7476
1591 | 1.2955 | 152.8169 | 166.2031 | 158.1779 | 102.0307 | 104.3612 | 56.7619
1592 | 1.2983 | 152.7948 | 166.1914 | 158.2614 | 102.0081 | 104.3529 | 56.7762
1593 | 1.3106 | 152.7664 | 166.1702 | 158.3379 | 101.985 | 104.3407 | 56.7786
1594 | 1.3469 | 152.7381 | 166.149 | 158.4143 | 101.9619 | 104.3286 | 56.781
1595 | 1.3877 | 152.7107 | 166.1257 | 158.4893 | 101.9412 | 104.3181 | 56.7855
1596 | 1.41 | 152.6833 | 166.1024 | 158.5643 | 101.9205 | 104.3076 | 56.79
1597 | 1.4178 | 152.6514 | 166.081 | 158.6479 | 101.894 | 104.2995 | 56.799
1598 | 1.4236 | 152.6195 | 166.0595 | 158.7314 | 101.8676 | 104.2914 | 56.8081
1599 | 1.4224 | 152.5886 | 166.0498 | 158.8074 | 101.8533 | 104.2798 | 56.8174
1600 | 1.4016 | 152.5576 | 166.04 | 158.8833 | 101.839 | 104.2681 | 56.8267
1601 | 1.3716 | 152.5279 | 166.0307 | 158.961 | 101.8193 | 104.2569 | 56.8381
1602 | 1.3471 | 152.4981 | 166.0214 | 159.0386 | 101.7995 | 104.2457 | 56.8495
1603 | 1.3528 | 152.4733 | 166.0148 | 159.1202 | 101.774 | 104.2288 | 56.8648
1604 | 1.3597 | 152.4486 | 166.0081 | 159.2019 | 101.7486 | 104.2119 | 56.88
1605 | 1.3675 | 152.4195 | 165.9981 | 159.2788 | 101.7138 | 104.1933 | 56.8814
1606 | 1.3602 | 152.3905 | 165.9881 | 159.3557 | 101.679 | 104.1748 | 56.8829
1607 | 1.3331 | 152.3586 | 165.9764 | 159.4226 | 101.6488 | 104.1614 | 56.8638
1608 | 1.312 | 152.3267 | 165.9648 | 159.4895 | 101.6186 | 104.1481 | 56.8448
1609 | 1.3237 | 152.2921 | 165.9555 | 159.5543 | 101.5867 | 104.1383 | 56.8174
1610 | 1.3385 | 152.2576 | 165.9462 | 159.619 | 101.5548 | 104.1286 | 56.79
1611 | 1.37 | 152.2255 | 165.9419 | 159.6826 | 101.5302 | 104.1183 | 56.7698
1612 | 1.3833 | 152.1933 | 165.9376 | 159.7462 | 101.5057 | 104.1081 | 56.7495
1613 | 1.3728 | 152.1467 | 165.9357 | 159.8102 | 101.4748 | 104.1064 | 56.7548
1614 | 1.3578 | 152.1 | 165.9338 | 159.8743 | 101.4438 | 104.1048 | 56.76
1615 | 1.354 | 152.0526 | 165.9352 | 159.9407 | 101.409 | 104.1088 | 56.7995
1616 | 1.356 | 152.0052 | 165.9367 | 160.0071 | 101.3743 | 104.1129 | 56.839
1617 | 1.3692 | 151.9519 | 165.936 | 160.0721 | 101.3379 | 104.1219 | 56.871
1618 | 1.3808 | 151.8986 | 165.9352 | 160.1371 | 101.3014 | 104.131 | 56.9029
1619 | 1.3731 | 151.8495 | 165.9336 | 160.1845 | 101.2831 | 104.1421 | 56.9124
1620 | 1.3523 | 151.8005 | 165.9319 | 160.2319 | 101.2648 | 104.1533 | 56.9219
1621 | 1.338 | 151.765 | 165.9212 | 160.2667 | 101.251 | 104.1588 | 56.9338
1622 | 1.3155 | 151.7295 | 165.9105 | 160.3014 | 101.2371 | 104.1643 | 56.9457
1623 | 1.3111 | 151.7026 | 165.8902 | 160.3255 | 101.216 | 104.154 | 56.9714
1624 | 1.3133 | 151.6757 | 165.87 | 160.3495 | 101.1948 | 104.1438 | 56.9971
1625 | 1.308 | 151.6462 | 165.8376 | 160.3612 | 101.17 | 104.1283 | 57.029
1626 | 1.3013 | 151.6167 | 165.8052 | 160.3729 | 101.1452 | 104.1129 | 57.061
1627 | 1.288 | 151.594 | 165.7748 | 160.3774 | 101.1169 | 104.0962 | 57.1067
1628 | 1.2785 | 151.5714 | 165.7443 | 160.3819 | 101.0886 | 104.0795 | 57.1524
1629 | 1.2849 | 151.5502 | 165.7236 | 160.3905 | 101.0636 | 104.0707 | 57.1864
1630 | 1.2969 | 151.529 | 165.7029 | 160.399 | 101.0386 | 104.0619 | 57.2205
1631 | 1.3019 | 151.5102 | 165.6929 | 160.4069 | 101.0302 | 104.0576 | 57.2445
1632 | 1.3016 | 151.4914 | 165.6829 | 160.4148 | 101.0219 | 104.0533 | 57.2686
1633 | 1.2762 | 151.4757 | 165.67 | 160.4307 | 101.0193 | 104.0533 | 57.2817
1634 | 1.2372 | 151.46 | 165.6571 | 160.4467 | 101.0167 | 104.0533 | 57.2948
1635 | 1.2023 | 151.4326 | 165.6407 | 160.4629 | 101.0055 | 104.05 | 57.3021
1636 | 1.175 | 151.4052 | 165.6243 | 160.479 | 100.9943 | 104.0467 | 57.3095
1637 | 1.1674 | 151.3605 | 165.6005 | 160.4955 | 100.9831 | 104.0429 | 57.3005
1638 | 1.1608 | 151.3157 | 165.5767 | 160.5119 | 100.9719 | 104.039 | 57.2914
1639 | 1.1573 | 151.266 | 165.5488 | 160.5212 | 100.9555 | 104.0376 | 57.2671
1640 | 1.1483 | 151.2162 | 165.521 | 160.5305 | 100.939 | 104.0362 | 57.2429
1641 | 1.1456 | 151.1645 | 165.4981 | 160.5393 | 100.9179 | 104.0421 | 57.219
1642 | 1.1525 | 151.1129 | 165.4752 | 160.5481 | 100.8967 | 104.0481 | 57.1952
1643 | 1.1826 | 151.0643 | 165.4588 | 160.5562 | 100.8762 | 104.0552 | 57.1636
1644 | 1.2249 | 151.0157 | 165.4424 | 160.5643 | 100.8557 | 104.0624 | 57.1319
1645 | 1.2582 | 150.9788 | 165.4279 | 160.5755 | 100.8362 | 104.0676 | 57.1055
1646 | 1.2835 | 150.9419 | 165.4133 | 160.5867 | 100.8167 | 104.0729 | 57.079
1647 | 1.3083 | 150.9095 | 165.4029 | 160.5969 | 100.8 | 104.0836 | 57.0714
1648 | 1.3166 | 150.8771 | 165.3924 | 160.6071 | 100.7833 | 104.0943 | 57.0638
1649 | 1.3205 | 150.84 | 165.3893 | 160.6202 | 100.7783 | 104.1079 | 57.0919
1650 | 1.3096 | 150.8029 | 165.3862 | 160.6333 | 100.7733 | 104.1214 | 57.12
1651 | 1.2826 | 150.7681 | 165.3783 | 160.6452 | 100.775 | 104.1381 | 57.1667
1652 | 1.2582 | 150.7333 | 165.3705 | 160.6571 | 100.7767 | 104.1548 | 57.2133
1653 | 1.2503 | 150.6981 | 165.3605 | 160.6712 | 100.7702 | 104.1755 | 57.2638
1654 | 1.2433 | 150.6629 | 165.3505 | 160.6852 | 100.7638 | 104.1962 | 57.3143
1655 | 1.2534 | 150.6229 | 165.3345 | 160.6995 | 100.7574 | 104.2155 | 57.3379
1656 | 1.2644 | 150.5829 | 165.3186 | 160.7138 | 100.751 | 104.2348 | 57.3614
1657 | 1.272 | 150.546 | 165.2938 | 160.726 | 100.7529 | 104.2471 | 57.3698
1658 | 1.2771 | 150.509 | 165.269 | 160.7381 | 100.7548 | 104.2595 | 57.3781
1659 | 1.2783 | 150.4819 | 165.2395 | 160.7498 | 100.7557 | 104.2731 | 57.3652
1660 | 1.2792 | 150.4548 | 165.21 | 160.7614 | 100.7567 | 104.2867 | 57.3524
1661 | 1.2701 | 150.4283 | 165.1836 | 160.7726 | 100.7471 | 104.299 | 57.3507
1662 | 1.2472 | 150.4019 | 165.1571 | 160.7838 | 100.7376 | 104.3114 | 57.349
1663 | 1.2225 | 150.3736 | 165.1362 | 160.7912 | 100.709 | 104.3274 | 57.3507
1664 | 1.2136 | 150.3452 | 165.1152 | 160.7986 | 100.6805 | 104.3433 | 57.3524
1665 | 1.2036 | 150.3117 | 165.104 | 160.8036 | 100.639 | 104.3581 | 57.3548
1666 | 1.2078 | 150.2781 | 165.0929 | 160.8086 | 100.5976 | 104.3729 | 57.3571
1667 | 1.2266 | 150.2402 | 165.0824 | 160.8114 | 100.559 | 104.3902 | 57.3602
1668 | 1.2495 | 150.2024 | 165.0719 | 160.8143 | 100.5205 | 104.4076 | 57.3633
1669 | 1.2563 | 150.1676 | 165.0588 | 160.8171 | 100.5076 | 104.4264 | 57.385
1670 | 1.2512 | 150.1329 | 165.0457 | 160.82 | 100.4948 | 104.4452 | 57.4067
1671 | 1.2245 | 150.105 | 165.0262 | 160.825 | 100.4952 | 104.46 | 57.4398
1672 | 1.1901 | 150.0771 | 165.0067 | 160.83 | 100.4957 | 104.4748 | 57.4729
1673 | 1.1735 | 150.0521 | 164.9826 | 160.8357 | 100.4964 | 104.4864 | 57.4976
1674 | 1.1698 | 150.0271 | 164.9586 | 160.8414 | 100.4971 | 104.4981 | 57.5224
1675 | 1.1686 | 149.996 | 164.929 | 160.8414 | 100.4962 | 104.5107 | 57.534
1676 | 1.1752 | 149.9648 | 164.8995 | 160.8414 | 100.4952 | 104.5233 | 57.5457
1677 | 1.192 | 149.9295 | 164.864 | 160.8348 | 100.4943 | 104.5307 | 57.5419
1678 | 1.2111 | 149.8943 | 164.8286 | 160.8281 | 100.4933 | 104.5381 | 57.5381
1679 | 1.2249 | 149.8571 | 164.7948 | 160.8245 | 100.4829 | 104.5471 | 57.5295
1680 | 1.2209 | 149.82 | 164.761 | 160.821 | 100.4724 | 104.5562 | 57.521
1681 | 1.2027 | 149.7769 | 164.7276 | 160.8195 | 100.4576 | 104.5657 | 57.5362
1682 | 1.1967 | 149.7338 | 164.6943 | 160.8181 | 100.4429 | 104.5752 | 57.5514
1683 | 1.223 | 149.6948 | 164.6617 | 160.8188 | 100.4236 | 104.5814 | 57.5879
1684 | 1.2721 | 149.6557 | 164.629 | 160.8195 | 100.4043 | 104.5876 | 57.6243
1685 | 1.3006 | 149.6193 | 164.5981 | 160.8236 | 100.3788 | 104.589 | 57.6619
1686 | 1.349 | 149.5829 | 164.5671 | 160.8276 | 100.3533 | 104.5905 | 57.6995
1687 | 1.3652 | 149.5429 | 164.53 | 160.8314 | 100.3348 | 104.5871 | 57.7336
1688 | 1.3536 | 149.5029 | 164.4929 | 160.8352 | 100.3162 | 104.5838 | 57.7676
1689 | 1.3323 | 149.4693 | 164.4493 | 160.8376 | 100.289 | 104.5743 | 57.791
1690 | 1.3261 | 149.4357 | 164.4057 | 160.84 | 100.2619 | 104.5648 | 57.8143
1691 | 1.3368 | 149.3936 | 164.3557 | 160.8467 | 100.2262 | 104.5517 | 57.8212
1692 | 1.3833 | 149.3514 | 164.3057 | 160.8533 | 100.1905 | 104.5386 | 57.8281
1693 | 1.4533 | 149.3 | 164.2517 | 160.866 | 100.1529 | 104.5229 | 57.8248
1694 | 1.5203 | 149.2486 | 164.1976 | 160.8786 | 100.1152 | 104.5071 | 57.8214
1695 | 1.5637 | 149.2086 | 164.151 | 160.8938 | 100.0855 | 104.495 | 57.8293
1696 | 1.5756 | 149.1686 | 164.1043 | 160.909 | 100.0557 | 104.4829 | 57.8371
1697 | 1.5734 | 149.1417 | 164.0693 | 160.9329 | 100.0421 | 104.4745 | 57.8543
1698 | 1.5673 | 149.1148 | 164.0343 | 160.9567 | 100.0286 | 104.4662 | 57.8714
1699 | 1.5748 | 149.0962 | 164.0093 | 160.986 | 100.0324 | 104.4605 | 57.894
1700 | 1.6002 | 149.0776 | 163.9843 | 161.0152 | 100.0362 | 104.4548 | 57.9167
1701 | 1.6117 | 149.07 | 163.9738 | 161.039 | 100.0436 | 104.4569 | 57.9424
1702 | 1.5743 | 149.0624 | 163.9633 | 161.0629 | 100.051 | 104.459 | 57.9681
1703 | 1.5406 | 149.0519 | 163.954 | 161.086 | 100.0514 | 104.4629 | 57.9895
1704 | 1.4623 | 149.0414 | 163.9448 | 161.109 | 100.0519 | 104.4667 | 58.011
1705 | 1.4008 | 149.0205 | 163.9379 | 161.1217 | 100.0474 | 104.4629 | 58.0352
1706 | 1.3682 | 148.9995 | 163.931 | 161.1343 | 100.0429 | 104.459 | 58.0595
1707 | 1.3606 | 148.9793 | 163.9169 | 161.1336 | 100.0283 | 104.4498 | 58.1117
1708 | 1.3625 | 148.959 | 163.9029 | 161.1329 | 100.0138 | 104.4405 | 58.1638
1709 | 1.3682 | 148.9429 | 163.8783 | 161.1329 | 100.0038 | 104.429 | 58.2205
1710 | 1.3625 | 148.9267 | 163.8538 | 161.1329 | 99.9938 | 104.4176 | 58.2771
1711 | 1.342 | 148.9107 | 163.8257 | 161.1331 | 99.9905 | 104.4048 | 58.3229
1712 | 1.3195 | 148.8948 | 163.7976 | 161.1333 | 99.9871 | 104.3919 | 58.3686
1713 | 1.3008 | 148.8805 | 163.7771 | 161.1357 | 99.9948 | 104.389 | 58.3948
1714 | 1.2919 | 148.8662 | 163.7567 | 161.1381 | 100.0024 | 104.3862 | 58.421
1715 | 1.2803 | 148.8555 | 163.7417 | 161.1495 | 100.0145 | 104.3879 | 58.4429
1716 | 1.2763 | 148.8448 | 163.7267 | 161.161 | 100.0267 | 104.3895 | 58.4648
1717 | 1.2865 | 148.8271 | 163.7195 | 161.1767 | 100.0417 | 104.3929 | 58.4871
1718 | 1.3032 | 148.8095 | 163.7124 | 161.1924 | 100.0567 | 104.3962 | 58.5095
1719 | 1.3113 | 148.7895 | 163.7019 | 161.2117 | 100.0517 | 104.4033 | 58.5317
1720 | 1.3148 | 148.7695 | 163.6914 | 161.231 | 100.0467 | 104.4105 | 58.5538
1721 | 1.2808 | 148.7495 | 163.6724 | 161.2512 | 100.0336 | 104.4176 | 58.5738
1722 | 1.2179 | 148.7295 | 163.6533 | 161.2714 | 100.0205 | 104.4248 | 58.5938
1723 | 1.1588 | 148.7069 | 163.634 | 161.2848 | 100.0029 | 104.4317 | 58.6095
1724 | 1.1391 | 148.6843 | 163.6148 | 161.2981 | 99.9852 | 104.4386 | 58.6252
1725 | 1.1246 | 148.6631 | 163.5914 | 161.3052 | 99.9669 | 104.45 | 58.6229
1726 | 1.122 | 148.6419 | 163.5681 | 161.3124 | 99.9486 | 104.4614 | 58.6205
1727 | 1.1111 | 148.6224 | 163.5448 | 161.3148 | 99.941 | 104.4738 | 58.6293
1728 | 1.0976 | 148.6029 | 163.5214 | 161.3171 | 99.9333 | 104.4862 | 58.6381
1729 | 1.1032 | 148.5729 | 163.504 | 161.3262 | 99.934 | 104.504 | 58.6486
1730 | 1.1177 | 148.5429 | 163.4867 | 161.3352 | 99.9348 | 104.5219 | 58.659
1731 | 1.1529 | 148.4993 | 163.4729 | 161.3488 | 99.9274 | 104.5448 | 58.6793
1732 | 1.1694 | 148.4557 | 163.459 | 161.3624 | 99.92 | 104.5676 | 58.6995
1733 | 1.1505 | 148.3986 | 163.439 | 161.3733 | 99.9017 | 104.5814 | 58.7324
1734 | 1.1279 | 148.3414 | 163.419 | 161.3843 | 99.8833 | 104.5952 | 58.7652
1735 | 1.1386 | 148.2788 | 163.3905 | 161.3943 | 99.8517 | 104.5998 | 58.8095
1736 | 1.1583 | 148.2162 | 163.3619 | 161.4043 | 99.82 | 104.6043 | 58.8538
1737 | 1.1966 | 148.1571 | 163.3219 | 161.4076 | 99.7781 | 104.6036 | 58.8662
1738 | 1.2133 | 148.0981 | 163.2819 | 161.411 | 99.7362 | 104.6029 | 58.8786
1739 | 1.2053 | 148.0388 | 163.2419 | 161.4107 | 99.6883 | 104.5981 | 58.8793
1740 | 1.1733 | 147.9795 | 163.2019 | 161.4105 | 99.6405 | 104.5933 | 58.88
1741 | 1.1558 | 147.9221 | 163.165 | 161.4148 | 99.5986 | 104.5902 | 58.8662
1742 | 1.1254 | 147.8648 | 163.1281 | 161.419 | 99.5567 | 104.5871 | 58.8524
1743 | 1.1099 | 147.8155 | 163.0995 | 161.4295 | 99.5324 | 104.5886 | 58.8505
1744 | 1.1198 | 147.7662 | 163.071 | 161.44 | 99.5081 | 104.59 | 58.8486
1745 | 1.1356 | 147.7264 | 163.0502 | 161.454 | 99.496 | 104.5895 | 58.8371
1746 | 1.1462 | 147.6867 | 163.0295 | 161.4681 | 99.4838 | 104.589 | 58.8257
1747 | 1.1534 | 147.6657 | 163.0198 | 161.4888 | 99.4781 | 104.5898 | 58.8131
1748 | 1.171 | 147.6448 | 163.01 | 161.5095 | 99.4724 | 104.5905 | 58.8005
1749 | 1.1779 | 147.6343 | 163 | 161.5307 | 99.4652 | 104.591 | 58.7888
1750 | 1.1717 | 147.6238 | 162.99 | 161.5519 | 99.4581 | 104.5914 | 58.7771
1751 | 1.1574 | 147.5981 | 162.9748 | 161.5745 | 99.4457 | 104.5936 | 58.7783
1752 | 1.1506 | 147.5724 | 162.9595 | 161.5971 | 99.4333 | 104.5957 | 58.7795
1753 | 1.1549 | 147.5421 | 162.9362 | 161.6236 | 99.4226 | 104.6024 | 58.8007
1754 | 1.1748 | 147.5119 | 162.9129 | 161.65 | 99.4119 | 104.609 | 58.8219
1755 | 1.2125 | 147.4745 | 162.8843 | 161.679 | 99.4036 | 104.6145 | 58.8424
1756 | 1.2515 | 147.4371 | 162.8557 | 161.7081 | 99.3952 | 104.62 | 58.8629
1757 | 1.2644 | 147.3893 | 162.8231 | 161.7336 | 99.3724 | 104.6252 | 58.8752
1758 | 1.2806 | 147.3414 | 162.7905 | 161.759 | 99.3495 | 104.6305 | 58.8876
1759 | 1.2905 | 147.2917 | 162.7612 | 161.7886 | 99.3098 | 104.6293 | 58.9055
1760 | 1.303 | 147.2419 | 162.7319 | 161.8181 | 99.27 | 104.6281 | 58.9233
1761 | 1.3417 | 147.19 | 162.699 | 161.8481 | 99.219 | 104.6169 | 58.9369
1762 | 1.396 | 147.1381 | 162.6662 | 161.8781 | 99.1681 | 104.6057 | 58.9505
1763 | 1.4302 | 147.0805 | 162.6295 | 161.9048 | 99.1243 | 104.591 | 58.9619
1764 | 1.5099 | 147.0229 | 162.5929 | 161.9314 | 99.0805 | 104.5762 | 58.9733
1765 | 1.5804 | 146.9805 | 162.5579 | 161.9626 | 99.0483 | 104.5636 | 58.9867
1766 | 1.6406 | 146.9381 | 162.5229 | 161.9938 | 99.0162 | 104.551 | 59
1767 | 1.6897 | 146.9026 | 162.494 | 162.0238 | 98.9881 | 104.5379 | 58.9971
1768 | 1.7158 | 146.8671 | 162.4652 | 162.0538 | 98.96 | 104.5248 | 58.9943
1769 | 1.7883 | 146.8276 | 162.4417 | 162.074 | 98.9281 | 104.5148 | 59.0064
1770 | 1.8593 | 146.7881 | 162.4181 | 162.0943 | 98.8962 | 104.5048 | 59.0186
1771 | 1.903 | 146.7538 | 162.3957 | 162.1252 | 98.8612 | 104.4957 | 59.0481
1772 | 1.8992 | 146.7195 | 162.3733 | 162.1562 | 98.8262 | 104.4867 | 59.0776
1773 | 1.8818 | 146.6864 | 162.3536 | 162.19 | 98.7855 | 104.4707 | 59.1214
1774 | 1.8532 | 146.6533 | 162.3338 | 162.2238 | 98.7448 | 104.4548 | 59.1652
1775 | 1.8247 | 146.6238 | 162.3098 | 162.2533 | 98.7071 | 104.4302 | 59.1957
1776 | 1.7976 | 146.5943 | 162.2857 | 162.2829 | 98.6695 | 104.4057 | 59.2262
1777 | 1.7573 | 146.5795 | 162.2602 | 162.321 | 98.6352 | 104.3831 | 59.2479
1778 | 1.7119 | 146.5648 | 162.2348 | 162.359 | 98.601 | 104.3605 | 59.2695
1779 | 1.6977 | 146.5531 | 162.2119 | 162.4083 | 98.566 | 104.3371 | 59.2817
1780 | 1.6909 | 146.5414 | 162.189 | 162.4576 | 98.531 | 104.3138 | 59.2938
1781 | 1.7023 | 146.5264 | 162.1667 | 162.5131 | 98.5026 | 104.2883 | 59.331
1782 | 1.7117 | 146.5114 | 162.1443 | 162.5686 | 98.4743 | 104.2629 | 59.3681
1783 | 1.7038 | 146.4938 | 162.1245 | 162.6295 | 98.4545 | 104.2481 | 59.4217
1784 | 1.6937 | 146.4762 | 162.1048 | 162.6905 | 98.4348 | 104.2333 | 59.4752
1785 | 1.6827 | 146.4524 | 162.0888 | 162.75 | 98.4069 | 104.2164 | 59.5536
1786 | 1.6814 | 146.4286 | 162.0729 | 162.8095 | 98.379 | 104.1995 | 59.6319
1787 | 1.6933 | 146.3943 | 162.056 | 162.8671 | 98.3481 | 104.1788 | 59.7036
1788 | 1.7127 | 146.36 | 162.039 | 162.9248 | 98.3171 | 104.1581 | 59.7752
1789 | 1.7101 | 146.3255 | 162.0281 | 162.9821 | 98.2874 | 104.141 | 59.8452
1790 | 1.6955 | 146.291 | 162.0171 | 163.0395 | 98.2576 | 104.1238 | 59.9152
1791 | 1.6345 | 146.2576 | 162.0162 | 163.1043 | 98.2307 | 104.1098 | 59.9674
1792 | 1.5638 | 146.2243 | 162.0152 | 163.169 | 98.2038 | 104.0957 | 60.0195
1793 | 1.5208 | 146.1952 | 162.0193 | 163.245 | 98.184 | 104.0824 | 60.064
1794 | 1.5127 | 146.1662 | 162.0233 | 163.321 | 98.1643 | 104.069 | 60.1086
1795 | 1.512 | 146.1336 | 162.0331 | 163.3917 | 98.149 | 104.0605 | 60.1429
1796 | 1.5155 | 146.101 | 162.0429 | 163.4624 | 98.1338 | 104.0519 | 60.1771
1797 | 1.5326 | 146.0736 | 162.0431 | 163.5307 | 98.1098 | 104.0371 | 60.219
1798 | 1.5624 | 146.0462 | 162.0433 | 163.599 | 98.0857 | 104.0224 | 60.261
1799 | 1.6004 | 146.0202 | 162.029 | 163.6805 | 98.0586 | 104.0014 | 60.3114
1800 | 1.6317 | 145.9943 | 162.0148 | 163.7619 | 98.0314 | 103.9805 | 60.3619
1801 | 1.6475 | 145.9731 | 161.9926 | 163.8398 | 98.009 | 103.9505 | 60.4269
1802 | 1.6699 | 145.9519 | 161.9705 | 163.9176 | 97.9867 | 103.9205 | 60.4919
1803 | 1.6748 | 145.9367 | 161.9555 | 164.0017 | 97.974 | 103.8957 | 60.5631
1804 | 1.6653 | 145.9214 | 161.9405 | 164.0857 | 97.9614 | 103.871 | 60.6343
1805 | 1.6535 | 145.9105 | 161.9386 | 164.1795 | 97.9521 | 103.8519 | 60.6919
1806 | 1.6545 | 145.8995 | 161.9367 | 164.2733 | 97.9429 | 103.8329 | 60.7495
1807 | 1.6652 | 145.8883 | 161.9514 | 164.3621 | 97.9293 | 103.821 | 60.8002
1808 | 1.686 | 145.8771 | 161.9662 | 164.451 | 97.9157 | 103.809 | 60.851
1809 | 1.6788 | 145.8764 | 161.9814 | 164.5407 | 97.8912 | 103.8014 | 60.9286
1810 | 1.6356 | 145.8757 | 161.9967 | 164.6305 | 97.8667 | 103.7938 | 61.0062
1811 | 1.6121 | 145.8802 | 162.0095 | 164.7352 | 97.8419 | 103.789 | 61.0924
1812 | 1.576 | 145.8848 | 162.0224 | 164.84 | 97.8171 | 103.7843 | 61.1786
1813 | 1.575 | 145.8829 | 162.0293 | 164.9348 | 97.7998 | 103.7702 | 61.2598
1814 | 1.591 | 145.881 | 162.0362 | 165.0295 | 97.7824 | 103.7562 | 61.341
1815 | 1.6136 | 145.8712 | 162.03 | 165.1214 | 97.7736 | 103.7376 | 61.4007
1816 | 1.6435 | 145.8614 | 162.0238 | 165.2133 | 97.7648 | 103.719 | 61.4605
1817 | 1.6506 | 145.8467 | 161.9988 | 165.3062 | 97.7581 | 103.6902 | 61.4857
1818 | 1.6355 | 145.8319 | 161.9738 | 165.399 | 97.7514 | 103.6614 | 61.511
1819 | 1.5951 | 145.8155 | 161.9405 | 165.4902 | 97.746 | 103.6212 | 61.515
1820 | 1.5657 | 145.799 | 161.9071 | 165.5814 | 97.7405 | 103.581 | 61.519
1821 | 1.5613 | 145.7843 | 161.8688 | 165.6683 | 97.7248 | 103.5395 | 61.5367
1822 | 1.5647 | 145.7695 | 161.8305 | 165.7552 | 97.709 | 103.4981 | 61.5543
1823 | 1.5697 | 145.7619 | 161.804 | 165.8471 | 97.6819 | 103.4583 | 61.585
1824 | 1.569 | 145.7543 | 161.7776 | 165.939 | 97.6548 | 103.4186 | 61.6157
1825 | 1.6014 | 145.7386 | 161.7645 | 166.0281 | 97.6183 | 103.3752 | 61.6326
1826 | 1.6674 | 145.7229 | 161.7514 | 166.1171 | 97.5819 | 103.3319 | 61.6495
1827 | 1.7427 | 145.7031 | 161.7436 | 166.1955 | 97.5429 | 103.2962 | 61.654
1828 | 1.7718 | 145.6833 | 161.7357 | 166.2738 | 97.5038 | 103.2605 | 61.6586
1829 | 1.7981 | 145.6636 | 161.7293 | 166.354 | 97.4693 | 103.2279 | 61.6526
1830 | 1.8033 | 145.6438 | 161.7229 | 166.4343 | 97.4348 | 103.1952 | 61.6467
1831 | 1.8142 | 145.6224 | 161.7257 | 166.53 | 97.415 | 103.1662 | 61.6386
1832 | 1.824 | 145.601 | 161.7286 | 166.6257 | 97.3952 | 103.1371 | 61.6305
1833 | 1.8221 | 145.571 | 161.74 | 166.7167 | 97.3798 | 103.1155 | 61.6276
1834 | 1.8057 | 145.541 | 161.7514 | 166.8076 | 97.3643 | 103.0938 | 61.6248
1835 | 1.7914 | 145.5205 | 161.7802 | 166.9114 | 97.3524 | 103.0807 | 61.6319
1836 | 1.7982 | 145.5 | 161.809 | 167.0152 | 97.3405 | 103.0676 | 61.639
1837 | 1.8057 | 145.4781 | 161.8398 | 167.1364 | 97.3202 | 103.0598 | 61.6481
1838 | 1.8041 | 145.4562 | 161.8705 | 167.2576 | 97.3 | 103.0519 | 61.6571
1839 | 1.788 | 145.429 | 161.9083 | 167.3693 | 97.2776 | 103.0524 | 61.6802
1840 | 1.7913 | 145.4019 | 161.9462 | 167.481 | 97.2552 | 103.0529 | 61.7033
1841 | 1.8173 | 145.3814 | 161.9871 | 167.5995 | 97.2431 | 103.0555 | 61.735
1842 | 1.8419 | 145.361 | 162.0281 | 167.7181 | 97.231 | 103.0581 | 61.7667
1843 | 1.8495 | 145.3514 | 162.0667 | 167.8498 | 97.2283 | 103.0586 | 61.8038
1844 | 1.8497 | 145.3419 | 162.1052 | 167.9814 | 97.2257 | 103.059 | 61.841
1845 | 1.8544 | 145.3419 | 162.1369 | 168.1012 | 97.23 | 103.0567 | 61.8862
1846 | 1.8678 | 145.3419 | 162.1686 | 168.221 | 97.2343 | 103.0543 | 61.9314
1847 | 1.8761 | 145.3548 | 162.1924 | 168.3469 | 97.2514 | 103.0533 | 61.9926
1848 | 1.877 | 145.3676 | 162.2162 | 168.4729 | 97.2686 | 103.0524 | 62.0538
1849 | 1.8806 | 145.3871 | 162.2238 | 168.6095 | 97.2771 | 103.0512 | 62.1226
1850 | 1.884 | 145.4067 | 162.2314 | 168.7462 | 97.2857 | 103.05 | 62.1914
1851 | 1.8943 | 145.4136 | 162.2443 | 168.8679 | 97.2821 | 103.0579 | 62.2531
1852 | 1.9167 | 145.4205 | 162.2571 | 168.9895 | 97.2786 | 103.0657 | 62.3148
1853 | 1.9428 | 145.414 | 162.2764 | 169.1207 | 97.2645 | 103.0724 | 62.3669
1854 | 1.9569 | 145.4076 | 162.2957 | 169.2519 | 97.2505 | 103.079 | 62.419
1855 | 1.953 | 145.3964 | 162.3226 | 169.3931 | 97.2274 | 103.0871 | 62.4657
1856 | 1.9273 | 145.3852 | 162.3495 | 169.5343 | 97.2043 | 103.0952 | 62.5124
1857 | 1.8981 | 145.3721 | 162.3802 | 169.6888 | 97.1805 | 103.1048 | 62.5802
1858 | 1.8886 | 145.359 | 162.411 | 169.8433 | 97.1567 | 103.1143 | 62.6481
1859 | 1.8939 | 145.3414 | 162.4345 | 170.0007 | 97.1317 | 103.1207 | 62.7502
1860 | 1.8926 | 145.3238 | 162.4581 | 170.1581 | 97.1067 | 103.1271 | 62.8524
1861 | 1.8754 | 145.315 | 162.4793 | 170.3233 | 97.0933 | 103.1324 | 62.9555
1862 | 1.8501 | 145.3062 | 162.5005 | 170.4886 | 97.08 | 103.1376 | 63.0586
1863 | 1.8402 | 145.3014 | 162.5269 | 170.6583 | 97.0771 | 103.15 | 63.1221
1864 | 1.8565 | 145.2967 | 162.5533 | 170.8281 | 97.0743 | 103.1624 | 63.1857
1865 | 1.8781 | 145.2974 | 162.5819 | 170.9881 | 97.0774 | 103.1693 | 63.2036
1866 | 1.8888 | 145.2981 | 162.6105 | 171.1481 | 97.0805 | 103.1762 | 63.2214
1867 | 1.9069 | 145.3038 | 162.6419 | 171.3083 | 97.0836 | 103.1845 | 63.215
1868 | 1.9312 | 145.3095 | 162.6733 | 171.4686 | 97.0867 | 103.1929 | 63.2086
1869 | 1.9728 | 145.3145 | 162.695 | 171.6557 | 97.0845 | 103.1969 | 63.2283
1870 | 2.0086 | 145.3195 | 162.7167 | 171.8429 | 97.0824 | 103.201 | 63.2481
1871 | 2.0165 | 145.3174 | 162.7293 | 172.0167 | 97.0688 | 103.2021 | 63.304
1872 | 2.0128 | 145.3152 | 162.7419 | 172.1905 | 97.0552 | 103.2033 | 63.36
1873 | 1.9956 | 145.3081 | 162.755 | 172.3688 | 97.036 | 103.204 | 63.4331
1874 | 1.9842 | 145.301 | 162.7681 | 172.5471 | 97.0167 | 103.2048 | 63.5062
1875 | 1.9759 | 145.2879 | 162.789 | 172.746 | 96.9862 | 103.2036 | 63.5855
1876 | 1.9728 | 145.2748 | 162.81 | 172.9448 | 96.9557 | 103.2024 | 63.6648
1877 | 1.9536 | 145.2621 | 162.8343 | 173.1238 | 96.9229 | 103.1983 | 63.745
1878 | 1.9286 | 145.2495 | 162.8586 | 173.3029 | 96.89 | 103.1943 | 63.8252
1879 | 1.9035 | 145.2407 | 162.8881 | 173.4779 | 96.849 | 103.1926 | 63.9112
1880 | 1.8727 | 145.2319 | 162.9176 | 173.6529 | 96.8081 | 103.191 | 63.9971
1881 | 1.8501 | 145.2214 | 162.9443 | 173.8493 | 96.775 | 103.1898 | 64.0871
1882 | 1.8395 | 145.211 | 162.971 | 174.0457 | 96.7419 | 103.1886 | 64.1771
1883 | 1.8241 | 145.1993 | 163.0007 | 174.2207 | 96.7202 | 103.186 | 64.2579
1884 | 1.8193 | 145.1876 | 163.0305 | 174.3957 | 96.6986 | 103.1833 | 64.3386
1885 | 1.8245 | 145.1748 | 163.0629 | 174.5652 | 96.68 | 103.1819 | 64.3864
1886 | 1.846 | 145.1619 | 163.0952 | 174.7348 | 96.6614 | 103.1805 | 64.4343
1887 | 1.863 | 145.1486 | 163.1243 | 174.9202 | 96.6376 | 103.1733 | 64.4655
1888 | 1.8985 | 145.1352 | 163.1533 | 175.1057 | 96.6138 | 103.1662 | 64.4967
1889 | 1.926 | 145.1262 | 163.1731 | 175.274 | 96.5907 | 103.1486 | 64.5393
1890 | 1.9269 | 145.1171 | 163.1929 | 175.4424 | 96.5676 | 103.131 | 64.5819
1891 | 1.9256 | 145.1186 | 163.2081 | 175.6126 | 96.54 | 103.1131 | 64.6355
1892 | 1.9408 | 145.12 | 163.2233 | 175.7829 | 96.5124 | 103.0952 | 64.689
1893 | 1.9538 | 145.1255 | 163.2395 | 175.9821 | 96.4955 | 103.0781 | 64.734
1894 | 1.9811 | 145.131 | 163.2557 | 176.1814 | 96.4786 | 103.061 | 64.779
1895 | 1.9878 | 145.1426 | 163.2783 | 176.3712 | 96.4676 | 103.0436 | 64.825
1896 | 1.9742 | 145.1543 | 163.301 | 176.561 | 96.4567 | 103.0262 | 64.871
1897 | 1.9586 | 145.1652 | 163.3348 | 176.7474 | 96.4514 | 103.0155 | 64.9224
1898 | 1.9543 | 145.1762 | 163.3686 | 176.9338 | 96.4462 | 103.0048 | 64.9738
1899 | 1.9502 | 145.1879 | 163.4014 | 177.1379 | 96.4381 | 102.994 | 65.0367
1900 | 1.958 | 145.1995 | 163.4343 | 177.3419 | 96.43 | 102.9833 | 65.0995
1901 | 1.9815 | 145.2114 | 163.4614 | 177.5455 | 96.4212 | 102.964 | 65.1814
1902 | 2.0157 | 145.2233 | 163.4886 | 177.749 | 96.4124 | 102.9448 | 65.2633
1903 | 2.0785 | 145.2371 | 163.5076 | 177.9419 | 96.396 | 102.9217 | 65.3462
1904 | 2.1121 | 145.251 | 163.5267 | 178.1348 | 96.3795 | 102.8986 | 65.429
1905 | 2.1702 | 145.2645 | 163.5407 | 178.3348 | 96.3631 | 102.8731 | 65.4893
1906 | 2.2104 | 145.2781 | 163.5548 | 178.5348 | 96.3467 | 102.8476 | 65.5495
1907 | 2.2019 | 145.2907 | 163.5686 | 178.7424 | 96.3195 | 102.8157 | 65.5969
1908 | 2.1753 | 145.3033 | 163.5824 | 178.95 | 96.2924 | 102.7838 | 65.6443
1909 | 2.1561 | 145.3071 | 163.6029 | 179.1452 | 96.2583 | 102.7536 | 65.7102
1910 | 2.1161 | 145.311 | 163.6233 | 179.3405 | 96.2243 | 102.7233 | 65.7762
1911 | 2.0869 | 145.3098 | 163.649 | 179.5452 | 96.1895 | 102.6919 | 65.8502
1912 | 2.0637 | 145.3086 | 163.6748 | 179.75 | 96.1548 | 102.6605 | 65.9243
1913 | 2.0464 | 145.3076 | 163.7052 | 179.9898 | 96.135 | 102.6364 | 65.9831
1914 | 2.0244 | 145.3067 | 163.7357 | 180.2295 | 96.1152 | 102.6124 | 66.0419
1915 | 2.0143 | 145.3074 | 163.775 | 180.456 | 96.1088 | 102.5998 | 66.0998
1916 | 1.9954 | 145.3081 | 163.8143 | 180.6824 | 96.1024 | 102.5871 | 66.1576
1917 | 1.9919 | 145.3038 | 163.869 | 180.921 | 96.1019 | 102.5845 | 66.1929
1918 | 2.0067 | 145.2995 | 163.9238 | 181.1595 | 96.1014 | 102.5819 | 66.2281
1919 | 2.03 | 145.2857 | 163.986 | 181.435 | 96.089 | 102.581 | 66.2533
1920 | 2.037 | 145.2719 | 164.0481 | 181.7105 | 96.0767 | 102.58 | 66.2786
1921 | 2.0428 | 145.2469 | 164.1171 | 181.9576 | 96.04 | 102.5874 | 66.3088
1922 | 2.0379 | 145.2219 | 164.1862 | 182.2048 | 96.0033 | 102.5948 | 66.339
1923 | 2.0224 | 145.1895 | 164.2602 | 182.4457 | 95.956 | 102.6038 | 66.3807
1924 | 2.0015 | 145.1571 | 164.3343 | 182.6867 | 95.9086 | 102.6129 | 66.4224
1925 | 1.9869 | 145.125 | 164.4031 | 182.9486 | 95.8733 | 102.6245 | 66.4643
1926 | 1.9454 | 145.0929 | 164.4719 | 183.2105 | 95.8381 | 102.6362 | 66.5062
1927 | 1.905 | 145.0571 | 164.5331 | 183.4414 | 95.8205 | 102.6562 | 66.5624
1928 | 1.8688 | 145.0214 | 164.5943 | 183.6724 | 95.8029 | 102.6762 | 66.6186
1929 | 1.8568 | 144.9871 | 164.6567 | 183.8962 | 95.7971 | 102.699 | 66.6767
1930 | 1.8582 | 144.9529 | 164.719 | 184.12 | 95.7914 | 102.7219 | 66.7348
1931 | 1.8579 | 144.9221 | 164.771 | 184.3576 | 95.7871 | 102.7405 | 66.7912
1932 | 1.851 | 144.8914 | 164.8229 | 184.5952 | 95.7829 | 102.759 | 66.8476
1933 | 1.8288 | 144.8638 | 164.8752 | 184.7917 | 95.7702 | 102.784 | 66.9026
1934 | 1.7853 | 144.8362 | 164.9276 | 184.9881 | 95.7576 | 102.809 | 66.9576
1935 | 1.7335 | 144.8129 | 164.9814 | 185.1776 | 95.7338 | 102.8329 | 67.0119
1936 | 1.713 | 144.7895 | 165.0352 | 185.3671 | 95.71 | 102.8567 | 67.0662
1937 | 1.6896 | 144.7664 | 165.0919 | 185.5588 | 95.6898 | 102.8807 | 67.114
1938 | 1.6785 | 144.7433 | 165.1486 | 185.7505 | 95.6695 | 102.9048 | 67.1619
1939 | 1.6561 | 144.7164 | 165.2005 | 185.931 | 95.6545 | 102.9352 | 67.2274
1940 | 1.6082 | 144.6895 | 165.2524 | 186.1114 | 95.6395 | 102.9657 | 67.2929
1941 | 1.5835 | 144.6629 | 165.3038 | 186.2755 | 95.6276 | 102.9924 | 67.3767
1942 | 1.5478 | 144.6362 | 165.3552 | 186.4395 | 95.6157 | 103.019 | 67.4605
1943 | 1.528 | 144.6102 | 165.394 | 186.6057 | 95.5931 | 103.039 | 67.5548
1944 | 1.5108 | 144.5843 | 165.4329 | 186.7719 | 95.5705 | 103.059 | 67.649
1945 | 1.4944 | 144.5571 | 165.4614 | 186.921 | 95.5476 | 103.0824 | 67.7336
1946 | 1.4846 | 144.53 | 165.49 | 187.07 | 95.5248 | 103.1057 | 67.8181
1947 | 1.4714 | 144.4993 | 165.5074 | 187.209 | 95.5007 | 103.1243 | 67.8617
1948 | 1.4761 | 144.4686 | 165.5248 | 187.3481 | 95.4767 | 103.1429 | 67.9052
1949 | 1.4975 | 144.4374 | 165.5471 | 187.4833 | 95.4624 | 103.164 | 67.909
1950 | 1.5341 | 144.4062 | 165.5695 | 187.6186 | 95.4481 | 103.1852 | 67.9129
1951 | 1.5682 | 144.3802 | 165.591 | 187.7633 | 95.4438 | 103.2112 | 67.9281
1952 | 1.5735 | 144.3543 | 165.6124 | 187.9081 | 95.4395 | 103.2371 | 67.9433
1953 | 1.5659 | 144.3279 | 165.6388 | 188.0314 | 95.4469 | 103.2638 | 67.9674
1954 | 1.5531 | 144.3014 | 165.6652 | 188.1548 | 95.4543 | 103.2905 | 67.9914
1955 | 1.5357 | 144.2821 | 165.6929 | 188.2779 | 95.4564 | 103.3155 | 68.0186
1956 | 1.5308 | 144.2629 | 165.7205 | 188.401 | 95.4586 | 103.3405 | 68.0457
1957 | 1.5316 | 144.2467 | 165.7445 | 188.5326 | 95.4579 | 103.366 | 68.0648
1958 | 1.537 | 144.2305 | 165.7686 | 188.6643 | 95.4571 | 103.3914 | 68.0838
1959 | 1.5316 | 144.2105 | 165.7962 | 188.7886 | 95.4586 | 103.4162 | 68.0905
1960 | 1.4658 | 144.1905 | 165.8238 | 188.9129 | 95.46 | 103.441 | 68.0971
1961 | 1.3335 | 144.1774 | 165.8562 | 189.0355 | 95.4645 | 103.4621 | 68.1062
1962 | 1.1897 | 144.1643 | 165.8886 | 189.1581 | 95.469 | 103.4833 | 68.1152
1963 | 1.1306 | 144.1526 | 165.9186 | 189.2876 | 95.4683 | 103.5057 | 68.15
1964 | 1.0514 | 144.141 | 165.9486 | 189.4171 | 95.4676 | 103.5281 | 68.1848
1965 | 1.0054 | 144.12 | 165.9724 | 189.5317 | 95.4664 | 103.5531 | 68.224
1966 | 0.96842 | 144.099 | 165.9962 | 189.6462 | 95.4652 | 103.5781 | 68.2633
1967 | 0.92996 | 144.0693 | 166.0129 | 189.746 | 95.4545 | 103.599 | 68.2914
1968 | 0.91402 | 144.0395 | 166.0295 | 189.8457 | 95.4438 | 103.62 | 68.3195
1969 | 0.88943 | 144.0029 | 166.0293 | 189.9338 | 95.4181 | 103.641 | 68.3393
1970 | 0.86862 | 143.9662 | 166.029 | 190.0219 | 95.3924 | 103.6619 | 68.359
1971 | 0.84796 | 143.9214 | 166.026 | 190.0952 | 95.3686 | 103.6869 | 68.3448
1972 | 0.82231 | 143.8767 | 166.0229 | 190.1686 | 95.3448 | 103.7119 | 68.3305
1973 | 0.80963 | 143.8345 | 166.02 | 190.224 | 95.3288 | 103.7352 | 68.3043
1974 | 0.7836 | 143.7924 | 166.0171 | 190.2795 | 95.3129 | 103.7586 | 68.2781
1975 | 0.75575 | 143.7595 | 166.0181 | 190.3305 | 95.2886 | 103.7802 | 68.2567
1976 | 0.73527 | 143.7267 | 166.019 | 190.3814 | 95.2643 | 103.8019 | 68.2352
1977 | 0.73143 | 143.6988 | 166.0231 | 190.4314 | 95.2321 | 103.8233 | 68.1883
1978 | 0.73084 | 143.671 | 166.0271 | 190.4814 | 95.2 | 103.8448 | 68.1414
1979 | 0.72361 | 143.634 | 166.0283 | 190.5193 | 95.1602 | 103.8581 | 68.096
1980 | 0.69349 | 143.5971 | 166.0295 | 190.5571 | 95.1205 | 103.8714 | 68.0505
1981 | 0.65059 | 143.5579 | 166.02 | 190.5936 | 95.0683 | 103.8814 | 68.0155
1982 | 0.60238 | 143.5186 | 166.0105 | 190.63 | 95.0162 | 103.8914 | 67.9805
1983 | 0.55143 | 143.4686 | 165.9943 | 190.6698 | 94.9674 | 103.9 | 67.9329
1984 | 0.52355 | 143.4186 | 165.9781 | 190.7095 | 94.9186 | 103.9086 | 67.8852
1985 | 0.47114 | 143.3586 | 165.9529 | 190.7402 | 94.8783 | 103.9131 | 67.8471
1986 | 0.43962 | 143.2986 | 165.9276 | 190.771 | 94.8381 | 103.9176 | 67.809
1987 | 0.42597 | 143.2426 | 165.8974 | 190.7969 | 94.8124 | 103.9221 | 67.7888
1988 | 0.42338 | 143.1867 | 165.8671 | 190.8229 | 94.7867 | 103.9267 | 67.7686
1989 | 0.42498 | 143.1448 | 165.8488 | 190.8495 | 94.7821 | 103.9324 | 67.7419
1990 | 0.42278 | 143.1029 | 165.8305 | 190.8762 | 94.7776 | 103.9381 | 67.7152
1991 | 0.40672 | 143.0721 | 165.8157 | 190.8898 | 94.7881 | 103.9407 | 67.684
1992 | 0.38737 | 143.0414 | 165.801 | 190.9033 | 94.7986 | 103.9433 | 67.6529
1993 | 0.35557 | 143.029 | 165.7831 | 190.9155 | 94.811 | 103.9469 | 67.5945
1994 | 0.31935 | 143.0167 | 165.7652 | 190.9276 | 94.8233 | 103.9505 | 67.5362
1995 | 0.29738 | 143.0012 | 165.7367 | 190.9317 | 94.8186 | 103.9512 | 67.4633
1996 | 0.25017 | 142.9857 | 165.7081 | 190.9357 | 94.8138 | 103.9519 | 67.3905
1997 | 0.21145 | 142.9607 | 165.6726 | 190.9352 | 94.7945 | 103.9557 | 67.3195
1998 | 0.18165 | 142.9357 | 165.6371 | 190.9348 | 94.7752 | 103.9595 | 67.2486
1999 | 0.16334 | 142.8957 | 165.5912 | 190.9252 | 94.755 | 103.959 | 67.1517
2000 | 0.15953 | 142.8557 | 165.5452 | 190.9157 | 94.7348 | 103.9586 | 67.0548
2001 | 0.15583 | 142.815 | 165.5133 | 190.9029 | 94.7093 | 103.9581 | 66.9712
2002 | 0.11699 | 142.7743 | 165.4814 | 190.89 | 94.6838 | 103.9576 | 66.8876
2003 | 0.060683 | 142.7314 | 165.4493 | 190.8707 | 94.656 | 103.9552 | 66.8133
2004 | 0.010274 | 142.6886 | 165.4171 | 190.8514 | 94.6281 | 103.9529 | 66.739

## 产氧-深度曲线
时间(s) | 产氧量(L) | 燃烧深度(mm) | 大致位置
0 | 0 | 0 | 未开始
11 | 1.73 | 20 | A、B层
22 | 3.23 | 20 | A、B层
33 | 4.52 | 20 | A、B层
44 | 5.71 | 21.7 | A、B层
55 | 6.62 | 23.3 | C层
66 | 7.23 | 24.5 | C层
77 | 7.72 | 25.4 | C层
88 | 8.19 | 26.2 | C层
99 | 8.64 | 27.1 | C层
110 | 9.09 | 27.9 | C层
121 | 9.56 | 28.7 | C层
132 | 10.05 | 29.6 | C层
143 | 10.54 | 30.6 | C层
154 | 11.06 | 31.5 | C层
165 | 11.67 | 32.6 | C层
176 | 12.22 | 33.7 | C层
187 | 12.71 | 34.6 | C层
198 | 13.19 | 35.5 | C层
210 | 13.67 | 36.4 | C层
220 | 14.14 | 37.3 | C层
232 | 14.65 | 38.2 | C层
242 | 15.17 | 39.2 | C层
253 | 15.74 | 40.3 | C层
264 | 16.24 | 41.3 | C层
275 | 16.68 | 42.1 | C层
286 | 17.1 | 42.9 | C层
297 | 17.5 | 43.7 | C层
308 | 17.95 | 44.6 | C层
319 | 18.39 | 45.4 | C层
330 | 18.81 | 46.3 | C层
341 | 19.23 | 47.1 | C层
352 | 19.63 | 47.9 | C层
363 | 20.05 | 48.7 | C层
374 | 20.47 | 49.6 | C层
385 | 20.85 | 50.3 | C层
396 | 21.19 | 51 | C层
407 | 21.52 | 51.7 | C层
418 | 21.81 | 52.3 | C层
429 | 22.09 | 52.9 | C层
440 | 22.38 | 53.5 | C层
451 | 22.68 | 54.1 | C层
462 | 22.99 | 54.7 | C层
473 | 23.3 | 55.3 | C层
484 | 23.57 | 55.9 | C层
495 | 23.84 | 56.5 | C层
506 | 24.13 | 57.1 | C层
518 | 24.41 | 57.7 | C层
528 | 24.68 | 58.2 | C层
540 | 24.95 | 58.8 | C层
550 | 25.23 | 59.4 | C层
562 | 25.49 | 59.9 | C层
572 | 25.71 | 60.4 | C层
584 | 25.91 | 60.8 | C层
594 | 26.08 | 61.2 | C层
606 | 26.24 | 61.5 | C层
616 | 26.45 | 62 | C层
628 | 26.67 | 62.5 | C层
638 | 26.9 | 63 | C层
650 | 27.11 | 63.4 | C层
660 | 27.33 | 63.9 | C层
672 | 27.58 | 64.4 | C层
682 | 27.78 | 64.9 | C层
694 | 27.97 | 65.3 | C层
704 | 28.16 | 65.7 | C层
716 | 28.34 | 66.1 | C层
727 | 28.51 | 66.5 | C层
738 | 28.69 | 66.9 | C层
749 | 28.85 | 67.2 | C层
760 | 29.02 | 67.6 | C层
771 | 29.22 | 68 | C层
782 | 29.4 | 68.4 | C层
793 | 29.57 | 68.8 | C层
804 | 29.76 | 69.2 | C层
815 | 29.93 | 69.6 | C层
826 | 30.13 | 70.1 | C层
837 | 30.33 | 70.5 | C层
848 | 30.53 | 71 | C层
859 | 30.71 | 71.4 | C层
870 | 30.89 | 71.8 | C层
881 | 31.05 | 72.1 | C层
892 | 31.24 | 72.6 | C层
903 | 31.42 | 73 | C层
914 | 31.58 | 73.4 | C层
925 | 31.73 | 73.7 | C层
936 | 31.89 | 74.1 | C层
947 | 32.06 | 74.4 | C层
958 | 32.27 | 74.9 | C层
969 | 32.51 | 75.5 | C层
980 | 32.79 | 76.1 | C层
991 | 33.06 | 76.8 | C层
1002 | 33.28 | 77.3 | C层
1014 | 33.49 | 77.8 | C层
1024 | 33.68 | 78.2 | C层
1036 | 33.89 | 78.7 | C层
1046 | 34.08 | 79.1 | C层
1058 | 34.26 | 79.6 | C层
1068 | 34.46 | 80 | C层
1080 | 34.67 | 80.5 | C层
1090 | 34.9 | 81.1 | C层
1102 | 35.16 | 81.7 | C层
1112 | 35.42 | 82.3 | C层
1124 | 35.62 | 82.8 | C层
1134 | 35.82 | 83.3 | C层
1146 | 36.04 | 83.8 | C层
1156 | 36.28 | 84.4 | C层
1168 | 36.55 | 85.1 | C层
1178 | 36.83 | 85.8 | C层
1190 | 37.09 | 86.4 | C层
1200 | 37.35 | 87 | C层
1212 | 37.6 | 87.7 | C层
1222 | 37.84 | 88.3 | C层
1234 | 38.08 | 88.8 | C层
1245 | 38.34 | 89.5 | C层
1256 | 38.6 | 90.1 | C层
1266 | 38.84 | 90.7 | C层
1278 | 39.1 | 91.4 | C层
1289 | 39.35 | 92 | C层
1300 | 39.62 | 92.7 | C层
1311 | 39.86 | 93.3 | C层
1322 | 40.1 | 94 | C层
1333 | 40.34 | 94.6 | C层
1344 | 40.6 | 95.2 | C层
1355 | 40.88 | 96 | C层
1366 | 41.15 | 96.7 | C层
1377 | 41.43 | 97.4 | C层
1388 | 41.69 | 98.1 | C层
1399 | 41.96 | 98.8 | C层
1410 | 42.22 | 99.5 | C层
1421 | 42.46 | 100.1 | C层
1432 | 42.72 | 100.8 | C层
1443 | 43 | 101.6 | C层
1454 | 43.27 | 102.3 | C层
1465 | 43.55 | 103.1 | C层
1476 | 43.83 | 103.8 | C层
1487 | 44.11 | 104.6 | C层
1498 | 44.4 | 105.4 | C层
1509 | 44.68 | 106.1 | C层
1520 | 44.94 | 106.9 | C层
1531 | 45.22 | 107.7 | C层
1542 | 45.51 | 108.5 | C层
1553 | 45.79 | 109.2 | C层
1564 | 46.06 | 110 | C层
1575 | 46.33 | 110.8 | C层
1586 | 46.59 | 111.5 | C层
1597 | 46.84 | 112.2 | C层
1608 | 47.09 | 112.9 | C层
1619 | 47.34 | 113.7 | C层
1630 | 47.58 | 114.4 | C层
1641 | 47.8 | 115 | C层
1652 | 48.03 | 115.7 | C层
1663 | 48.26 | 116.4 | C层
1674 | 48.49 | 117 | C层
1686 | 48.72 | 117.7 | C层
1696 | 48.97 | 118.5 | C层
1707 | 49.24 | 119.3 | C层
1718 | 49.49 | 120 | C层
1729 | 49.7 | 139.2 | C层
1740 | 49.92 | 139.2 | C层
1751 | 50.13 | 139.2 | C层
1762 | 50.36 | 139.2 | C层
1774 | 50.68 | 139.3 | C层
1784 | 51 | 139.3 | C层
1796 | 51.3 | 139.4 | C层
1806 | 51.6 | 139.4 | C层
1818 | 51.9 | 139.5 | C层
1828 | 52.19 | 139.5 | C层
1840 | 52.52 | 139.5 | C层
1850 | 52.86 | 139.6 | C层
1862 | 53.22 | 139.6 | C层
1872 | 53.57 | 139.7 | C层
1884 | 53.92 | 139.7 | C层
1894 | 54.27 | 139.8 | C层
1906 | 54.64 | 139.8 | C层
1916 | 55.02 | 139.9 | C层
1928 | 55.39 | 139.9 | C层
1938 | 55.72 | 140 | C层
1950 | 56 | 141.7 | C层
1960 | 56.28 | 144 | C层
1972 | 56.47 | 145.5 | C层
1982 | 56.6 | 146.5 | C层
1994 | 56.68 | 147.1 | C层