## 原始数据
时间(s) | 1号瞬时流量L/Min | 2号瞬时流量L/Min | 3号瞬时流量L/Min | 4号瞬时流量L/Min | 平均流量L/Min | 基准流量L/Min | 累积总流量L
0 | 0 | 0 | 0 | 0 | 0 | 0 | 0
0.5 | 0 | 0 | 0 | 0 | 0 | 0.15196 | 0
1 | 0 | 0 | 0 | 0 | 0 | 0.30392 | 0
1.5 | 6.3128 | 0 | 2.4197 | 0 | 4.3662 | 0.45588 | 0.036385
2 | 8.8832 | 0 | 6.6855 | 0 | 7.7843 | 0.60784 | 0.13764
3 | 10.479 | 0 | 9.345 | 0 | 9.912 | 0.91176 | 0.43258
3.5 | 11.3133 | 0 | 10.7327 | 0 | 11.023 | 1.0637 | 0.60704
4 | 11.5995 | 0 | 11.1829 | 0 | 11.3912 | 1.2157 | 0.79382
4.5 | 11.5507 | 0 | 11.0298 | 0 | 11.2902 | 1.3676 | 0.98283
5 | 11.3942 | 0 | 10.6244 | 0 | 11.0093 | 1.5196 | 1.1687
5.5 | 11.69 | 0 | 10.7767 | 0 | 11.2333 | 1.6716 | 1.354
6 | 12.2044 | 0 | 11.1754 | 0 | 11.6899 | 1.8235 | 1.545
6.5 | 12.6753 | 0 | 11.6548 | 0 | 12.1651 | 1.9755 | 1.7438
7 | 13.0616 | 0 | 12.1474 | 0 | 12.6045 | 2.1275 | 1.9503
8 | 13.2644 | 0 | 12.4825 | 0 | 12.8735 | 2.4314 | 2.3749
8.5 | 13.1499 | 0 | 12.5403 | 0 | 12.8451 | 2.5833 | 2.5892
9 | 12.7505 | 0 | 12.3324 | 0 | 12.5415 | 2.7353 | 2.8008
9.5 | 12.1789 | 0 | 11.9082 | 0 | 12.0436 | 2.8873 | 3.0056
10 | 11.4369 | 0 | 11.2745 | 0 | 11.3557 | 3.0392 | 3.2006
10.5 | 10.6092 | 0 | 10.5235 | 0 | 10.5664 | 3.1 | 3.3833
11 | 9.852 | 0 | 9.753 | 0 | 9.8025 | 3.1 | 3.5531
11.5 | 9.3181 | 0 | 9.1509 | 0 | 9.2345 | 3.1 | 3.7117
12 | 8.9519 | 0 | 8.7476 | 0 | 8.8497 | 3.1 | 3.8624
12.5 | 8.7894 | 0 | 8.5973 | 0 | 8.6933 | 3.1 | 4.0086
13 | 8.7369 | 0 | 8.5437 | 0 | 8.6403 | 3.1 | 4.153
14 | 8.6699 | 0 | 8.4733 | 0 | 8.5716 | 3.1 | 4.4399
14.5 | 8.5545 | 0 | 8.4285 | 0 | 8.4915 | 3.1 | 4.5821
15 | 8.2905 | 0 | 8.2769 | 0 | 8.2837 | 3.1 | 4.7219
15.5 | 7.8368 | 0 | 7.9361 | 0 | 7.8864 | 3.1 | 4.8566
16 | 7.244 | 0 | 7.4419 | 0 | 7.3429 | 3.1 | 4.9835
16.5 | 6.6641 | 0 | 6.8857 | 0 | 6.7749 | 3.1 | 5.1012
17 | 6.1789 | 0 | 6.3904 | 0 | 6.2846 | 3.1 | 5.21
17.5 | 5.8092 | 0 | 5.9941 | 0 | 5.9017 | 3.1 | 5.3116
18 | 5.5997 | 0 | 5.7448 | 0 | 5.6722 | 3.1 | 5.408
19 | 5.5549 | 0 | 5.642 | 0 | 5.5985 | 3.1 | 5.5959
19.5 | 5.6137 | 0 | 5.6137 | 0 | 5.6137 | 3.1 | 5.6893
20 | 5.7342 | 0 | 5.7137 | 0 | 5.724 | 3.1 | 5.7838
20.5 | 5.84 | 0 | 5.8261 | 0 | 5.8331 | 3.1 | 5.8801
21 | 5.9252 | 0 | 5.9082 | 0 | 5.9167 | 3.1 | 5.978
21.5 | 5.9853 | 0 | 5.9711 | 0 | 5.9782 | 3.1 | 6.0771
22 | 6.0345 | 0 | 6.0265 | 0 | 6.0305 | 3.1 | 6.1772
22.5 | 6.0776 | 0 | 6.0703 | 0 | 6.0739 | 3.1 | 6.2781
23 | 6.1252 | 0 | 6.1141 | 0 | 6.1197 | 3.1 | 6.3797
23.5 | 6.1802 | 0 | 6.1716 | 0 | 6.1759 | 3.1 | 6.4822
24 | 6.2371 | 0 | 6.2311 | 0 | 6.2341 | 3.1 | 6.5856
25 | 6.2987 | 0 | 6.2903 | 0 | 6.2945 | 3.1 | 6.7944
25.5 | 6.3581 | 0 | 6.3523 | 0 | 6.3552 | 3.1 | 6.8998
26 | 6.3979 | 0 | 6.396 | 0 | 6.3969 | 3.1 | 7.0061
26.5 | 6.4286 | 0 | 6.4368 | 0 | 6.4327 | 3.1 | 7.113
27 | 6.4433 | 0 | 6.4621 | 0 | 6.4527 | 3.1 | 7.2204
27.5 | 6.4638 | 0 | 6.4791 | 0 | 6.4714 | 3.1 | 7.3281
28 | 6.4878 | 0 | 6.4971 | 0 | 6.4924 | 3.1 | 7.4361
28.5 | 6.5324 | 0 | 6.5293 | 0 | 6.5308 | 3.1 | 7.5446
29 | 6.5893 | 0 | 6.5875 | 0 | 6.5884 | 3.1 | 7.6539
30 | 6.6412 | 0 | 6.6428 | 0 | 6.642 | 3.1 | 7.8744
30.5 | 6.7045 | 0 | 6.6927 | 0 | 6.6986 | 3.1 | 7.9856
31 | 6.7672 | 0 | 6.7574 | 0 | 6.7623 | 3.1 | 8.0978
31.5 | 6.8155 | 0 | 6.8099 | 0 | 6.8127 | 3.1 | 8.2109
32 | 6.846 | 0 | 6.8521 | 0 | 6.8491 | 3.1 | 8.3248
32.5 | 6.8528 | 0 | 6.8688 | 0 | 6.8608 | 3.1 | 8.439
33 | 6.8377 | 0 | 6.857 | 0 | 6.8474 | 3.1 | 8.5533
33.5 | 6.795 | 0 | 6.8332 | 0 | 6.8141 | 3.1 | 8.6671
34 | 6.7243 | 0 | 6.7714 | 0 | 6.7479 | 3.1 | 8.7801
35 | 6.6522 | 0 | 6.7035 | 0 | 6.6778 | 3.1 | 9.0039
35.5 | 6.5758 | 0 | 6.6335 | 0 | 6.6047 | 3.1 | 9.1146
36 | 6.5266 | 0 | 6.5785 | 0 | 6.5526 | 3.1 | 9.2242
36.5 | 6.4922 | 0 | 6.5411 | 0 | 6.5166 | 3.1 | 9.3331
37 | 6.4974 | 0 | 6.5192 | 0 | 6.5083 | 3.1 | 9.4417
37.5 | 6.5372 | 0 | 6.5378 | 0 | 6.5375 | 3.1 | 9.5504
38 | 6.5993 | 0 | 6.587 | 0 | 6.5932 | 3.1 | 9.6598
38.5 | 6.6658 | 0 | 6.638 | 0 | 6.6519 | 3.1 | 9.7702
39 | 6.7296 | 0 | 6.7049 | 0 | 6.7172 | 3.1 | 9.8816
39.5 | 6.7864 | 0 | 6.7626 | 0 | 6.7745 | 3.1 | 9.994
40 | 6.8379 | 0 | 6.8199 | 0 | 6.8289 | 3.1 | 10.1074
41 | 6.8637 | 0 | 6.8606 | 0 | 6.8622 | 3.1 | 10.3356
41.5 | 6.8822 | 0 | 6.8907 | 0 | 6.8865 | 3.1 | 10.4501
42 | 6.8906 | 0 | 6.8994 | 0 | 6.895 | 3.1 | 10.565
42.5 | 6.9121 | 0 | 6.9013 | 0 | 6.9067 | 3.1 | 10.68
43 | 6.9318 | 0 | 6.9158 | 0 | 6.9238 | 3.1 | 10.7952
43.5 | 6.9293 | 0 | 6.9214 | 0 | 6.9253 | 3.1 | 10.9107
44 | 6.9095 | 0 | 6.9085 | 0 | 6.909 | 3.1 | 11.0259
44.5 | 6.8865 | 0 | 6.8961 | 0 | 6.8913 | 3.1 | 11.1409
45 | 6.8537 | 0 | 6.8739 | 0 | 6.8638 | 3.1 | 11.2556
46 | 6.7924 | 0 | 6.8422 | 0 | 6.8173 | 3.1 | 11.4836
46.5 | 6.6981 | 0 | 6.7752 | 0 | 6.7366 | 3.1 | 11.5965
47 | 6.5863 | 0 | 6.6777 | 0 | 6.632 | 3.1 | 11.7079
47.5 | 6.4765 | 0 | 6.5647 | 0 | 6.5206 | 3.1 | 11.8175
48 | 6.38 | 0 | 6.4503 | 0 | 6.4152 | 3.1 | 11.9253
48.5 | 6.3069 | 0 | 6.3587 | 0 | 6.3328 | 3.1 | 12.0316
49 | 6.2493 | 0 | 6.289 | 0 | 6.2691 | 3.1 | 12.1366
49.5 | 6.2152 | 0 | 6.2384 | 0 | 6.2268 | 3.1 | 12.2407
50 | 6.2051 | 0 | 6.2101 | 0 | 6.2076 | 3.1 | 12.3443
50.5 | 6.22 | 0 | 6.2113 | 0 | 6.2156 | 3.1 | 12.4479
51 | 6.2454 | 0 | 6.2365 | 0 | 6.2409 | 3.1 | 12.5517
52 | 6.2576 | 0 | 6.2602 | 0 | 6.2589 | 3.1 | 12.76
52.5 | 6.2759 | 0 | 6.2791 | 0 | 6.2775 | 3.1 | 12.8645
53 | 6.2918 | 0 | 6.3045 | 0 | 6.2981 | 3.1 | 12.9693
53.5 | 6.3072 | 0 | 6.3309 | 0 | 6.319 | 3.1 | 13.0744
54 | 6.317 | 0 | 6.3524 | 0 | 6.3347 | 3.1 | 13.1799
54.5 | 6.3425 | 0 | 6.3742 | 0 | 6.3583 | 3.1 | 13.2856
55 | 6.3522 | 0 | 6.3858 | 0 | 6.369 | 3.1 | 13.3917
55.5 | 6.3264 | 0 | 6.3774 | 0 | 6.3519 | 3.1 | 13.4977
56 | 6.2792 | 0 | 6.3367 | 0 | 6.3079 | 3.1 | 13.6032
57 | 6.2205 | 0 | 6.2749 | 0 | 6.2477 | 3.1 | 13.8125
57.5 | 6.1507 | 0 | 6.2126 | 0 | 6.1816 | 3.1 | 13.916
58 | 6.085 | 0 | 6.1445 | 0 | 6.1147 | 3.1 | 14.0185
58.5 | 6.0333 | 0 | 6.0943 | 0 | 6.0638 | 3.1 | 14.12
59 | 6.0181 | 0 | 6.0686 | 0 | 6.0434 | 3.1 | 14.2209
59.5 | 6.0443 | 0 | 6.0702 | 0 | 6.0573 | 3.1 | 14.3217
60 | 6.1211 | 0 | 6.1191 | 0 | 6.1201 | 3.1 | 14.4232
60.5 | 6.2026 | 0 | 6.1956 | 0 | 6.1991 | 3.1 | 14.5259
61 | 6.2696 | 0 | 6.2645 | 0 | 6.267 | 3.1 | 14.6298
62 | 6.3163 | 0 | 6.3112 | 0 | 6.3138 | 3.1 | 14.8394
62.5 | 6.3437 | 0 | 6.3559 | 0 | 6.3498 | 3.1 | 14.945
63 | 6.3704 | 0 | 6.3822 | 0 | 6.3763 | 3.1 | 15.051
63.5 | 6.4266 | 0 | 6.421 | 0 | 6.4238 | 3.1 | 15.1577
64 | 6.5063 | 0 | 6.5003 | 0 | 6.5033 | 3.1 | 15.2654
64.5 | 6.58 | 0 | 6.575 | 0 | 6.5775 | 3.1 | 15.3744
65 | 6.6424 | 0 | 6.6383 | 0 | 6.6403 | 3.1 | 15.4846
65.5 | 6.6648 | 0 | 6.6849 | 0 | 6.6749 | 3.1 | 15.5955
66 | 6.6433 | 0 | 6.687 | 0 | 6.6652 | 3.1 | 15.7067
67 | 6.6299 | 0 | 6.67 | 0 | 6.65 | 3.1 | 15.9286
67.5 | 6.6047 | 0 | 6.6616 | 0 | 6.6332 | 3.1 | 16.0393
68 | 6.5987 | 0 | 6.6635 | 0 | 6.6311 | 3.1 | 16.1498
68.5 | 6.6758 | 0 | 6.694 | 0 | 6.6849 | 3.1 | 16.2608
69 | 6.8097 | 0 | 6.7925 | 0 | 6.8011 | 3.1 | 16.3732
69.5 | 6.94 | 0 | 6.9162 | 0 | 6.9281 | 3.1 | 16.4876
70 | 7.0569 | 0 | 7.0164 | 0 | 7.0367 | 3.1 | 16.604
70.5 | 7.1358 | 0 | 7.0993 | 0 | 7.1176 | 3.1 | 16.7219
71 | 7.1404 | 0 | 7.1379 | 0 | 7.1391 | 3.1 | 16.8407
71.5 | 7.0778 | 0 | 7.1072 | 0 | 7.0925 | 3.1 | 16.9593
72 | 6.9957 | 0 | 7.0437 | 0 | 7.0197 | 3.1 | 17.0769
73 | 6.8598 | 0 | 6.949 | 0 | 6.9044 | 3.1 | 17.309
73.5 | 6.7152 | 0 | 6.824 | 0 | 6.7696 | 3.1 | 17.4229
74 | 6.5889 | 0 | 6.6944 | 0 | 6.6417 | 3.1 | 17.5347
74.5 | 6.4464 | 0 | 6.5626 | 0 | 6.5045 | 3.1 | 17.6443
75 | 6.2918 | 0 | 6.4154 | 0 | 6.3536 | 3.1 | 17.7514
75.5 | 6.1575 | 0 | 6.2743 | 0 | 6.2159 | 3.1 | 17.8562
76 | 6.0182 | 0 | 6.1449 | 0 | 6.0815 | 3.1 | 17.9586
76.5 | 5.8886 | 0 | 6.0201 | 0 | 5.9543 | 3.1 | 18.0589
77 | 5.7626 | 0 | 5.8981 | 0 | 5.8303 | 3.1 | 18.1571
78 | 5.6456 | 0 | 5.7808 | 0 | 5.7132 | 3.1 | 18.3495
78.5 | 5.533 | 0 | 5.6722 | 0 | 5.6026 | 3.1 | 18.4438
79 | 5.443 | 0 | 5.5763 | 0 | 5.5097 | 3.1 | 18.5364
79.5 | 5.3739 | 0 | 5.5008 | 0 | 5.4373 | 3.1 | 18.6277
80 | 5.3146 | 0 | 5.4363 | 0 | 5.3755 | 3.093 | 18.7178
80.5 | 5.2539 | 0 | 5.3769 | 0 | 5.3154 | 3.0765 | 18.8069
81 | 5.1883 | 0 | 5.321 | 0 | 5.2547 | 3.0601 | 18.8949
81.5 | 5.1059 | 0 | 5.2472 | 0 | 5.1765 | 3.0436 | 18.9819
82 | 5.0203 | 0 | 5.1602 | 0 | 5.0902 | 3.0272 | 19.0674
82.5 | 4.9295 | 0 | 5.0693 | 0 | 4.9994 | 3.0107 | 19.1515
83 | 4.84 | 0 | 4.9708 | 0 | 4.9054 | 2.9943 | 19.234
84 | 4.7595 | 0 | 4.8826 | 0 | 4.8211 | 2.9614 | 19.3962
84.5 | 4.6895 | 0 | 4.7998 | 0 | 4.7446 | 2.9449 | 19.4759
85 | 4.6294 | 0 | 4.7313 | 0 | 4.6804 | 2.9285 | 19.5544
85.5 | 4.5738 | 0 | 4.66 | 0 | 4.6169 | 2.912 | 19.6319
86 | 4.5183 | 0 | 4.5922 | 0 | 4.5552 | 2.8956 | 19.7083
86.5 | 4.4637 | 0 | 4.5335 | 0 | 4.4986 | 2.8791 | 19.7838
87 | 4.4125 | 0 | 4.4785 | 0 | 4.4455 | 2.8627 | 19.8583
87.5 | 4.3688 | 0 | 4.4234 | 0 | 4.3961 | 2.8462 | 19.932
88 | 4.3278 | 0 | 4.3751 | 0 | 4.3515 | 2.8298 | 20.0049
88.5 | 4.2843 | 0 | 4.3302 | 0 | 4.3072 | 2.8133 | 20.077
89 | 4.2402 | 0 | 4.2876 | 0 | 4.2639 | 2.7969 | 20.1485
90 | 4.1895 | 0 | 4.2384 | 0 | 4.2139 | 2.764 | 20.2898
90.5 | 4.1384 | 0 | 4.1869 | 0 | 4.1627 | 2.7475 | 20.3596
91 | 4.0861 | 0 | 4.13 | 0 | 4.1081 | 2.7311 | 20.4285
91.5 | 4.0384 | 0 | 4.0832 | 0 | 4.0608 | 2.7146 | 20.4966
92 | 4.0119 | 0 | 4.0495 | 0 | 4.0307 | 2.6982 | 20.564
92.5 | 4.0047 | 0 | 4.0397 | 0 | 4.0222 | 2.6817 | 20.6311
93 | 4.0119 | 0 | 4.0382 | 0 | 4.0251 | 2.6653 | 20.6982
93.5 | 4.0326 | 0 | 4.056 | 0 | 4.0443 | 2.6488 | 20.7654
94 | 4.0625 | 0 | 4.0812 | 0 | 4.0719 | 2.6324 | 20.833
95 | 4.0985 | 0 | 4.1136 | 0 | 4.1061 | 2.5995 | 20.9693
95.5 | 4.1338 | 0 | 4.1466 | 0 | 4.1402 | 2.583 | 21.0381
96 | 4.1582 | 0 | 4.1713 | 0 | 4.1648 | 2.5666 | 21.1073
96.5 | 4.1702 | 0 | 4.185 | 0 | 4.1776 | 2.5501 | 21.1768
97 | 4.1665 | 0 | 4.1947 | 0 | 4.1806 | 2.5337 | 21.2464
97.5 | 4.1548 | 0 | 4.1837 | 0 | 4.1693 | 2.5172 | 21.316
98 | 4.1288 | 0 | 4.1637 | 0 | 4.1463 | 2.5008 | 21.3853
98.5 | 4.0982 | 0 | 4.1334 | 0 | 4.1158 | 2.4843 | 21.4542
99 | 4.0714 | 0 | 4.1055 | 0 | 4.0885 | 2.4679 | 21.5225
99.5 | 4.0501 | 0 | 4.0801 | 0 | 4.0651 | 2.4514 | 21.5905
100 | 4.0414 | 0 | 4.0656 | 0 | 4.0535 | 2.435 | 21.6581
101 | 4.0417 | 0 | 4.0619 | 0 | 4.0518 | 2.4021 | 21.7932
101.5 | 4.0398 | 0 | 4.0604 | 0 | 4.0501 | 2.3856 | 21.8607
102 | 4.038 | 0 | 4.0598 | 0 | 4.0489 | 2.3692 | 21.9282
102.5 | 4.0354 | 0 | 4.0636 | 0 | 4.0495 | 2.3527 | 21.9957
103 | 4.0325 | 0 | 4.0608 | 0 | 4.0466 | 2.3363 | 22.0632
103.5 | 4.0241 | 0 | 4.057 | 0 | 4.0406 | 2.3198 | 22.1306
104 | 4.0135 | 0 | 4.05 | 0 | 4.0317 | 2.3034 | 22.1978
104.5 | 3.9979 | 0 | 4.0418 | 0 | 4.0199 | 2.2869 | 22.2649
105 | 3.9812 | 0 | 4.0292 | 0 | 4.0052 | 2.2705 | 22.3318
106 | 3.9648 | 0 | 4.0175 | 0 | 3.9912 | 2.2376 | 22.4651
106.5 | 3.9529 | 0 | 4.0035 | 0 | 3.9782 | 2.2211 | 22.5315
107 | 3.952 | 0 | 3.9935 | 0 | 3.9727 | 2.2047 | 22.5978
107.5 | 3.9647 | 0 | 3.9931 | 0 | 3.9789 | 2.1882 | 22.664
108 | 3.9892 | 0 | 4.0056 | 0 | 3.9974 | 2.1718 | 22.7305
108.5 | 4.0189 | 0 | 4.0273 | 0 | 4.0231 | 2.1553 | 22.7973
109 | 4.0526 | 0 | 4.0552 | 0 | 4.0539 | 2.1389 | 22.8646
109.5 | 4.081 | 0 | 4.084 | 0 | 4.0825 | 2.1224 | 22.9324
110 | 4.0952 | 0 | 4.1094 | 0 | 4.1023 | 2.106 | 23.0006
111 | 4.1068 | 0 | 4.1159 | 0 | 4.1114 | 2.0731 | 23.1375
111.5 | 4.1267 | 0 | 4.1352 | 0 | 4.1309 | 2.0566 | 23.2062
112 | 4.1544 | 0 | 4.1547 | 0 | 4.1545 | 2.0402 | 23.2753
112.5 | 4.1874 | 0 | 4.1845 | 0 | 4.1859 | 2.0237 | 23.3448
113 | 4.2216 | 0 | 4.215 | 0 | 4.2183 | 2.0073 | 23.4148
113.5 | 4.2426 | 0 | 4.2429 | 0 | 4.2428 | 1.9908 | 23.4853
114 | 4.2593 | 0 | 4.266 | 0 | 4.2627 | 1.9744 | 23.5562
114.5 | 4.2715 | 0 | 4.2798 | 0 | 4.2757 | 1.9579 | 23.6274
115 | 4.279 | 0 | 4.2895 | 0 | 4.2843 | 1.9415 | 23.6987
115.5 | 4.3005 | 0 | 4.3058 | 0 | 4.3032 | 1.925 | 23.7702
116 | 4.3413 | 0 | 4.3295 | 0 | 4.3354 | 1.9086 | 23.8422
117 | 4.3928 | 0 | 4.3836 | 0 | 4.3882 | 1.8757 | 23.9876
117.5 | 4.4358 | 0 | 4.4334 | 0 | 4.4346 | 1.8592 | 24.0612
118 | 4.4651 | 0 | 4.4741 | 0 | 4.4696 | 1.8428 | 24.1354
118.5 | 4.4688 | 0 | 4.4902 | 0 | 4.4795 | 1.8263 | 24.2099
119 | 4.4446 | 0 | 4.4796 | 0 | 4.4621 | 1.8099 | 24.2844
119.5 | 4.4095 | 0 | 4.4494 | 0 | 4.4295 | 1.7934 | 24.3585
120 | 4.3729 | 0 | 4.4087 | 0 | 4.3908 | 1.777 | 24.432
120.5 | 4.3443 | 0 | 4.3706 | 0 | 4.3574 | 1.7605 | 24.5049
121 | 4.3413 | 0 | 4.3507 | 0 | 4.346 | 1.7441 | 24.5775
122 | 4.3486 | 0 | 4.3491 | 0 | 4.3488 | 1.7112 | 24.7224
122.5 | 4.3567 | 0 | 4.357 | 0 | 4.3569 | 1.6947 | 24.7949
123 | 4.368 | 0 | 4.3692 | 0 | 4.3686 | 1.6783 | 24.8676
123.5 | 4.3726 | 0 | 4.3774 | 0 | 4.375 | 1.6618 | 24.9405
124 | 4.3563 | 0 | 4.3676 | 0 | 4.362 | 1.6454 | 25.0133
124.5 | 4.3358 | 0 | 4.3459 | 0 | 4.3409 | 1.6289 | 25.0858
125 | 4.3138 | 0 | 4.3247 | 0 | 4.3192 | 1.6125 | 25.158
125.5 | 4.3081 | 0 | 4.3118 | 0 | 4.31 | 1.596 | 25.2299
126 | 4.3165 | 0 | 4.3108 | 0 | 4.3137 | 1.5796 | 25.3018
126.5 | 4.3352 | 0 | 4.3252 | 0 | 4.3302 | 1.5631 | 25.3738
127 | 4.3572 | 0 | 4.3451 | 0 | 4.3511 | 1.5467 | 25.4462
128 | 4.3752 | 0 | 4.3612 | 0 | 4.3682 | 1.5138 | 25.5915
128.5 | 4.3855 | 0 | 4.3817 | 0 | 4.3836 | 1.4973 | 25.6644
129 | 4.3785 | 0 | 4.3836 | 0 | 4.3811 | 1.4809 | 25.7374
129.5 | 4.3557 | 0 | 4.3683 | 0 | 4.362 | 1.4644 | 25.8103
130 | 4.329 | 0 | 4.3424 | 0 | 4.3357 | 1.448 | 25.8828
130.5 | 4.291 | 0 | 4.309 | 0 | 4.3 | 1.4315 | 25.9548
131 | 4.2571 | 0 | 4.2738 | 0 | 4.2654 | 1.4151 | 26.0261
131.5 | 4.2293 | 0 | 4.2411 | 0 | 4.2352 | 1.3986 | 26.097
132 | 4.2016 | 0 | 4.2144 | 0 | 4.208 | 1.3822 | 26.1673
133 | 4.1771 | 0 | 4.1874 | 0 | 4.1823 | 1.3493 | 26.3072
133.5 | 4.1625 | 0 | 4.161 | 0 | 4.1618 | 1.3328 | 26.3767
134 | 4.1686 | 0 | 4.1617 | 0 | 4.1651 | 1.3164 | 26.4461
134.5 | 4.1942 | 0 | 4.1752 | 0 | 4.1847 | 1.2999 | 26.5157
135 | 4.2334 | 0 | 4.2083 | 0 | 4.2209 | 1.2835 | 26.5857
135.5 | 4.2805 | 0 | 4.2497 | 0 | 4.2651 | 1.267 | 26.6564
136 | 4.318 | 0 | 4.2918 | 0 | 4.3049 | 1.2506 | 26.7279
136.5 | 4.3422 | 0 | 4.3278 | 0 | 4.335 | 1.2341 | 26.7999
137 | 4.3847 | 0 | 4.3543 | 0 | 4.3695 | 1.2177 | 26.8724
138 | 4.4324 | 0 | 4.4003 | 0 | 4.4163 | 1.1848 | 27.0188
138.5 | 4.4734 | 0 | 4.4474 | 0 | 4.4604 | 1.1683 | 27.0928
139 | 4.5055 | 0 | 4.4823 | 0 | 4.4939 | 1.1519 | 27.1674
139.5 | 4.5357 | 0 | 4.5159 | 0 | 4.5258 | 1.1354 | 27.2426
140 | 4.5523 | 0 | 4.5384 | 0 | 4.5454 | 1.119 | 27.3182
140.5 | 4.5456 | 0 | 4.5458 | 0 | 4.5457 | 1.1025 | 27.3939
141 | 4.5156 | 0 | 4.5264 | 0 | 4.521 | 1.0861 | 27.4695
141.5 | 4.4623 | 0 | 4.4837 | 0 | 4.473 | 1.0696 | 27.5444
142 | 4.3975 | 0 | 4.4226 | 0 | 4.4101 | 1.0532 | 27.6185
142.5 | 4.3536 | 0 | 4.361 | 0 | 4.3573 | 1.0367 | 27.6915
143 | 4.3174 | 0 | 4.3192 | 0 | 4.3183 | 1.0203 | 27.7638
144 | 4.2893 | 0 | 4.2903 | 0 | 4.2898 | 0.9964 | 27.9073
144.5 | 4.2696 | 0 | 4.2624 | 0 | 4.266 | 0.9917 | 27.9786
145 | 4.2722 | 0 | 4.2521 | 0 | 4.2621 | 0.987 | 28.0497
145.5 | 4.292 | 0 | 4.2672 | 0 | 4.2796 | 0.9823 | 28.1208
146 | 4.3278 | 0 | 4.2976 | 0 | 4.3127 | 0.9776 | 28.1924
146.5 | 4.3746 | 0 | 4.3361 | 0 | 4.3553 | 0.9729 | 28.2647
147 | 4.4236 | 0 | 4.381 | 0 | 4.4023 | 0.9682 | 28.3377
147.5 | 4.4687 | 0 | 4.4248 | 0 | 4.4468 | 0.9635 | 28.4114
148 | 4.4988 | 0 | 4.4655 | 0 | 4.4821 | 0.9588 | 28.4858
149 | 4.5149 | 0 | 4.4866 | 0 | 4.5007 | 0.9494 | 28.6355
149.5 | 4.5198 | 0 | 4.5032 | 0 | 4.5115 | 0.9447 | 28.7106
150 | 4.5116 | 0 | 4.501 | 0 | 4.5063 | 0.94 | 28.7858
150.5 | 4.4976 | 0 | 4.4883 | 0 | 4.4929 | 0.94 | 28.8608
151 | 4.4755 | 0 | 4.4708 | 0 | 4.4731 | 0.94 | 28.9355
151.5 | 4.4502 | 0 | 4.446 | 0 | 4.4481 | 0.94 | 29.0098
152 | 4.4209 | 0 | 4.4147 | 0 | 4.4178 | 0.94 | 29.0837
152.5 | 4.391 | 0 | 4.3817 | 0 | 4.3863 | 0.94 | 29.1571
153 | 4.35 | 0 | 4.3427 | 0 | 4.3463 | 0.94 | 29.2298
154 | 4.2988 | 0 | 4.2955 | 0 | 4.2972 | 0.94 | 29.3739
154.5 | 4.2419 | 0 | 4.2448 | 0 | 4.2433 | 0.94 | 29.4451
155 | 4.1841 | 0 | 4.1929 | 0 | 4.1885 | 0.94 | 29.5153
155.5 | 4.1261 | 0 | 4.1338 | 0 | 4.13 | 0.94 | 29.5847
156 | 4.0701 | 0 | 4.0759 | 0 | 4.073 | 0.94 | 29.653
156.5 | 4.0188 | 0 | 4.0248 | 0 | 4.0218 | 0.94 | 29.7205
157 | 3.974 | 0 | 3.9812 | 0 | 3.9776 | 0.94 | 29.7871
157.5 | 3.9407 | 0 | 3.9441 | 0 | 3.9424 | 0.94 | 29.8531
158 | 3.9178 | 0 | 3.9142 | 0 | 3.916 | 0.94 | 29.9186
158.5 | 3.8944 | 0 | 3.8865 | 0 | 3.8904 | 0.94 | 29.9837
159 | 3.876 | 0 | 3.8594 | 0 | 3.8677 | 0.94 | 30.0483
160 | 3.8592 | 0 | 3.8435 | 0 | 3.8513 | 0.94 | 30.177
160.5 | 3.8472 | 0 | 3.8291 | 0 | 3.8382 | 0.94 | 30.2411
161 | 3.835 | 0 | 3.8186 | 0 | 3.8268 | 0.94 | 30.3049
161.5 | 3.8225 | 0 | 3.8085 | 0 | 3.8155 | 0.94 | 30.3686
162 | 3.8114 | 0 | 3.7985 | 0 | 3.805 | 0.94 | 30.4321
162.5 | 3.7996 | 0 | 3.7918 | 0 | 3.7957 | 0.94 | 30.4955
163 | 3.7941 | 0 | 3.7844 | 0 | 3.7893 | 0.94 | 30.5587
163.5 | 3.7931 | 0 | 3.777 | 0 | 3.7851 | 0.94 | 30.6218
164 | 3.7995 | 0 | 3.7769 | 0 | 3.7882 | 0.94 | 30.6849
165 | 3.811 | 0 | 3.7845 | 0 | 3.7977 | 0.94 | 30.8113
165.5 | 3.8254 | 0 | 3.7969 | 0 | 3.8111 | 0.94 | 30.8747
166 | 3.8417 | 0 | 3.8138 | 0 | 3.8278 | 0.94 | 30.9384
166.5 | 3.8492 | 0 | 3.8228 | 0 | 3.836 | 0.94 | 31.0023
167 | 3.8462 | 0 | 3.821 | 0 | 3.8336 | 0.94 | 31.0662
167.5 | 3.8354 | 0 | 3.8121 | 0 | 3.8238 | 0.94 | 31.13
168 | 3.82 | 0 | 3.7989 | 0 | 3.8095 | 0.94 | 31.1936
168.5 | 3.8014 | 0 | 3.7813 | 0 | 3.7914 | 0.94 | 31.2569
169 | 3.7802 | 0 | 3.7602 | 0 | 3.7702 | 0.94 | 31.3199
169.5 | 3.7624 | 0 | 3.7446 | 0 | 3.7535 | 0.94 | 31.3826
170 | 3.7488 | 0 | 3.734 | 0 | 3.7414 | 0.94 | 31.4451
171 | 3.7354 | 0 | 3.7242 | 0 | 3.7298 | 0.94 | 31.5696
171.5 | 3.719 | 0 | 3.7131 | 0 | 3.7161 | 0.94 | 31.6317
172 | 3.6982 | 0 | 3.6935 | 0 | 3.6959 | 0.94 | 31.6934
172.5 | 3.6802 | 0 | 3.6769 | 0 | 3.6785 | 0.94 | 31.7549
173 | 3.6678 | 0 | 3.6603 | 0 | 3.664 | 0.94 | 31.8161
173.5 | 3.6625 | 0 | 3.6518 | 0 | 3.6572 | 0.94 | 31.8771
174 | 3.6622 | 0 | 3.648 | 0 | 3.6551 | 0.94 | 31.938
174.5 | 3.6706 | 0 | 3.6508 | 0 | 3.6607 | 0.94 | 31.999
175 | 3.6881 | 0 | 3.6621 | 0 | 3.6751 | 0.94 | 32.0601
176 | 3.7093 | 0 | 3.6831 | 0 | 3.6962 | 0.94 | 32.183
176.5 | 3.7282 | 0 | 3.7084 | 0 | 3.7183 | 0.94 | 32.2448
177 | 3.7439 | 0 | 3.7234 | 0 | 3.7337 | 0.94 | 32.3069
177.5 | 3.7589 | 0 | 3.7387 | 0 | 3.7488 | 0.94 | 32.3692
178 | 3.7725 | 0 | 3.7557 | 0 | 3.7641 | 0.94 | 32.4318
178.5 | 3.7799 | 0 | 3.7638 | 0 | 3.7718 | 0.94 | 32.4946
179 | 3.7865 | 0 | 3.7683 | 0 | 3.7774 | 0.94 | 32.5575
179.5 | 3.8015 | 0 | 3.7767 | 0 | 3.7891 | 0.94 | 32.6206
180 | 3.8236 | 0 | 3.792 | 0 | 3.8078 | 0.94 | 32.6839
181 | 3.8579 | 0 | 3.8205 | 0 | 3.8392 | 0.94 | 32.8113
181.5 | 3.8948 | 0 | 3.8552 | 0 | 3.875 | 0.94 | 32.8756
182 | 3.9499 | 0 | 3.9061 | 0 | 3.928 | 0.94 | 32.9407
182.5 | 4.0113 | 0 | 3.9673 | 0 | 3.9893 | 0.94 | 33.0066
183 | 4.0688 | 0 | 4.0323 | 0 | 4.0506 | 0.94 | 33.0736
183.5 | 4.1123 | 0 | 4.0875 | 0 | 4.0999 | 0.94 | 33.1416
184 | 4.135 | 0 | 4.1218 | 0 | 4.1284 | 0.94 | 33.2101
184.5 | 4.1382 | 0 | 4.133 | 0 | 4.1356 | 0.94 | 33.279
185 | 4.1254 | 0 | 4.1289 | 0 | 4.1272 | 0.94 | 33.3478
185.5 | 4.0919 | 0 | 4.1042 | 0 | 4.0981 | 0.94 | 33.4164
186 | 4.0458 | 0 | 4.0669 | 0 | 4.0564 | 0.94 | 33.4843
187 | 3.9883 | 0 | 4.0084 | 0 | 3.9984 | 0.94 | 33.6186
187.5 | 3.9461 | 0 | 3.9586 | 0 | 3.9523 | 0.94 | 33.6848
188 | 3.9113 | 0 | 3.9201 | 0 | 3.9157 | 0.94 | 33.7504
188.5 | 3.8895 | 0 | 3.8849 | 0 | 3.8872 | 0.94 | 33.8154
189 | 3.8833 | 0 | 3.8644 | 0 | 3.8738 | 0.94 | 33.8801
189.5 | 3.8935 | 0 | 3.866 | 0 | 3.8798 | 0.94 | 33.9447
190 | 3.9169 | 0 | 3.8829 | 0 | 3.8999 | 0.94 | 34.0096
190.5 | 3.9491 | 0 | 3.9164 | 0 | 3.9328 | 0.94 | 34.0748
191 | 3.9769 | 0 | 3.9492 | 0 | 3.963 | 0.94 | 34.1406
192 | 3.9934 | 0 | 3.9798 | 0 | 3.9866 | 0.94 | 34.2731
192.5 | 3.9985 | 0 | 3.9904 | 0 | 3.9945 | 0.94 | 34.3396
193 | 3.9926 | 0 | 3.9918 | 0 | 3.9922 | 0.94 | 34.4062
193.5 | 3.9841 | 0 | 3.984 | 0 | 3.984 | 0.94 | 34.4727
194 | 3.9768 | 0 | 3.9708 | 0 | 3.9738 | 0.94 | 34.539
194.5 | 3.971 | 0 | 3.9592 | 0 | 3.9651 | 0.94 | 34.6051
195 | 3.9783 | 0 | 3.9653 | 0 | 3.9718 | 0.94 | 34.6713
195.5 | 3.9972 | 0 | 3.9802 | 0 | 3.9887 | 0.94 | 34.7376
196 | 4.0259 | 0 | 4.0073 | 0 | 4.0166 | 0.94 | 34.8043
196.5 | 4.0539 | 0 | 4.0345 | 0 | 4.0442 | 0.94 | 34.8715
197 | 4.0793 | 0 | 4.0651 | 0 | 4.0722 | 0.94 | 34.9391
198 | 4.0925 | 0 | 4.0781 | 0 | 4.0853 | 0.94 | 35.0751
198.5 | 4.0857 | 0 | 4.0767 | 0 | 4.0812 | 0.94 | 35.1431
199 | 4.069 | 0 | 4.0608 | 0 | 4.0649 | 0.94 | 35.211
199.5 | 4.0378 | 0 | 4.0352 | 0 | 4.0365 | 0.94 | 35.2785
200 | 3.9962 | 0 | 3.9965 | 0 | 3.9964 | 0.94 | 35.3455
200.5 | 3.9567 | 0 | 3.9551 | 0 | 3.9559 | 0.94 | 35.4117
201 | 3.9243 | 0 | 3.9185 | 0 | 3.9214 | 0.94 | 35.4774
201.5 | 3.895 | 0 | 3.8863 | 0 | 3.8906 | 0.94 | 35.5425
202 | 3.8654 | 0 | 3.8564 | 0 | 3.8609 | 0.94 | 35.6071
202.5 | 3.8375 | 0 | 3.8291 | 0 | 3.8333 | 0.94 | 35.6712
203 | 3.7996 | 0 | 3.7973 | 0 | 3.7985 | 0.94 | 35.7348
204 | 3.754 | 0 | 3.7588 | 0 | 3.7564 | 0.94 | 35.8607
204.5 | 3.7066 | 0 | 3.7142 | 0 | 3.7104 | 0.94 | 35.9229
205 | 3.6542 | 0 | 3.6716 | 0 | 3.6629 | 0.94 | 35.9844
205.5 | 3.6061 | 0 | 3.6205 | 0 | 3.6133 | 0.94 | 36.045
206 | 3.5573 | 0 | 3.5692 | 0 | 3.5633 | 0.94 | 36.1048
206.5 | 3.5111 | 0 | 3.5247 | 0 | 3.5179 | 0.94 | 36.1638
207 | 3.4641 | 0 | 3.4749 | 0 | 3.4695 | 0.94 | 36.2221
207.5 | 3.4228 | 0 | 3.4291 | 0 | 3.426 | 0.94 | 36.2795
208 | 3.3899 | 0 | 3.3923 | 0 | 3.3911 | 0.94 | 36.3363
208.5 | 3.3633 | 0 | 3.3656 | 0 | 3.3645 | 0.94 | 36.3926
209 | 3.3407 | 0 | 3.3433 | 0 | 3.342 | 0.94 | 36.4485
210 | 3.3265 | 0 | 3.3227 | 0 | 3.3246 | 0.94 | 36.5596
210.5 | 3.3138 | 0 | 3.3083 | 0 | 3.311 | 0.94 | 36.6149
211 | 3.3029 | 0 | 3.2957 | 0 | 3.2993 | 0.94 | 36.67
211.5 | 3.285 | 0 | 3.2819 | 0 | 3.2835 | 0.94 | 36.7249
212 | 3.2581 | 0 | 3.2591 | 0 | 3.2586 | 0.94 | 36.7794
212.5 | 3.2233 | 0 | 3.2259 | 0 | 3.2246 | 0.94 | 36.8334
213 | 3.1872 | 0 | 3.1905 | 0 | 3.1888 | 0.94 | 36.8869
213.5 | 3.1515 | 0 | 3.1556 | 0 | 3.1536 | 0.94 | 36.9397
214 | 3.1188 | 0 | 3.1227 | 0 | 3.1208 | 0.94 | 36.992
215 | 3.087 | 0 | 3.0928 | 0 | 3.0899 | 0.94 | 37.0955
215.5 | 3.0632 | 0 | 3.0651 | 0 | 3.0642 | 0.94 | 37.1468
216 | 3.043 | 0 | 3.0436 | 0 | 3.0433 | 0.94 | 37.1977
216.5 | 3.0313 | 0 | 3.0327 | 0 | 3.032 | 0.94 | 37.2483
217 | 3.0292 | 0 | 3.0249 | 0 | 3.0271 | 0.94 | 37.2988
217.5 | 3.0304 | 0 | 3.0232 | 0 | 3.0268 | 0.94 | 37.3493
218 | 3.0329 | 0 | 3.0273 | 0 | 3.0301 | 0.94 | 37.3997
218.5 | 3.038 | 0 | 3.0322 | 0 | 3.0351 | 0.94 | 37.4503
219 | 3.0429 | 0 | 3.0377 | 0 | 3.0403 | 0.94 | 37.5009
220 | 3.0468 | 0 | 3.0423 | 0 | 3.0445 | 0.94 | 37.6023
220.5 | 3.0456 | 0 | 3.0439 | 0 | 3.0447 | 0.94 | 37.6531
221 | 3.0431 | 0 | 3.044 | 0 | 3.0435 | 0.94 | 37.7038
221.5 | 3.0316 | 0 | 3.037 | 0 | 3.0343 | 0.94 | 37.7544
222 | 3.0189 | 0 | 3.0238 | 0 | 3.0214 | 0.94 | 37.8049
222.5 | 3.0063 | 0 | 3.0094 | 0 | 3.0079 | 0.94 | 37.8551
223 | 2.997 | 0 | 2.9974 | 0 | 2.9972 | 0.94 | 37.9052
223.5 | 2.9886 | 0 | 2.9882 | 0 | 2.9884 | 0.94 | 37.9551
224 | 2.9821 | 0 | 2.9794 | 0 | 2.9807 | 0.94 | 38.0048
224.5 | 2.9755 | 0 | 2.9766 | 0 | 2.9761 | 0.94 | 38.0545
225 | 2.9692 | 0 | 2.9716 | 0 | 2.9704 | 0.94 | 38.104
226 | 2.9635 | 0 | 2.9668 | 0 | 2.9651 | 0.94 | 38.2029
226.5 | 2.9581 | 0 | 2.9629 | 0 | 2.9605 | 0.94 | 38.2523
227 | 2.9483 | 0 | 2.9561 | 0 | 2.9522 | 0.94 | 38.3016
227.5 | 2.9424 | 0 | 2.9484 | 0 | 2.9454 | 0.94 | 38.3507
228 | 2.9408 | 0 | 2.944 | 0 | 2.9424 | 0.94 | 38.3998
228.5 | 2.9475 | 0 | 2.9444 | 0 | 2.9459 | 0.94 | 38.4489
229 | 2.9613 | 0 | 2.9535 | 0 | 2.9574 | 0.94 | 38.4981
229.5 | 2.982 | 0 | 2.9692 | 0 | 2.9756 | 0.94 | 38.5475
230 | 3.0037 | 0 | 2.9921 | 0 | 2.9979 | 0.94 | 38.5973
231 | 3.03 | 0 | 3.0132 | 0 | 3.0216 | 0.94 | 38.6976
231.5 | 3.0604 | 0 | 3.0386 | 0 | 3.0495 | 0.94 | 38.7482
232 | 3.0872 | 0 | 3.0677 | 0 | 3.0774 | 0.94 | 38.7993
232.5 | 3.1109 | 0 | 3.0921 | 0 | 3.1015 | 0.94 | 38.8507
233 | 3.1254 | 0 | 3.1111 | 0 | 3.1183 | 0.94 | 38.9026
233.5 | 3.1309 | 0 | 3.1195 | 0 | 3.1252 | 0.94 | 38.9546
234 | 3.134 | 0 | 3.1228 | 0 | 3.1284 | 0.94 | 39.0067
234.5 | 3.1373 | 0 | 3.1265 | 0 | 3.1319 | 0.94 | 39.0589
235 | 3.147 | 0 | 3.1329 | 0 | 3.1399 | 0.94 | 39.1112
236 | 3.1553 | 0 | 3.1427 | 0 | 3.149 | 0.94 | 39.216
236.5 | 3.1733 | 0 | 3.1518 | 0 | 3.1625 | 0.94 | 39.2686
237 | 3.1946 | 0 | 3.1687 | 0 | 3.1816 | 0.94 | 39.3214
237.5 | 3.2125 | 0 | 3.189 | 0 | 3.2007 | 0.94 | 39.3746
238 | 3.2295 | 0 | 3.2063 | 0 | 3.2179 | 0.94 | 39.4281
238.5 | 3.2366 | 0 | 3.2171 | 0 | 3.2269 | 0.94 | 39.4818
239 | 3.2346 | 0 | 3.2174 | 0 | 3.226 | 0.94 | 39.5356
239.5 | 3.2299 | 0 | 3.2107 | 0 | 3.2203 | 0.94 | 39.5893
240 | 3.226 | 0 | 3.2034 | 0 | 3.2147 | 0.94 | 39.6429
240.5 | 3.2226 | 0 | 3.199 | 0 | 3.2108 | 0.94 | 39.6965
241 | 3.2169 | 0 | 3.1924 | 0 | 3.2046 | 0.94 | 39.7499
242 | 3.2132 | 0 | 3.1834 | 0 | 3.1983 | 0.94 | 39.8567
242.5 | 3.204 | 0 | 3.1746 | 0 | 3.1893 | 0.94 | 39.9099
243 | 3.1911 | 0 | 3.1645 | 0 | 3.1778 | 0.94 | 39.9629
243.5 | 3.1761 | 0 | 3.1546 | 0 | 3.1653 | 0.94 | 40.0158
244 | 3.1557 | 0 | 3.1378 | 0 | 3.1468 | 0.94 | 40.0684
244.5 | 3.1349 | 0 | 3.12 | 0 | 3.1274 | 0.94 | 40.1207
245 | 3.1201 | 0 | 3.1027 | 0 | 3.1114 | 0.94 | 40.1727
245.5 | 3.1099 | 0 | 3.0889 | 0 | 3.0994 | 0.94 | 40.2244
246 | 3.0975 | 0 | 3.0801 | 0 | 3.0888 | 0.94 | 40.276
247 | 3.0858 | 0 | 3.0689 | 0 | 3.0773 | 0.94 | 40.3788
247.5 | 3.0735 | 0 | 3.0562 | 0 | 3.0648 | 0.94 | 40.43
248 | 3.0585 | 0 | 3.0393 | 0 | 3.0489 | 0.94 | 40.4809
248.5 | 3.0432 | 0 | 3.0231 | 0 | 3.0331 | 0.94 | 40.5316
249 | 3.0302 | 0 | 3.0059 | 0 | 3.0181 | 0.94 | 40.582
249.5 | 3.0209 | 0 | 2.992 | 0 | 3.0064 | 0.94 | 40.6322
250 | 3.0197 | 0 | 2.985 | 0 | 3.0023 | 0.94 | 40.6823
250.5 | 3.0278 | 0 | 2.9872 | 0 | 3.0075 | 0.94 | 40.7324
251 | 3.0385 | 0 | 2.9943 | 0 | 3.0164 | 0.94 | 40.7826
251.5 | 3.0515 | 0 | 3.0091 | 0 | 3.0303 | 0.94 | 40.833
252 | 3.0631 | 0 | 3.0241 | 0 | 3.0436 | 0.94 | 40.8836
253 | 3.074 | 0 | 3.0364 | 0 | 3.0552 | 0.94 | 40.9852
253.5 | 3.074 | 0 | 3.0395 | 0 | 3.0568 | 0.94 | 41.0362
254 | 3.0642 | 0 | 3.0337 | 0 | 3.049 | 0.94 | 41.087
254.5 | 3.0517 | 0 | 3.0195 | 0 | 3.0356 | 0.94 | 41.1377
255 | 3.034 | 0 | 3.0023 | 0 | 3.0182 | 0.94 | 41.1882
255.5 | 3.0131 | 0 | 2.9836 | 0 | 2.9984 | 0.94 | 41.2383
256 | 2.9961 | 0 | 2.9661 | 0 | 2.9811 | 0.94 | 41.2882
256.5 | 2.9831 | 0 | 2.9503 | 0 | 2.9667 | 0.94 | 41.3377
257 | 2.9796 | 0 | 2.9435 | 0 | 2.9615 | 0.94 | 41.3871
258 | 2.9762 | 0 | 2.9424 | 0 | 2.9593 | 0.94 | 41.4858
258.5 | 2.9771 | 0 | 2.9416 | 0 | 2.9594 | 0.94 | 41.5351
259 | 2.9722 | 0 | 2.9355 | 0 | 2.9539 | 0.94 | 41.5844
259.5 | 2.9621 | 0 | 2.9252 | 0 | 2.9437 | 0.94 | 41.6336
260 | 2.9508 | 0 | 2.9124 | 0 | 2.9316 | 0.94 | 41.6825
260.5 | 2.9368 | 0 | 2.8944 | 0 | 2.9156 | 0.94 | 41.7312
261 | 2.9223 | 0 | 2.8769 | 0 | 2.8996 | 0.94 | 41.7797
261.5 | 2.9113 | 0 | 2.8616 | 0 | 2.8865 | 0.94 | 41.8279
262 | 2.9054 | 0 | 2.8507 | 0 | 2.878 | 0.94 | 41.876
262.5 | 2.9045 | 0 | 2.8439 | 0 | 2.8742 | 0.94 | 41.9239
263 | 2.9034 | 0 | 2.8427 | 0 | 2.8731 | 0.94 | 41.9718
264 | 2.9047 | 0 | 2.8415 | 0 | 2.8731 | 0.94 | 42.0676
264.5 | 2.9007 | 0 | 2.8408 | 0 | 2.8708 | 0.94 | 42.1154
265 | 2.8907 | 0 | 2.8374 | 0 | 2.8641 | 0.94 | 42.1632
265.5 | 2.8778 | 0 | 2.8292 | 0 | 2.8535 | 0.94 | 42.2109
266 | 2.8561 | 0 | 2.8106 | 0 | 2.8334 | 0.94 | 42.2582
266.5 | 2.827 | 0 | 2.7853 | 0 | 2.8061 | 0.94 | 42.3052
267 | 2.7952 | 0 | 2.7561 | 0 | 2.7757 | 0.94 | 42.3518
267.5 | 2.7653 | 0 | 2.7244 | 0 | 2.7448 | 0.94 | 42.3978
268 | 2.7388 | 0 | 2.6942 | 0 | 2.7165 | 0.94 | 42.4433
268.5 | 2.7143 | 0 | 2.6669 | 0 | 2.6906 | 0.94 | 42.4883
269 | 2.6919 | 0 | 2.6428 | 0 | 2.6673 | 0.94 | 42.533
270 | 2.6724 | 0 | 2.6253 | 0 | 2.6489 | 0.94 | 42.6216
270.5 | 2.6628 | 0 | 2.6137 | 0 | 2.6383 | 0.94 | 42.6656
271 | 2.6627 | 0 | 2.6103 | 0 | 2.6365 | 0.94 | 42.7096
271.5 | 2.6697 | 0 | 2.6141 | 0 | 2.6419 | 0.94 | 42.7536
272 | 2.6871 | 0 | 2.625 | 0 | 2.656 | 0.94 | 42.7977
272.5 | 2.7148 | 0 | 2.6465 | 0 | 2.6806 | 0.94 | 42.8422
273 | 2.7495 | 0 | 2.6775 | 0 | 2.7135 | 0.94 | 42.8872
273.5 | 2.787 | 0 | 2.7136 | 0 | 2.7503 | 0.94 | 42.9327
274 | 2.8161 | 0 | 2.7443 | 0 | 2.7802 | 0.94 | 42.9788
274.5 | 2.8322 | 0 | 2.7652 | 0 | 2.7987 | 0.94 | 43.0253
275 | 2.8271 | 0 | 2.7711 | 0 | 2.7991 | 0.94 | 43.0719
276 | 2.8074 | 0 | 2.7607 | 0 | 2.7841 | 0.94 | 43.165
276.5 | 2.7729 | 0 | 2.7342 | 0 | 2.7535 | 0.94 | 43.2111
277 | 2.7331 | 0 | 2.7 | 0 | 2.7165 | 0.94 | 43.2567
277.5 | 2.6939 | 0 | 2.6608 | 0 | 2.6774 | 0.94 | 43.3016
278 | 2.6589 | 0 | 2.6256 | 0 | 2.6423 | 0.94 | 43.346
278.5 | 2.6352 | 0 | 2.6002 | 0 | 2.6177 | 0.94 | 43.3898
279 | 2.624 | 0 | 2.585 | 0 | 2.6045 | 0.94 | 43.4333
279.5 | 2.6213 | 0 | 2.578 | 0 | 2.5997 | 0.94 | 43.4767
280 | 2.6218 | 0 | 2.5768 | 0 | 2.5993 | 0.94 | 43.52
281 | 2.6286 | 0 | 2.582 | 0 | 2.6053 | 0.94 | 43.6068
281.5 | 2.6391 | 0 | 2.5903 | 0 | 2.6147 | 0.94 | 43.6503
282 | 2.6515 | 0 | 2.5991 | 0 | 2.6253 | 0.94 | 43.6939
282.5 | 2.6662 | 0 | 2.6108 | 0 | 2.6385 | 0.94 | 43.7378
283 | 2.6846 | 0 | 2.6235 | 0 | 2.654 | 0.94 | 43.7819
283.5 | 2.709 | 0 | 2.641 | 0 | 2.675 | 0.94 | 43.8263
284 | 2.7437 | 0 | 2.6681 | 0 | 2.7059 | 0.94 | 43.8712
284.5 | 2.7825 | 0 | 2.7008 | 0 | 2.7416 | 0.94 | 43.9166
285 | 2.8235 | 0 | 2.7386 | 0 | 2.781 | 0.94 | 43.9626
285.5 | 2.8649 | 0 | 2.7827 | 0 | 2.8238 | 0.94 | 44.0093
286 | 2.9092 | 0 | 2.8275 | 0 | 2.8684 | 0.94 | 44.0567
287 | 2.9419 | 0 | 2.8676 | 0 | 2.9047 | 0.94 | 44.1529
287.5 | 2.9654 | 0 | 2.8975 | 0 | 2.9315 | 0.94 | 44.2016
288 | 2.9772 | 0 | 2.9151 | 0 | 2.9461 | 0.94 | 44.2505
288.5 | 2.9797 | 0 | 2.9234 | 0 | 2.9515 | 0.94 | 44.2997
289 | 2.9824 | 0 | 2.9262 | 0 | 2.9543 | 0.94 | 44.3489
289.5 | 2.993 | 0 | 2.9327 | 0 | 2.9628 | 0.94 | 44.3982
290 | 3.0099 | 0 | 2.9437 | 0 | 2.9768 | 0.94 | 44.4477
290.5 | 3.0358 | 0 | 2.9646 | 0 | 3.0002 | 0.94 | 44.4975
291 | 3.0673 | 0 | 2.9954 | 0 | 3.0313 | 0.94 | 44.5478
291.5 | 3.1076 | 0 | 3.0287 | 0 | 3.0682 | 0.94 | 44.5986
292 | 3.1482 | 0 | 3.0702 | 0 | 3.1092 | 0.94 | 44.6501
293 | 3.1877 | 0 | 3.1104 | 0 | 3.149 | 0.94 | 44.7544
293.5 | 3.2179 | 0 | 3.1447 | 0 | 3.1813 | 0.94 | 44.8072
294 | 3.2406 | 0 | 3.1685 | 0 | 3.2045 | 0.94 | 44.8604
294.5 | 3.2553 | 0 | 3.1854 | 0 | 3.2203 | 0.94 | 44.9139
295 | 3.2617 | 0 | 3.1941 | 0 | 3.2279 | 0.94 | 44.9676
295.5 | 3.2585 | 0 | 3.1915 | 0 | 3.225 | 0.94 | 45.0214
296 | 3.2451 | 0 | 3.1833 | 0 | 3.2142 | 0.94 | 45.0751
296.5 | 3.226 | 0 | 3.1688 | 0 | 3.1974 | 0.94 | 45.1285
297 | 3.2112 | 0 | 3.1527 | 0 | 3.182 | 0.94 | 45.1817
298 | 3.1987 | 0 | 3.1447 | 0 | 3.1717 | 0.94 | 45.2876
298.5 | 3.1924 | 0 | 3.1392 | 0 | 3.1658 | 0.94 | 45.3404
299 | 3.187 | 0 | 3.1364 | 0 | 3.1617 | 0.94 | 45.3931
299.5 | 3.1878 | 0 | 3.1349 | 0 | 3.1614 | 0.94 | 45.4458
300 | 3.1915 | 0 | 3.1376 | 0 | 3.1646 | 0.94 | 45.4985
300.5 | 3.1966 | 0 | 3.1439 | 0 | 3.1703 | 0.94 | 45.5513
301 | 3.2012 | 0 | 3.1472 | 0 | 3.1742 | 0.94 | 45.6042
301.5 | 3.2031 | 0 | 3.1499 | 0 | 3.1765 | 0.94 | 45.6571
302 | 3.2088 | 0 | 3.1512 | 0 | 3.18 | 0.94 | 45.7101
303 | 3.2125 | 0 | 3.1559 | 0 | 3.1842 | 0.94 | 45.8161
303.5 | 3.2257 | 0 | 3.1679 | 0 | 3.1968 | 0.94 | 45.8693
304 | 3.2503 | 0 | 3.1869 | 0 | 3.2186 | 0.94 | 45.9228
304.5 | 3.2838 | 0 | 3.2149 | 0 | 3.2493 | 0.94 | 45.9767
305 | 3.3245 | 0 | 3.2526 | 0 | 3.2885 | 0.94 | 46.0312
305.5 | 3.37 | 0 | 3.2973 | 0 | 3.3337 | 0.94 | 46.0863
306 | 3.406 | 0 | 3.3437 | 0 | 3.3748 | 0.94 | 46.1422
306.5 | 3.425 | 0 | 3.3769 | 0 | 3.4009 | 0.94 | 46.1987
307 | 3.4228 | 0 | 3.3896 | 0 | 3.4062 | 0.94 | 46.2554
307.5 | 3.4114 | 0 | 3.3856 | 0 | 3.3985 | 0.94 | 46.3121
308 | 3.3792 | 0 | 3.3677 | 0 | 3.3735 | 0.94 | 46.3686
309 | 3.3409 | 0 | 3.3386 | 0 | 3.3397 | 0.94 | 46.4805
309.5 | 3.2987 | 0 | 3.2967 | 0 | 3.2977 | 0.94 | 46.5358
310 | 3.2603 | 0 | 3.2546 | 0 | 3.2575 | 0.94 | 46.5904
310.5 | 3.2217 | 0 | 3.217 | 0 | 3.2194 | 0.94 | 46.6444
311 | 3.1827 | 0 | 3.1839 | 0 | 3.1833 | 0.94 | 46.6977
311.5 | 3.1384 | 0 | 3.1483 | 0 | 3.1434 | 0.94 | 46.7505
312 | 3.0944 | 0 | 3.114 | 0 | 3.1042 | 0.94 | 46.8025
312.5 | 3.0549 | 0 | 3.0771 | 0 | 3.066 | 0.94 | 46.8539
313 | 3.0292 | 0 | 3.0474 | 0 | 3.0383 | 0.94 | 46.9048
313.5 | 3.0046 | 0 | 3.0212 | 0 | 3.0129 | 0.94 | 46.9552
314 | 2.9832 | 0 | 3.0016 | 0 | 2.9924 | 0.94 | 47.0053
315 | 2.9648 | 0 | 2.9782 | 0 | 2.9715 | 0.94 | 47.1047
315.5 | 2.9485 | 0 | 2.9598 | 0 | 2.9542 | 0.94 | 47.1541
316 | 2.9327 | 0 | 2.9451 | 0 | 2.9389 | 0.94 | 47.2032
316.5 | 2.9177 | 0 | 2.9316 | 0 | 2.9247 | 0.94 | 47.252
317 | 2.905 | 0 | 2.919 | 0 | 2.912 | 0.94 | 47.3007
317.5 | 2.8944 | 0 | 2.908 | 0 | 2.9012 | 0.94 | 47.3491
318 | 2.8852 | 0 | 2.896 | 0 | 2.8906 | 0.94 | 47.3974
318.5 | 2.8745 | 0 | 2.8854 | 0 | 2.88 | 0.94 | 47.4455
319 | 2.8593 | 0 | 2.8713 | 0 | 2.8653 | 0.94 | 47.4933
320 | 2.8378 | 0 | 2.8571 | 0 | 2.8474 | 0.94 | 47.5885
320.5 | 2.8138 | 0 | 2.8337 | 0 | 2.8237 | 0.94 | 47.6358
321 | 2.7851 | 0 | 2.8121 | 0 | 2.7986 | 0.94 | 47.6827
321.5 | 2.757 | 0 | 2.785 | 0 | 2.771 | 0.94 | 47.7291
322 | 2.7354 | 0 | 2.7616 | 0 | 2.7485 | 0.94 | 47.7751
322.5 | 2.7184 | 0 | 2.7405 | 0 | 2.7295 | 0.94 | 47.8207
323 | 2.7049 | 0 | 2.7225 | 0 | 2.7137 | 0.94 | 47.8661
323.5 | 2.6968 | 0 | 2.7079 | 0 | 2.7023 | 0.94 | 47.9112
324 | 2.6906 | 0 | 2.6993 | 0 | 2.6949 | 0.94 | 47.9562
324.5 | 2.6901 | 0 | 2.6971 | 0 | 2.6936 | 0.94 | 48.0011
325 | 2.6931 | 0 | 2.6969 | 0 | 2.695 | 0.94 | 48.046
326 | 2.7031 | 0 | 2.7058 | 0 | 2.7044 | 0.94 | 48.136
326.5 | 2.7173 | 0 | 2.7248 | 0 | 2.721 | 0.94 | 48.1812
327 | 2.7311 | 0 | 2.7379 | 0 | 2.7345 | 0.94 | 48.2267
327.5 | 2.7442 | 0 | 2.7523 | 0 | 2.7482 | 0.94 | 48.2724
328 | 2.7506 | 0 | 2.7587 | 0 | 2.7547 | 0.94 | 48.3182
328.5 | 2.7498 | 0 | 2.7598 | 0 | 2.7548 | 0.94 | 48.3641
329 | 2.7429 | 0 | 2.7507 | 0 | 2.7468 | 0.94 | 48.41
329.5 | 2.7294 | 0 | 2.7377 | 0 | 2.7336 | 0.94 | 48.4556
330 | 2.7149 | 0 | 2.7254 | 0 | 2.7202 | 0.94 | 48.5011
331 | 2.7032 | 0 | 2.7125 | 0 | 2.7078 | 0.94 | 48.5916
331.5 | 2.6985 | 0 | 2.7073 | 0 | 2.7029 | 0.94 | 48.6366
332 | 2.6984 | 0 | 2.7096 | 0 | 2.704 | 0.94 | 48.6817
332.5 | 2.6991 | 0 | 2.7123 | 0 | 2.7057 | 0.94 | 48.7268
333 | 2.7039 | 0 | 2.7187 | 0 | 2.7113 | 0.94 | 48.7719
333.5 | 2.7089 | 0 | 2.725 | 0 | 2.7169 | 0.94 | 48.8172
334 | 2.7075 | 0 | 2.7283 | 0 | 2.7179 | 0.94 | 48.8625
334.5 | 2.6983 | 0 | 2.718 | 0 | 2.7082 | 0.94 | 48.9077
335 | 2.6775 | 0 | 2.6968 | 0 | 2.6871 | 0.94 | 48.9526
335.5 | 2.6457 | 0 | 2.6702 | 0 | 2.658 | 0.94 | 48.9972
336 | 2.6091 | 0 | 2.6378 | 0 | 2.6235 | 0.94 | 49.0412
337 | 2.5687 | 0 | 2.5989 | 0 | 2.5838 | 0.94 | 49.128
337.5 | 2.5269 | 0 | 2.5606 | 0 | 2.5437 | 0.94 | 49.1707
338 | 2.4882 | 0 | 2.5223 | 0 | 2.5053 | 0.94 | 49.2128
338.5 | 2.4573 | 0 | 2.4887 | 0 | 2.473 | 0.94 | 49.2543
339 | 2.4333 | 0 | 2.4616 | 0 | 2.4474 | 0.94 | 49.2953
339.5 | 2.4117 | 0 | 2.4374 | 0 | 2.4245 | 0.94 | 49.3359
340 | 2.3927 | 0 | 2.4113 | 0 | 2.402 | 0.94 | 49.3761
340.5 | 2.3717 | 0 | 2.3834 | 0 | 2.3776 | 0.94 | 49.4159
341 | 2.3494 | 0 | 2.359 | 0 | 2.3542 | 0.94 | 49.4553
341.5 | 2.3291 | 0 | 2.3342 | 0 | 2.3316 | 0.94 | 49.4944
342 | 2.3105 | 0 | 2.311 | 0 | 2.3108 | 0.94 | 49.5331
343 | 2.2952 | 0 | 2.2931 | 0 | 2.2941 | 0.94 | 49.6098
343.5 | 2.2835 | 0 | 2.279 | 0 | 2.2812 | 0.94 | 49.648
344 | 2.2756 | 0 | 2.2692 | 0 | 2.2724 | 0.94 | 49.6859
344.5 | 2.2728 | 0 | 2.2641 | 0 | 2.2684 | 0.94 | 49.7237
345 | 2.2702 | 0 | 2.2636 | 0 | 2.2669 | 0.94 | 49.7615
345.5 | 2.2726 | 0 | 2.2654 | 0 | 2.269 | 0.94 | 49.7993
346 | 2.2774 | 0 | 2.2688 | 0 | 2.2731 | 0.94 | 49.8372
346.5 | 2.2841 | 0 | 2.2732 | 0 | 2.2786 | 0.94 | 49.8751
347 | 2.2955 | 0 | 2.2818 | 0 | 2.2886 | 0.94 | 49.9132
348 | 2.3126 | 0 | 2.295 | 0 | 2.3038 | 0.94 | 49.9897
348.5 | 2.3355 | 0 | 2.3162 | 0 | 2.3259 | 0.94 | 50.0283
349 | 2.3616 | 0 | 2.3438 | 0 | 2.3527 | 0.94 | 50.0673
349.5 | 2.3915 | 0 | 2.3774 | 0 | 2.3844 | 0.94 | 50.1068
350 | 2.4258 | 0 | 2.4137 | 0 | 2.4198 | 0.94 | 50.1468
350.5 | 2.4585 | 0 | 2.4547 | 0 | 2.4566 | 0.94 | 50.1874
351 | 2.4891 | 0 | 2.4919 | 0 | 2.4905 | 0.94 | 50.2287
351.5 | 2.5138 | 0 | 2.5265 | 0 | 2.5202 | 0.94 | 50.2704
352 | 2.5288 | 0 | 2.5484 | 0 | 2.5386 | 0.94 | 50.3126
353 | 2.5354 | 0 | 2.5626 | 0 | 2.549 | 0.94 | 50.3974
353.5 | 2.5359 | 0 | 2.5641 | 0 | 2.55 | 0.94 | 50.4399
354 | 2.5262 | 0 | 2.5588 | 0 | 2.5425 | 0.94 | 50.4823
354.5 | 2.5091 | 0 | 2.5476 | 0 | 2.5283 | 0.94 | 50.5246
355 | 2.4884 | 0 | 2.5274 | 0 | 2.5079 | 0.94 | 50.5665
355.5 | 2.4658 | 0 | 2.5018 | 0 | 2.4838 | 0.94 | 50.6081
356 | 2.4397 | 0 | 2.475 | 0 | 2.4574 | 0.94 | 50.6493
356.5 | 2.4109 | 0 | 2.4439 | 0 | 2.4274 | 0.94 | 50.69
357 | 2.3829 | 0 | 2.4127 | 0 | 2.3978 | 0.94 | 50.7302
357.5 | 2.3554 | 0 | 2.3775 | 0 | 2.3664 | 0.94 | 50.7699
358 | 2.333 | 0 | 2.348 | 0 | 2.3405 | 0.94 | 50.8091
359 | 2.3178 | 0 | 2.324 | 0 | 2.3209 | 0.94 | 50.8868
359.5 | 2.3068 | 0 | 2.3081 | 0 | 2.3075 | 0.94 | 50.9254
360 | 2.301 | 0 | 2.3005 | 0 | 2.3007 | 0.94 | 50.9638
360.5 | 2.2995 | 0 | 2.2952 | 0 | 2.2974 | 0.938 | 51.0021
361 | 2.3015 | 0 | 2.2971 | 0 | 2.2993 | 0.936 | 51.0404
361.5 | 2.3052 | 0 | 2.3023 | 0 | 2.3038 | 0.934 | 51.0788
362 | 2.3106 | 0 | 2.3059 | 0 | 2.3082 | 0.932 | 51.1172
362.5 | 2.3177 | 0 | 2.3109 | 0 | 2.3143 | 0.93 | 51.1557
363 | 2.3262 | 0 | 2.3179 | 0 | 2.322 | 0.928 | 51.1944
364 | 2.3381 | 0 | 2.3282 | 0 | 2.3332 | 0.924 | 51.272
364.5 | 2.3521 | 0 | 2.3415 | 0 | 2.3468 | 0.922 | 51.311
365 | 2.3681 | 0 | 2.3576 | 0 | 2.3628 | 0.92 | 51.3502
365.5 | 2.3844 | 0 | 2.3779 | 0 | 2.3812 | 0.918 | 51.3897
366 | 2.4019 | 0 | 2.4007 | 0 | 2.4013 | 0.916 | 51.4296
366.5 | 2.4192 | 0 | 2.4249 | 0 | 2.4221 | 0.914 | 51.4698
367 | 2.4331 | 0 | 2.4448 | 0 | 2.4389 | 0.912 | 51.5103
367.5 | 2.4432 | 0 | 2.4572 | 0 | 2.4502 | 0.91 | 51.551
368 | 2.4496 | 0 | 2.4677 | 0 | 2.4587 | 0.908 | 51.592
368.5 | 2.4476 | 0 | 2.4706 | 0 | 2.4591 | 0.906 | 51.6329
369 | 2.4392 | 0 | 2.464 | 0 | 2.4516 | 0.904 | 51.6739
370 | 2.4263 | 0 | 2.4494 | 0 | 2.4379 | 0.9 | 51.7553
370.5 | 2.4107 | 0 | 2.4302 | 0 | 2.4205 | 0.898 | 51.7958
371 | 2.3924 | 0 | 2.411 | 0 | 2.4017 | 0.896 | 51.836
371.5 | 2.3724 | 0 | 2.3892 | 0 | 2.3808 | 0.894 | 51.8759
372 | 2.3527 | 0 | 2.3671 | 0 | 2.3599 | 0.892 | 51.9154
372.5 | 2.3334 | 0 | 2.3439 | 0 | 2.3386 | 0.89 | 51.9545
373 | 2.3182 | 0 | 2.3233 | 0 | 2.3207 | 0.888 | 51.9934
373.5 | 2.3099 | 0 | 2.3096 | 0 | 2.3097 | 0.886 | 52.0319
374 | 2.3044 | 0 | 2.2999 | 0 | 2.3021 | 0.884 | 52.0704
375 | 2.3032 | 0 | 2.2954 | 0 | 2.2993 | 0.88 | 52.1471
375.5 | 2.3076 | 0 | 2.296 | 0 | 2.3018 | 0.878 | 52.1854
376 | 2.3162 | 0 | 2.3035 | 0 | 2.3099 | 0.876 | 52.2238
376.5 | 2.3257 | 0 | 2.3164 | 0 | 2.321 | 0.874 | 52.2624
377 | 2.3332 | 0 | 2.3257 | 0 | 2.3294 | 0.872 | 52.3012
377.5 | 2.3385 | 0 | 2.3342 | 0 | 2.3363 | 0.87 | 52.3401
378 | 2.343 | 0 | 2.34 | 0 | 2.3415 | 0.868 | 52.379
378.5 | 2.3493 | 0 | 2.3474 | 0 | 2.3484 | 0.866 | 52.4181
379 | 2.3561 | 0 | 2.3521 | 0 | 2.3541 | 0.864 | 52.4573
379.5 | 2.361 | 0 | 2.3592 | 0 | 2.3601 | 0.862 | 52.4966
380 | 2.3628 | 0 | 2.3628 | 0 | 2.3628 | 0.86 | 52.536
381 | 2.362 | 0 | 2.3647 | 0 | 2.3633 | 0.856 | 52.6147
381.5 | 2.3599 | 0 | 2.3636 | 0 | 2.3618 | 0.854 | 52.6541
382 | 2.3573 | 0 | 2.3628 | 0 | 2.36 | 0.852 | 52.6935
382.5 | 2.3548 | 0 | 2.361 | 0 | 2.3579 | 0.85 | 52.7328
383 | 2.3574 | 0 | 2.362 | 0 | 2.3597 | 0.848 | 52.7721
383.5 | 2.3681 | 0 | 2.3709 | 0 | 2.3695 | 0.846 | 52.8115
384 | 2.3849 | 0 | 2.3891 | 0 | 2.387 | 0.844 | 52.8511
384.5 | 2.4044 | 0 | 2.4074 | 0 | 2.4059 | 0.842 | 52.8911
385 | 2.4211 | 0 | 2.4291 | 0 | 2.4251 | 0.84 | 52.9313
386 | 2.4319 | 0 | 2.4444 | 0 | 2.4382 | 0.836 | 53.0124
386.5 | 2.4312 | 0 | 2.4503 | 0 | 2.4407 | 0.834 | 53.053
387 | 2.4167 | 0 | 2.4396 | 0 | 2.4282 | 0.832 | 53.0936
387.5 | 2.389 | 0 | 2.4158 | 0 | 2.4024 | 0.83 | 53.1339
388 | 2.3525 | 0 | 2.3777 | 0 | 2.3651 | 0.828 | 53.1736
388.5 | 2.3158 | 0 | 2.3337 | 0 | 2.3248 | 0.826 | 53.2127
389 | 2.2833 | 0 | 2.2955 | 0 | 2.2894 | 0.824 | 53.2511
389.5 | 2.2579 | 0 | 2.2657 | 0 | 2.2618 | 0.822 | 53.2891
390 | 2.243 | 0 | 2.2437 | 0 | 2.2433 | 0.82 | 53.3266
390.5 | 2.2376 | 0 | 2.2348 | 0 | 2.2362 | 0.818 | 53.3639
391 | 2.2383 | 0 | 2.2333 | 0 | 2.2358 | 0.816 | 53.4012
392 | 2.2398 | 0 | 2.2352 | 0 | 2.2375 | 0.812 | 53.4758
392.5 | 2.2378 | 0 | 2.235 | 0 | 2.2364 | 0.81 | 53.513
393 | 2.2286 | 0 | 2.2302 | 0 | 2.2294 | 0.808 | 53.5503
393.5 | 2.2124 | 0 | 2.2157 | 0 | 2.214 | 0.806 | 53.5873
394 | 2.1901 | 0 | 2.1939 | 0 | 2.192 | 0.804 | 53.624
394.5 | 2.1661 | 0 | 2.1699 | 0 | 2.168 | 0.802 | 53.6603
395 | 2.1445 | 0 | 2.144 | 0 | 2.1443 | 0.8 | 53.6963
395.5 | 2.1296 | 0 | 2.1239 | 0 | 2.1268 | 0.798 | 53.7319
396 | 2.1197 | 0 | 2.1089 | 0 | 2.1143 | 0.796 | 53.7672
397 | 2.112 | 0 | 2.0992 | 0 | 2.1056 | 0.792 | 53.8375
397.5 | 2.1061 | 0 | 2.0926 | 0 | 2.0993 | 0.79 | 53.8726
398 | 2.1008 | 0 | 2.0872 | 0 | 2.094 | 0.788 | 53.9075
398.5 | 2.0947 | 0 | 2.0818 | 0 | 2.0883 | 0.786 | 53.9424
399 | 2.0879 | 0 | 2.0752 | 0 | 2.0816 | 0.784 | 53.9771
399.5 | 2.0815 | 0 | 2.0665 | 0 | 2.074 | 0.782 | 54.0117
400 | 2.0795 | 0 | 2.0611 | 0 | 2.0703 | 0.78 | 54.0463
400.5 | 2.0828 | 0 | 2.0598 | 0 | 2.0713 | 0.778 | 54.0808
401 | 2.0903 | 0 | 2.0652 | 0 | 2.0778 | 0.776 | 54.1154
401.5 | 2.0994 | 0 | 2.0714 | 0 | 2.0854 | 0.774 | 54.1501
402 | 2.1076 | 0 | 2.0818 | 0 | 2.0947 | 0.772 | 54.1849
403 | 2.1135 | 0 | 2.0902 | 0 | 2.1018 | 0.768 | 54.2548
403.5 | 2.1163 | 0 | 2.097 | 0 | 2.1066 | 0.766 | 54.2899
404 | 2.1153 | 0 | 2.1005 | 0 | 2.1079 | 0.764 | 54.325
404.5 | 2.1114 | 0 | 2.0994 | 0 | 2.1054 | 0.762 | 54.3601
405 | 2.1042 | 0 | 2.0963 | 0 | 2.1002 | 0.76 | 54.3952
405.5 | 2.0956 | 0 | 2.0888 | 0 | 2.0922 | 0.758 | 54.4301
406 | 2.0856 | 0 | 2.0788 | 0 | 2.0822 | 0.756 | 54.4649
406.5 | 2.0746 | 0 | 2.0655 | 0 | 2.0701 | 0.754 | 54.4995
407 | 2.0627 | 0 | 2.0502 | 0 | 2.0564 | 0.752 | 54.5339
408 | 2.0499 | 0 | 2.0362 | 0 | 2.0431 | 0.748 | 54.6022
408.5 | 2.0379 | 0 | 2.0223 | 0 | 2.0301 | 0.746 | 54.6362
409 | 2.027 | 0 | 2.0104 | 0 | 2.0187 | 0.744 | 54.6699
409.5 | 2.0172 | 0 | 1.9999 | 0 | 2.0085 | 0.742 | 54.7035
410 | 2.011 | 0 | 1.9917 | 0 | 2.0014 | 0.74 | 54.7369
410.5 | 2.0078 | 0 | 1.9888 | 0 | 1.9983 | 0.738 | 54.7702
411 | 2.0068 | 0 | 1.9851 | 0 | 1.9959 | 0.736 | 54.8035
411.5 | 2.0099 | 0 | 1.9855 | 0 | 1.9977 | 0.734 | 54.8368
412 | 2.0126 | 0 | 1.9873 | 0 | 1.9999 | 0.732 | 54.8701
412.5 | 2.0117 | 0 | 1.9903 | 0 | 2.001 | 0.73 | 54.9034
413 | 2.0064 | 0 | 1.988 | 0 | 1.9972 | 0.728 | 54.9368
414 | 1.9976 | 0 | 1.9826 | 0 | 1.9901 | 0.724 | 55.0032
414.5 | 1.9874 | 0 | 1.9734 | 0 | 1.9804 | 0.722 | 55.0363
415 | 1.9767 | 0 | 1.963 | 0 | 1.9698 | 0.72 | 55.0692
415.5 | 1.9681 | 0 | 1.9541 | 0 | 1.9611 | 0.718 | 55.102
416 | 1.9624 | 0 | 1.9481 | 0 | 1.9552 | 0.716 | 55.1346
416.5 | 1.9601 | 0 | 1.9414 | 0 | 1.9508 | 0.714 | 55.1672
417 | 1.9651 | 0 | 1.9433 | 0 | 1.9542 | 0.712 | 55.1997
417.5 | 1.9728 | 0 | 1.9484 | 0 | 1.9606 | 0.71 | 55.2323
418 | 1.9819 | 0 | 1.9591 | 0 | 1.9705 | 0.708 | 55.2651
419 | 1.9903 | 0 | 1.9671 | 0 | 1.9787 | 0.704 | 55.3309
419.5 | 1.9994 | 0 | 1.9777 | 0 | 1.9886 | 0.702 | 55.364
420 | 2.0091 | 0 | 1.9873 | 0 | 1.9982 | 0.7 | 55.3972
420.5 | 2.0161 | 0 | 1.9952 | 0 | 2.0056 | 0.7 | 55.4306
421 | 2.0203 | 0 | 2.0016 | 0 | 2.0109 | 0.7 | 55.464
421.5 | 2.02 | 0 | 2.0035 | 0 | 2.0118 | 0.7 | 55.4976
422 | 2.0162 | 0 | 1.9993 | 0 | 2.0078 | 0.7 | 55.531
422.5 | 2.0108 | 0 | 1.9952 | 0 | 2.003 | 0.7 | 55.5645
423 | 2.0017 | 0 | 1.9853 | 0 | 1.9935 | 0.7 | 55.5978
424 | 1.99 | 0 | 1.9754 | 0 | 1.9827 | 0.7 | 55.664
424.5 | 1.9781 | 0 | 1.9645 | 0 | 1.9713 | 0.7 | 55.697
425 | 1.9686 | 0 | 1.9556 | 0 | 1.9621 | 0.7 | 55.7298
425.5 | 1.9618 | 0 | 1.9495 | 0 | 1.9557 | 0.7 | 55.7624
426 | 1.9576 | 0 | 1.9471 | 0 | 1.9523 | 0.7 | 55.795
426.5 | 1.9569 | 0 | 1.9466 | 0 | 1.9517 | 0.7 | 55.8275
427 | 1.9582 | 0 | 1.947 | 0 | 1.9526 | 0.7 | 55.8601
427.5 | 1.9645 | 0 | 1.9496 | 0 | 1.9571 | 0.7 | 55.8926
428 | 1.9756 | 0 | 1.9557 | 0 | 1.9656 | 0.7 | 55.9253
428.5 | 1.9894 | 0 | 1.9668 | 0 | 1.9781 | 0.7 | 55.9582
429 | 2.0053 | 0 | 1.9809 | 0 | 1.9931 | 0.7 | 55.9913
430 | 2.0206 | 0 | 1.9946 | 0 | 2.0076 | 0.7 | 56.058
430.5 | 2.0339 | 0 | 2.0086 | 0 | 2.0213 | 0.7 | 56.0915
431 | 2.0451 | 0 | 2.0227 | 0 | 2.0339 | 0.7 | 56.1253
431.5 | 2.0546 | 0 | 2.0341 | 0 | 2.0443 | 0.7 | 56.1593
432 | 2.0617 | 0 | 2.0419 | 0 | 2.0518 | 0.7 | 56.1934
432.5 | 2.0704 | 0 | 2.0486 | 0 | 2.0595 | 0.7 | 56.2277
433 | 2.0832 | 0 | 2.0579 | 0 | 2.0706 | 0.7 | 56.2621
433.5 | 2.0991 | 0 | 2.0717 | 0 | 2.0854 | 0.7 | 56.2968
434 | 2.1156 | 0 | 2.0908 | 0 | 2.1032 | 0.7 | 56.3317
435 | 2.1313 | 0 | 2.1058 | 0 | 2.1185 | 0.7 | 56.402
435.5 | 2.1426 | 0 | 2.1182 | 0 | 2.1304 | 0.7 | 56.4374
436 | 2.1491 | 0 | 2.1291 | 0 | 2.1391 | 0.7 | 56.473
436.5 | 2.1508 | 0 | 2.1337 | 0 | 2.1423 | 0.7 | 56.5087
437 | 2.1466 | 0 | 2.132 | 0 | 2.1393 | 0.7 | 56.5444
437.5 | 2.1353 | 0 | 2.1266 | 0 | 2.131 | 0.7 | 56.58
438 | 2.1208 | 0 | 2.1136 | 0 | 2.1172 | 0.7 | 56.6154
438.5 | 2.1037 | 0 | 2.0972 | 0 | 2.1004 | 0.7 | 56.6505
439 | 2.0828 | 0 | 2.0769 | 0 | 2.0798 | 0.7 | 56.6853
439.5 | 2.0598 | 0 | 2.0559 | 0 | 2.0578 | 0.7 | 56.7198
440 | 2.0379 | 0 | 2.0321 | 0 | 2.035 | 0.7 | 56.7539
441 | 2.0143 | 0 | 2.008 | 0 | 2.0111 | 0.7 | 56.8214
441.5 | 1.9902 | 0 | 1.9853 | 0 | 1.9878 | 0.7 | 56.8547
442 | 1.9641 | 0 | 1.963 | 0 | 1.9635 | 0.7 | 56.8876
442.5 | 1.9364 | 0 | 1.9391 | 0 | 1.9377 | 0.7 | 56.9201
443 | 1.9063 | 0 | 1.9129 | 0 | 1.9096 | 0.7 | 56.9522
443.5 | 1.8772 | 0 | 1.8846 | 0 | 1.8809 | 0.7 | 56.9838
444 | 1.8518 | 0 | 1.8594 | 0 | 1.8556 | 0.7 | 57.0149
444.5 | 1.8315 | 0 | 1.8357 | 0 | 1.8336 | 0.7 | 57.0457
445 | 1.8188 | 0 | 1.8194 | 0 | 1.8191 | 0.7 | 57.0761
446 | 1.8148 | 0 | 1.8094 | 0 | 1.8121 | 0.7 | 57.1366
446.5 | 1.8151 | 0 | 1.8072 | 0 | 1.8112 | 0.7 | 57.1668
447 | 1.8185 | 0 | 1.8091 | 0 | 1.8138 | 0.7 | 57.197
447.5 | 1.8227 | 0 | 1.8141 | 0 | 1.8184 | 0.7 | 57.2273
448 | 1.8274 | 0 | 1.8179 | 0 | 1.8226 | 0.7 | 57.2576
448.5 | 1.8309 | 0 | 1.8215 | 0 | 1.8262 | 0.7 | 57.288
449 | 1.8321 | 0 | 1.8253 | 0 | 1.8287 | 0.7 | 57.3185
449.5 | 1.8326 | 0 | 1.8274 | 0 | 1.83 | 0.7 | 57.349
450 | 1.8311 | 0 | 1.8246 | 0 | 1.8279 | 0.7 | 57.3795
450.5 | 1.826 | 0 | 1.8205 | 0 | 1.8233 | 0.7 | 57.4099
451 | 1.8175 | 0 | 1.8129 | 0 | 1.8152 | 0.7 | 57.4402
452 | 1.8073 | 0 | 1.8051 | 0 | 1.8062 | 0.7 | 57.5006
452.5 | 1.7986 | 0 | 1.7943 | 0 | 1.7965 | 0.7 | 57.5306
453 | 1.7941 | 0 | 1.7897 | 0 | 1.7919 | 0.7 | 57.5605
453.5 | 1.796 | 0 | 1.7887 | 0 | 1.7923 | 0.7 | 57.5904
454 | 1.8034 | 0 | 1.7937 | 0 | 1.7986 | 0.7 | 57.6203
454.5 | 1.8146 | 0 | 1.8009 | 0 | 1.8078 | 0.7 | 57.6503
455 | 1.8297 | 0 | 1.8117 | 0 | 1.8207 | 0.7 | 57.6806
455.5 | 1.8427 | 0 | 1.8258 | 0 | 1.8343 | 0.7 | 57.711
456 | 1.8523 | 0 | 1.8377 | 0 | 1.845 | 0.7 | 57.7417
457 | 1.8573 | 0 | 1.8444 | 0 | 1.8509 | 0.7 | 57.8033
457.5 | 1.8622 | 0 | 1.8487 | 0 | 1.8555 | 0.7 | 57.8342
458 | 1.8681 | 0 | 1.8541 | 0 | 1.8611 | 0.7 | 57.8652
458.5 | 1.8746 | 0 | 1.8624 | 0 | 1.8685 | 0.7 | 57.8962
459 | 1.8808 | 0 | 1.869 | 0 | 1.8749 | 0.7 | 57.9274
459.5 | 1.8834 | 0 | 1.8728 | 0 | 1.8781 | 0.7 | 57.9587
460 | 1.882 | 0 | 1.8698 | 0 | 1.8759 | 0.7 | 57.99
460.5 | 1.8729 | 0 | 1.8635 | 0 | 1.8682 | 0.7 | 58.0212
461 | 1.8545 | 0 | 1.8493 | 0 | 1.8519 | 0.7 | 58.0522
462 | 1.8279 | 0 | 1.8296 | 0 | 1.8287 | 0.7 | 58.1135
462.5 | 1.7961 | 0 | 1.8059 | 0 | 1.801 | 0.7 | 58.1438
463 | 1.7638 | 0 | 1.782 | 0 | 1.7729 | 0.7 | 58.1736
463.5 | 1.7321 | 0 | 1.7613 | 0 | 1.7467 | 0.7 | 58.2029
464 | 1.7042 | 0 | 1.7439 | 0 | 1.724 | 0.7 | 58.2318
464.5 | 1.681 | 0 | 1.7292 | 0 | 1.7051 | 0.7 | 58.2604
465 | 1.6637 | 0 | 1.7158 | 0 | 1.6898 | 0.7 | 58.2887
465.5 | 1.6507 | 0 | 1.7028 | 0 | 1.6767 | 0.7 | 58.3167
466 | 1.6401 | 0 | 1.6928 | 0 | 1.6665 | 0.7 | 58.3446
466.5 | 1.6324 | 0 | 1.684 | 0 | 1.6582 | 0.7 | 58.3723
467 | 1.6271 | 0 | 1.679 | 0 | 1.6531 | 0.7 | 58.3999
468 | 1.6262 | 0 | 1.6755 | 0 | 1.6509 | 0.7 | 58.455
468.5 | 1.6261 | 0 | 1.6773 | 0 | 1.6517 | 0.7 | 58.4825
469 | 1.6293 | 0 | 1.6823 | 0 | 1.6558 | 0.7 | 58.51
469.5 | 1.6373 | 0 | 1.6902 | 0 | 1.6638 | 0.7 | 58.5377
470 | 1.6505 | 0 | 1.6991 | 0 | 1.6748 | 0.7 | 58.5655
470.5 | 1.6678 | 0 | 1.7056 | 0 | 1.6867 | 0.7 | 58.5935
471 | 1.6872 | 0 | 1.7136 | 0 | 1.7004 | 0.7 | 58.6218
471.5 | 1.7094 | 0 | 1.7253 | 0 | 1.7174 | 0.7 | 58.6502
472 | 1.7319 | 0 | 1.7375 | 0 | 1.7347 | 0.7 | 58.679
473 | 1.7538 | 0 | 1.7498 | 0 | 1.7518 | 0.7 | 58.7371
473.5 | 1.7726 | 0 | 1.7607 | 0 | 1.7667 | 0.7 | 58.7664
474 | 1.7839 | 0 | 1.7734 | 0 | 1.7786 | 0.7 | 58.796
474.5 | 1.7895 | 0 | 1.7812 | 0 | 1.7853 | 0.7 | 58.8257
475 | 1.7876 | 0 | 1.7862 | 0 | 1.7869 | 0.7 | 58.8555
475.5 | 1.7789 | 0 | 1.7821 | 0 | 1.7805 | 0.7 | 58.8852
476 | 1.7662 | 0 | 1.7676 | 0 | 1.7669 | 0.7 | 58.9147
476.5 | 1.7527 | 0 | 1.7584 | 0 | 1.7555 | 0.7 | 58.9441
477 | 1.7413 | 0 | 1.7503 | 0 | 1.7458 | 0.7 | 58.9733
477.5 | 1.7311 | 0 | 1.7442 | 0 | 1.7377 | 0.7 | 59.0023
478 | 1.7236 | 0 | 1.743 | 0 | 1.7333 | 0.7 | 59.0312
479 | 1.7189 | 0 | 1.7409 | 0 | 1.7299 | 0.7 | 59.089
479.5 | 1.7144 | 0 | 1.7431 | 0 | 1.7287 | 0.7 | 59.1178
480 | 1.7076 | 0 | 1.7423 | 0 | 1.7249 | 0.7 | 59.1466
480.5 | 1.6959 | 0 | 1.7391 | 0 | 1.7175 | 0.7 | 59.1752
481 | 1.6866 | 0 | 1.7343 | 0 | 1.7105 | 0.7 | 59.2038
481.5 | 1.6654 | 0 | 1.7145 | 0 | 1.69 | 0.7 | 59.2321
482 | 1.6367 | 0 | 1.6901 | 0 | 1.6634 | 0.7 | 59.2601
482.5 | 1.6049 | 0 | 1.6586 | 0 | 1.6317 | 0.7 | 59.2876
483 | 1.5721 | 0 | 1.6265 | 0 | 1.5993 | 0.7 | 59.3145
484 | 1.5422 | 0 | 1.5955 | 0 | 1.5688 | 0.7 | 59.3673
484.5 | 1.5189 | 0 | 1.5681 | 0 | 1.5435 | 0.7 | 59.3932
485 | 1.5027 | 0 | 1.5504 | 0 | 1.5266 | 0.7 | 59.4188
485.5 | 1.4949 | 0 | 1.5412 | 0 | 1.5181 | 0.7 | 59.4442
486 | 1.4956 | 0 | 1.542 | 0 | 1.5188 | 0.7 | 59.4695
486.5 | 1.5055 | 0 | 1.5525 | 0 | 1.529 | 0.7 | 59.4949
487 | 1.5082 | 0 | 1.5571 | 0 | 1.5326 | 0.7 | 59.5204
487.5 | 1.5113 | 0 | 1.5612 | 0 | 1.5363 | 0.7 | 59.546
488 | 1.5149 | 0 | 1.5654 | 0 | 1.5402 | 0.7 | 59.5716
489 | 1.5187 | 0 | 1.5704 | 0 | 1.5446 | 0.7 | 59.623
489.5 | 1.5231 | 0 | 1.5751 | 0 | 1.5491 | 0.7 | 59.6488
490 | 1.5268 | 0 | 1.5802 | 0 | 1.5535 | 0.7 | 59.6746
490.5 | 1.5289 | 0 | 1.5837 | 0 | 1.5563 | 0.7 | 59.7006
491 | 1.5287 | 0 | 1.5835 | 0 | 1.5561 | 0.7 | 59.7265
491.5 | 1.5255 | 0 | 1.5799 | 0 | 1.5527 | 0.7 | 59.7524
492 | 1.5196 | 0 | 1.5744 | 0 | 1.547 | 0.7 | 59.7782
492.5 | 1.5114 | 0 | 1.5664 | 0 | 1.5389 | 0.7 | 59.804
493 | 1.5017 | 0 | 1.5552 | 0 | 1.5284 | 0.7 | 59.8295
493.5 | 1.4905 | 0 | 1.5427 | 0 | 1.5166 | 0.7 | 59.8549
494 | 1.4795 | 0 | 1.5298 | 0 | 1.5047 | 0.7 | 59.8801
495 | 1.4707 | 0 | 1.5181 | 0 | 1.4944 | 0.7 | 59.9301
495.5 | 1.4622 | 0 | 1.5087 | 0 | 1.4854 | 0.7 | 59.9549
496 | 1.4539 | 0 | 1.4988 | 0 | 1.4764 | 0.7 | 59.9796
496.5 | 1.4461 | 0 | 1.4886 | 0 | 1.4674 | 0.7 | 60.0041
497 | 1.4386 | 0 | 1.4792 | 0 | 1.4589 | 0.7 | 60.0285
497.5 | 1.4315 | 0 | 1.4717 | 0 | 1.4516 | 0.7 | 60.0527
498 | 1.4248 | 0 | 1.4637 | 0 | 1.4443 | 0.7 | 60.0769
498.5 | 1.4182 | 0 | 1.456 | 0 | 1.4371 | 0.7 | 60.1009
499 | 1.412 | 0 | 1.4484 | 0 | 1.4302 | 0.7 | 60.1248
500 | 1.4066 | 0 | 1.4418 | 0 | 1.4242 | 0.7 | 60.1723
500.5 | 1.4025 | 0 | 1.436 | 0 | 1.4193 | 0.7 | 60.196
501 | 1.399 | 0 | 1.4319 | 0 | 1.4154 | 0.7 | 60.2197
501.5 | 1.3959 | 0 | 1.4285 | 0 | 1.4122 | 0.7 | 60.2432
502 | 1.3929 | 0 | 1.4255 | 0 | 1.4092 | 0.7 | 60.2667
502.5 | 1.3895 | 0 | 1.4223 | 0 | 1.4059 | 0.7 | 60.2902
503 | 1.386 | 0 | 1.419 | 0 | 1.4025 | 0.7 | 60.3136
503.5 | 1.3837 | 0 | 1.4158 | 0 | 1.3997 | 0.7 | 60.337
504 | 1.3824 | 0 | 1.4132 | 0 | 1.3978 | 0.7 | 60.3603
504.5 | 1.3825 | 0 | 1.4119 | 0 | 1.3972 | 0.7 | 60.3836
505 | 1.3829 | 0 | 1.412 | 0 | 1.3975 | 0.7 | 60.4068
506 | 1.385 | 0 | 1.4134 | 0 | 1.3992 | 0.7 | 60.4535
506.5 | 1.3883 | 0 | 1.4162 | 0 | 1.4022 | 0.7 | 60.4768
507 | 1.3918 | 0 | 1.4204 | 0 | 1.4061 | 0.7 | 60.5002
507.5 | 1.3946 | 0 | 1.4239 | 0 | 1.4093 | 0.7 | 60.5237
508 | 1.3972 | 0 | 1.4271 | 0 | 1.4122 | 0.7 | 60.5472
508.5 | 1.3993 | 0 | 1.4299 | 0 | 1.4146 | 0.7 | 60.5707
509 | 1.4018 | 0 | 1.4325 | 0 | 1.4171 | 0.7 | 60.5943
509.5 | 1.4044 | 0 | 1.4356 | 0 | 1.42 | 0.7 | 60.618
510 | 1.4065 | 0 | 1.4381 | 0 | 1.4223 | 0.7 | 60.6417
511 | 1.4084 | 0 | 1.4403 | 0 | 1.4244 | 0.7 | 60.6891
511.5 | 1.4113 | 0 | 1.4431 | 0 | 1.4272 | 0.7 | 60.7129
512 | 1.4142 | 0 | 1.446 | 0 | 1.4301 | 0.7 | 60.7367
512.5 | 1.418 | 0 | 1.45 | 0 | 1.434 | 0.7 | 60.7606
513 | 1.4215 | 0 | 1.4539 | 0 | 1.4377 | 0.7 | 60.7845
513.5 | 1.4251 | 0 | 1.4583 | 0 | 1.4417 | 0.7 | 60.8085
514 | 1.4274 | 0 | 1.4617 | 0 | 1.4445 | 0.7 | 60.8325
514.5 | 1.4274 | 0 | 1.4635 | 0 | 1.4454 | 0.7 | 60.8566
515 | 1.4239 | 0 | 1.4629 | 0 | 1.4434 | 0.7 | 60.8807
515.5 | 1.4165 | 0 | 1.4566 | 0 | 1.4365 | 0.7 | 60.9047
516 | 1.407 | 0 | 1.4468 | 0 | 1.4269 | 0.7 | 60.9285
517 | 1.3975 | 0 | 1.4352 | 0 | 1.4163 | 0.7 | 60.9759
517.5 | 1.3888 | 0 | 1.4247 | 0 | 1.4067 | 0.7 | 60.9995
518 | 1.3826 | 0 | 1.4162 | 0 | 1.3994 | 0.7 | 61.0228
518.5 | 1.3778 | 0 | 1.4095 | 0 | 1.3937 | 0.7 | 61.0461
519 | 1.375 | 0 | 1.4046 | 0 | 1.3898 | 0.7 | 61.0693
519.5 | 1.374 | 0 | 1.4017 | 0 | 1.3879 | 0.7 | 61.0925
520 | 1.3739 | 0 | 1.4019 | 0 | 1.3879 | 0.7 | 61.1156
520.5 | 1.3757 | 0 | 1.4042 | 0 | 1.39 | 0.7 | 61.1387
521 | 1.3797 | 0 | 1.407 | 0 | 1.3933 | 0.7 | 61.1619
522 | 1.3869 | 0 | 1.413 | 0 | 1.3999 | 0.7 | 61.2085
522.5 | 1.3965 | 0 | 1.4233 | 0 | 1.4099 | 0.7 | 61.2319
523 | 1.4092 | 0 | 1.4368 | 0 | 1.423 | 0.7 | 61.2555
523.5 | 1.4243 | 0 | 1.4509 | 0 | 1.4376 | 0.7 | 61.2794
524 | 1.4394 | 0 | 1.4682 | 0 | 1.4538 | 0.7 | 61.3034
524.5 | 1.4566 | 0 | 1.4871 | 0 | 1.4719 | 0.7 | 61.3278
525 | 1.4766 | 0 | 1.5085 | 0 | 1.4925 | 0.7 | 61.3525
525.5 | 1.4976 | 0 | 1.5323 | 0 | 1.515 | 0.7 | 61.3776
526 | 1.5194 | 0 | 1.559 | 0 | 1.5392 | 0.7 | 61.403
526.5 | 1.5431 | 0 | 1.5866 | 0 | 1.5648 | 0.7 | 61.4289
527 | 1.5655 | 0 | 1.6144 | 0 | 1.59 | 0.7 | 61.4552
528 | 1.5849 | 0 | 1.6412 | 0 | 1.613 | 0.7 | 61.5086
528.5 | 1.6002 | 0 | 1.6617 | 0 | 1.631 | 0.7 | 61.5356
529 | 1.6114 | 0 | 1.6753 | 0 | 1.6434 | 0.7 | 61.5629
529.5 | 1.6192 | 0 | 1.688 | 0 | 1.6536 | 0.7 | 61.5904
530 | 1.6254 | 0 | 1.6975 | 0 | 1.6615 | 0.7 | 61.618
530.5 | 1.6299 | 0 | 1.7018 | 0 | 1.6658 | 0.7 | 61.6457
531 | 1.6329 | 0 | 1.7044 | 0 | 1.6686 | 0.7 | 61.6735
531.5 | 1.6367 | 0 | 1.7096 | 0 | 1.6731 | 0.7 | 61.7014
532 | 1.6438 | 0 | 1.7154 | 0 | 1.6796 | 0.7 | 61.7293
532.5 | 1.6519 | 0 | 1.7216 | 0 | 1.6868 | 0.7 | 61.7574
533 | 1.6586 | 0 | 1.7283 | 0 | 1.6934 | 0.7 | 61.7855
534 | 1.6623 | 0 | 1.731 | 0 | 1.6966 | 0.7 | 61.842
534.5 | 1.6637 | 0 | 1.7335 | 0 | 1.6986 | 0.7 | 61.8703
535 | 1.6639 | 0 | 1.7317 | 0 | 1.6978 | 0.7 | 61.8986
535.5 | 1.6618 | 0 | 1.7286 | 0 | 1.6952 | 0.7 | 61.9269
536 | 1.6584 | 0 | 1.7233 | 0 | 1.6908 | 0.7 | 61.9551
536.5 | 1.6534 | 0 | 1.7216 | 0 | 1.6875 | 0.7 | 61.9833
537 | 1.6475 | 0 | 1.72 | 0 | 1.6838 | 0.7 | 62.0114
537.5 | 1.6412 | 0 | 1.7167 | 0 | 1.679 | 0.7 | 62.0394
538 | 1.6348 | 0 | 1.7106 | 0 | 1.6727 | 0.7 | 62.0673
539 | 1.6276 | 0 | 1.7049 | 0 | 1.6663 | 0.7 | 62.123
539.5 | 1.6155 | 0 | 1.6942 | 0 | 1.6549 | 0.7 | 62.1506
540 | 1.5982 | 0 | 1.678 | 0 | 1.6381 | 0.7 | 62.1781
540.5 | 1.5777 | 0 | 1.6522 | 0 | 1.6149 | 0.7 | 62.2052
541 | 1.5544 | 0 | 1.624 | 0 | 1.5892 | 0.7 | 62.2319
541.5 | 1.5304 | 0 | 1.5953 | 0 | 1.5628 | 0.7 | 62.2582
542 | 1.5061 | 0 | 1.5681 | 0 | 1.5371 | 0.7 | 62.284
542.5 | 1.4843 | 0 | 1.5416 | 0 | 1.5129 | 0.7 | 62.3094
543 | 1.4671 | 0 | 1.5186 | 0 | 1.4929 | 0.7 | 62.3345
544 | 1.4565 | 0 | 1.5007 | 0 | 1.4786 | 0.7 | 62.384
544.5 | 1.4534 | 0 | 1.4936 | 0 | 1.4735 | 0.7 | 62.4086
545 | 1.4526 | 0 | 1.4918 | 0 | 1.4722 | 0.7 | 62.4331
545.5 | 1.4551 | 0 | 1.4927 | 0 | 1.4739 | 0.7 | 62.4577
546 | 1.4605 | 0 | 1.4974 | 0 | 1.479 | 0.7 | 62.4823
546.5 | 1.4673 | 0 | 1.5045 | 0 | 1.4859 | 0.7 | 62.507
547 | 1.4765 | 0 | 1.5137 | 0 | 1.4951 | 0.7 | 62.5318
547.5 | 1.4875 | 0 | 1.5263 | 0 | 1.5069 | 0.7 | 62.5569
548 | 1.5003 | 0 | 1.5419 | 0 | 1.5211 | 0.7 | 62.5821
548.5 | 1.5125 | 0 | 1.5566 | 0 | 1.5346 | 0.7 | 62.6076
549 | 1.523 | 0 | 1.5701 | 0 | 1.5466 | 0.7 | 62.6332
550 | 1.5334 | 0 | 1.5843 | 0 | 1.5589 | 0.7 | 62.685
550.5 | 1.5425 | 0 | 1.5967 | 0 | 1.5696 | 0.7 | 62.7111
551 | 1.5512 | 0 | 1.6053 | 0 | 1.5783 | 0.7 | 62.7373
551.5 | 1.5618 | 0 | 1.618 | 0 | 1.5899 | 0.7 | 62.7637
552 | 1.5758 | 0 | 1.6314 | 0 | 1.6036 | 0.7 | 62.7903
552.5 | 1.5944 | 0 | 1.6489 | 0 | 1.6216 | 0.7 | 62.8172
553 | 1.6174 | 0 | 1.673 | 0 | 1.6452 | 0.7 | 62.8444
553.5 | 1.6432 | 0 | 1.7008 | 0 | 1.672 | 0.7 | 62.872
554 | 1.6689 | 0 | 1.7291 | 0 | 1.699 | 0.7 | 62.9001
555 | 1.6905 | 0 | 1.7482 | 0 | 1.7193 | 0.7 | 62.9571
555.5 | 1.7069 | 0 | 1.7647 | 0 | 1.7358 | 0.7 | 62.9859
556 | 1.7153 | 0 | 1.7739 | 0 | 1.7446 | 0.7 | 63.0149
556.5 | 1.7157 | 0 | 1.7756 | 0 | 1.7456 | 0.7 | 63.044
557 | 1.7107 | 0 | 1.7756 | 0 | 1.7431 | 0.7 | 63.0731
557.5 | 1.7009 | 0 | 1.7672 | 0 | 1.7341 | 0.7 | 63.102
558 | 1.6884 | 0 | 1.7576 | 0 | 1.723 | 0.7 | 63.1309
558.5 | 1.6764 | 0 | 1.7476 | 0 | 1.712 | 0.7 | 63.1595
559 | 1.6666 | 0 | 1.7378 | 0 | 1.7022 | 0.7 | 63.1879
560 | 1.6588 | 0 | 1.729 | 0 | 1.6939 | 0.7 | 63.2445
560.5 | 1.6522 | 0 | 1.719 | 0 | 1.6856 | 0.7 | 63.2727
561 | 1.6475 | 0 | 1.7144 | 0 | 1.6809 | 0.7 | 63.3007
561.5 | 1.6439 | 0 | 1.7111 | 0 | 1.6775 | 0.7 | 63.3287
562 | 1.6406 | 0 | 1.7101 | 0 | 1.6753 | 0.7 | 63.3567
562.5 | 1.6366 | 0 | 1.7095 | 0 | 1.673 | 0.7 | 63.3846
563 | 1.6301 | 0 | 1.7057 | 0 | 1.6679 | 0.7 | 63.4124
563.5 | 1.6214 | 0 | 1.6993 | 0 | 1.6604 | 0.7 | 63.4402
564 | 1.6112 | 0 | 1.69 | 0 | 1.6506 | 0.7 | 63.4677
564.5 | 1.5993 | 0 | 1.6777 | 0 | 1.6385 | 0.7 | 63.4952
565 | 1.587 | 0 | 1.6641 | 0 | 1.6256 | 0.7 | 63.5224
566 | 1.5731 | 0 | 1.6495 | 0 | 1.6113 | 0.7 | 63.5763
566.5 | 1.5579 | 0 | 1.6322 | 0 | 1.5951 | 0.7 | 63.603
567 | 1.5424 | 0 | 1.6146 | 0 | 1.5785 | 0.7 | 63.6295
567.5 | 1.527 | 0 | 1.5961 | 0 | 1.5615 | 0.7 | 63.6556
568 | 1.5111 | 0 | 1.5766 | 0 | 1.5439 | 0.7 | 63.6815
568.5 | 1.4962 | 0 | 1.5577 | 0 | 1.527 | 0.7 | 63.7071
569 | 1.4832 | 0 | 1.5412 | 0 | 1.5122 | 0.7 | 63.7324
569.5 | 1.4733 | 0 | 1.5273 | 0 | 1.5003 | 0.7 | 63.7575
570 | 1.4638 | 0 | 1.5148 | 0 | 1.4893 | 0.7 | 63.7824
571 | 1.4557 | 0 | 1.5051 | 0 | 1.4804 | 0.7 | 63.8319
571.5 | 1.4455 | 0 | 1.4938 | 0 | 1.4696 | 0.7 | 63.8565
572 | 1.4325 | 0 | 1.4799 | 0 | 1.4562 | 0.7 | 63.8809
572.5 | 1.4174 | 0 | 1.4637 | 0 | 1.4406 | 0.7 | 63.905
573 | 1.4015 | 0 | 1.4447 | 0 | 1.4231 | 0.7 | 63.9289
573.5 | 1.3859 | 0 | 1.4262 | 0 | 1.406 | 0.7 | 63.9525
574 | 1.374 | 0 | 1.4098 | 0 | 1.3919 | 0.7 | 63.9758
574.5 | 1.367 | 0 | 1.3989 | 0 | 1.383 | 0.7 | 63.9989
575 | 1.3646 | 0 | 1.3924 | 0 | 1.3785 | 0.7 | 64.0219
575.5 | 1.364 | 0 | 1.3907 | 0 | 1.3773 | 0.7 | 64.0449
576 | 1.3673 | 0 | 1.3937 | 0 | 1.3805 | 0.7 | 64.0679
577 | 1.3727 | 0 | 1.3988 | 0 | 1.3858 | 0.7 | 64.114
577.5 | 1.3778 | 0 | 1.4049 | 0 | 1.3914 | 0.7 | 64.1371
578 | 1.3808 | 0 | 1.4102 | 0 | 1.3955 | 0.7 | 64.1604
578.5 | 1.3838 | 0 | 1.4135 | 0 | 1.3986 | 0.7 | 64.1836
579 | 1.3879 | 0 | 1.4176 | 0 | 1.4027 | 0.7 | 64.207
579.5 | 1.3942 | 0 | 1.4237 | 0 | 1.409 | 0.7 | 64.2304
580 | 1.4023 | 0 | 1.4326 | 0 | 1.4175 | 0.7 | 64.254
580.5 | 1.4144 | 0 | 1.4436 | 0 | 1.429 | 0.7 | 64.2777
581 | 1.4298 | 0 | 1.459 | 0 | 1.4444 | 0.7 | 64.3016
582 | 1.4483 | 0 | 1.479 | 0 | 1.4637 | 0.7 | 64.3501
582.5 | 1.4689 | 0 | 1.502 | 0 | 1.4855 | 0.7 | 64.3747
583 | 1.4901 | 0 | 1.5281 | 0 | 1.5091 | 0.7 | 64.3996
583.5 | 1.5094 | 0 | 1.5531 | 0 | 1.5313 | 0.7 | 64.425
584 | 1.5277 | 0 | 1.5771 | 0 | 1.5524 | 0.7 | 64.4507
584.5 | 1.544 | 0 | 1.5981 | 0 | 1.5711 | 0.7 | 64.4767
585 | 1.559 | 0 | 1.6177 | 0 | 1.5884 | 0.7 | 64.503
585.5 | 1.5726 | 0 | 1.6354 | 0 | 1.604 | 0.7 | 64.5296
586 | 1.5859 | 0 | 1.6514 | 0 | 1.6186 | 0.7 | 64.5565
587 | 1.5969 | 0 | 1.6648 | 0 | 1.6309 | 0.7 | 64.6106
587.5 | 1.6057 | 0 | 1.6759 | 0 | 1.6408 | 0.7 | 64.6379
588 | 1.6134 | 0 | 1.6854 | 0 | 1.6494 | 0.7 | 64.6653
588.5 | 1.6198 | 0 | 1.6934 | 0 | 1.6566 | 0.7 | 64.6929
589 | 1.6229 | 0 | 1.698 | 0 | 1.6604 | 0.7 | 64.7205
589.5 | 1.6231 | 0 | 1.7006 | 0 | 1.6618 | 0.7 | 64.7482
590 | 1.6223 | 0 | 1.7002 | 0 | 1.6612 | 0.7 | 64.7759
590.5 | 1.6217 | 0 | 1.6977 | 0 | 1.6597 | 0.7 | 64.8036
591 | 1.6227 | 0 | 1.6974 | 0 | 1.6601 | 0.7 | 64.8312
591.5 | 1.6255 | 0 | 1.7003 | 0 | 1.6629 | 0.7 | 64.8589
592 | 1.6302 | 0 | 1.7059 | 0 | 1.668 | 0.7 | 64.8867
593 | 1.636 | 0 | 1.7127 | 0 | 1.6743 | 0.7 | 64.9424
593.5 | 1.6414 | 0 | 1.72 | 0 | 1.6807 | 0.7 | 64.9703
594 | 1.6454 | 0 | 1.7243 | 0 | 1.6849 | 0.7 | 64.9984
594.5 | 1.644 | 0 | 1.7261 | 0 | 1.685 | 0.7 | 65.0265
595 | 1.637 | 0 | 1.7218 | 0 | 1.6794 | 0.7 | 65.0545
595.5 | 1.6254 | 0 | 1.7117 | 0 | 1.6686 | 0.7 | 65.0824
596 | 1.6111 | 0 | 1.6938 | 0 | 1.6524 | 0.7 | 65.1101
596.5 | 1.5966 | 0 | 1.6763 | 0 | 1.6364 | 0.7 | 65.1375
597 | 1.5859 | 0 | 1.6629 | 0 | 1.6244 | 0.7 | 65.1647
598 | 1.5812 | 0 | 1.6548 | 0 | 1.618 | 0.7 | 65.2187
598.5 | 1.5836 | 0 | 1.6516 | 0 | 1.6176 | 0.7 | 65.2457
599 | 1.5939 | 0 | 1.6583 | 0 | 1.6261 | 0.7 | 65.2727
599.5 | 1.6092 | 0 | 1.673 | 0 | 1.6411 | 0.7 | 65.2999
600 | 1.6247 | 0 | 1.6908 | 0 | 1.6578 | 0.7 | 65.3274
600.5 | 1.6372 | 0 | 1.7071 | 0 | 1.6721 | 0.7 | 65.3552
601 | 1.6436 | 0 | 1.717 | 0 | 1.6803 | 0.7 | 65.3831
601.5 | 1.6436 | 0 | 1.7203 | 0 | 1.682 | 0.7 | 65.4111
602 | 1.6376 | 0 | 1.7182 | 0 | 1.6779 | 0.7 | 65.4391
602.5 | 1.6277 | 0 | 1.7109 | 0 | 1.6693 | 0.7 | 65.467
603 | 1.6156 | 0 | 1.6993 | 0 | 1.6574 | 0.7 | 65.4947
604 | 1.6048 | 0 | 1.6863 | 0 | 1.6455 | 0.7 | 65.5498
604.5 | 1.5972 | 0 | 1.6771 | 0 | 1.6371 | 0.7 | 65.5771
605 | 1.5925 | 0 | 1.6702 | 0 | 1.6314 | 0.7 | 65.6044
605.5 | 1.5893 | 0 | 1.6655 | 0 | 1.6274 | 0.7 | 65.6315
606 | 1.5857 | 0 | 1.6626 | 0 | 1.6241 | 0.7 | 65.6586
606.5 | 1.5813 | 0 | 1.6565 | 0 | 1.6189 | 0.7 | 65.6857
607 | 1.5757 | 0 | 1.6508 | 0 | 1.6133 | 0.7 | 65.7126
607.5 | 1.568 | 0 | 1.6447 | 0 | 1.6064 | 0.7 | 65.7394
608 | 1.5576 | 0 | 1.6352 | 0 | 1.5964 | 0.7 | 65.7661
609 | 1.5467 | 0 | 1.6232 | 0 | 1.5849 | 0.7 | 65.8191
609.5 | 1.5354 | 0 | 1.6092 | 0 | 1.5723 | 0.7 | 65.8454
610 | 1.5231 | 0 | 1.595 | 0 | 1.5591 | 0.7 | 65.8715
610.5 | 1.5108 | 0 | 1.5789 | 0 | 1.5448 | 0.7 | 65.8974
611 | 1.4983 | 0 | 1.5635 | 0 | 1.5309 | 0.7 | 65.923
611.5 | 1.4873 | 0 | 1.5492 | 0 | 1.5183 | 0.7 | 65.9484
612 | 1.4795 | 0 | 1.5359 | 0 | 1.5077 | 0.7 | 65.9737
612.5 | 1.4735 | 0 | 1.5279 | 0 | 1.5007 | 0.7 | 65.9987
613 | 1.4722 | 0 | 1.525 | 0 | 1.4986 | 0.7 | 66.0237
614 | 1.4762 | 0 | 1.5253 | 0 | 1.5008 | 0.7 | 66.0737
614.5 | 1.487 | 0 | 1.5328 | 0 | 1.5099 | 0.7 | 66.0988
615 | 1.5007 | 0 | 1.5489 | 0 | 1.5248 | 0.7 | 66.1241
615.5 | 1.5185 | 0 | 1.5667 | 0 | 1.5426 | 0.7 | 66.1497
616 | 1.5397 | 0 | 1.5897 | 0 | 1.5647 | 0.7 | 66.1756
616.5 | 1.5638 | 0 | 1.616 | 0 | 1.5899 | 0.7 | 66.2018
617 | 1.5906 | 0 | 1.6482 | 0 | 1.6194 | 0.7 | 66.2286
617.5 | 1.6218 | 0 | 1.6842 | 0 | 1.653 | 0.7 | 66.2559
618 | 1.6561 | 0 | 1.721 | 0 | 1.6886 | 0.7 | 66.2837
618.5 | 1.6872 | 0 | 1.7498 | 0 | 1.7185 | 0.7 | 66.3121
619 | 1.7291 | 0 | 1.7808 | 0 | 1.755 | 0.7 | 66.341
620 | 1.7754 | 0 | 1.8155 | 0 | 1.7954 | 0.7 | 66.4002
620.5 | 1.8199 | 0 | 1.8488 | 0 | 1.8343 | 0.7 | 66.4305
621 | 1.8603 | 0 | 1.8734 | 0 | 1.8669 | 0.7 | 66.4613
621.5 | 1.8923 | 0 | 1.8944 | 0 | 1.8933 | 0.7 | 66.4926
622 | 1.915 | 0 | 1.9104 | 0 | 1.9127 | 0.7 | 66.5244
622.5 | 1.9284 | 0 | 1.9232 | 0 | 1.9258 | 0.7 | 66.5563
623 | 1.9343 | 0 | 1.9288 | 0 | 1.9316 | 0.7 | 66.5885
623.5 | 1.9296 | 0 | 1.9252 | 0 | 1.9274 | 0.7 | 66.6206
624 | 1.9129 | 0 | 1.9103 | 0 | 1.9116 | 0.7 | 66.6526
625 | 1.9011 | 0 | 1.8988 | 0 | 1.8999 | 0.7 | 66.7162
625.5 | 1.8843 | 0 | 1.885 | 0 | 1.8846 | 0.7 | 66.7477
626 | 1.8647 | 0 | 1.8678 | 0 | 1.8662 | 0.7 | 66.779
626.5 | 1.8433 | 0 | 1.847 | 0 | 1.8451 | 0.7 | 66.8099
627 | 1.8237 | 0 | 1.8283 | 0 | 1.826 | 0.7 | 66.8405
627.5 | 1.807 | 0 | 1.813 | 0 | 1.81 | 0.7 | 66.8708
628 | 1.7949 | 0 | 1.7993 | 0 | 1.7971 | 0.7 | 66.9008
628.5 | 1.7867 | 0 | 1.7905 | 0 | 1.7886 | 0.7 | 66.9307
629 | 1.7805 | 0 | 1.7855 | 0 | 1.783 | 0.7 | 66.9605
630 | 1.7756 | 0 | 1.7827 | 0 | 1.7791 | 0.7 | 67.0199
630.5 | 1.772 | 0 | 1.7791 | 0 | 1.7756 | 0.7 | 67.0495
631 | 1.7679 | 0 | 1.7782 | 0 | 1.7731 | 0.7 | 67.079
631.5 | 1.7655 | 0 | 1.7766 | 0 | 1.7711 | 0.7 | 67.1086
632 | 1.7624 | 0 | 1.7739 | 0 | 1.7682 | 0.7 | 67.1381
632.5 | 1.7595 | 0 | 1.7684 | 0 | 1.7639 | 0.7 | 67.1675
633 | 1.7561 | 0 | 1.7615 | 0 | 1.7588 | 0.7 | 67.1969
633.5 | 1.7519 | 0 | 1.7557 | 0 | 1.7538 | 0.7 | 67.2261
634 | 1.7462 | 0 | 1.7508 | 0 | 1.7485 | 0.7 | 67.2553
634.5 | 1.7399 | 0 | 1.7424 | 0 | 1.7412 | 0.7 | 67.2844
635 | 1.7335 | 0 | 1.738 | 0 | 1.7357 | 0.7 | 67.3134
636 | 1.7273 | 0 | 1.7305 | 0 | 1.7289 | 0.7 | 67.3711
636.5 | 1.7207 | 0 | 1.7286 | 0 | 1.7247 | 0.7 | 67.3999
637 | 1.7148 | 0 | 1.7247 | 0 | 1.7198 | 0.7 | 67.4286
637.5 | 1.7053 | 0 | 1.7188 | 0 | 1.7121 | 0.7 | 67.4572
638 | 1.693 | 0 | 1.7105 | 0 | 1.7018 | 0.7 | 67.4857
638.5 | 1.678 | 0 | 1.7045 | 0 | 1.6912 | 0.7 | 67.5139
639 | 1.6578 | 0 | 1.6983 | 0 | 1.678 | 0.7 | 67.542
639.5 | 1.6332 | 0 | 1.6837 | 0 | 1.6584 | 0.7 | 67.5698
640 | 1.6052 | 0 | 1.6635 | 0 | 1.6344 | 0.7 | 67.5972
641 | 1.5768 | 0 | 1.6421 | 0 | 1.6095 | 0.7 | 67.6513
641.5 | 1.5487 | 0 | 1.6153 | 0 | 1.582 | 0.7 | 67.6779
642 | 1.5238 | 0 | 1.5878 | 0 | 1.5558 | 0.7 | 67.7041
642.5 | 1.5021 | 0 | 1.5602 | 0 | 1.5311 | 0.7 | 67.7298
643 | 1.4832 | 0 | 1.5347 | 0 | 1.5089 | 0.7 | 67.7551
643.5 | 1.4688 | 0 | 1.5146 | 0 | 1.4917 | 0.7 | 67.7801
644 | 1.4573 | 0 | 1.5009 | 0 | 1.4791 | 0.7 | 67.8049
644.5 | 1.4463 | 0 | 1.49 | 0 | 1.4681 | 0.7 | 67.8294
645 | 1.4365 | 0 | 1.4779 | 0 | 1.4572 | 0.7 | 67.8538
645.5 | 1.4276 | 0 | 1.4684 | 0 | 1.448 | 0.7 | 67.878
646 | 1.422 | 0 | 1.4606 | 0 | 1.4413 | 0.7 | 67.9021
647 | 1.4208 | 0 | 1.4579 | 0 | 1.4393 | 0.7 | 67.9501
647.5 | 1.4234 | 0 | 1.4587 | 0 | 1.4411 | 0.7 | 67.9741
648 | 1.4284 | 0 | 1.4632 | 0 | 1.4458 | 0.7 | 67.9982
648.5 | 1.4359 | 0 | 1.4697 | 0 | 1.4528 | 0.7 | 68.0223
649 | 1.4436 | 0 | 1.4776 | 0 | 1.4606 | 0.7 | 68.0466
649.5 | 1.4497 | 0 | 1.4858 | 0 | 1.4678 | 0.7 | 68.071
650 | 1.4524 | 0 | 1.4903 | 0 | 1.4714 | 0.7 | 68.0955
650.5 | 1.4525 | 0 | 1.4907 | 0 | 1.4716 | 0.7 | 68.12
651 | 1.4495 | 0 | 1.4884 | 0 | 1.469 | 0.7 | 68.1445
651.5 | 1.4449 | 0 | 1.4844 | 0 | 1.4646 | 0.7 | 68.169
652 | 1.4398 | 0 | 1.4799 | 0 | 1.4599 | 0.7 | 68.1933
653 | 1.4335 | 0 | 1.4733 | 0 | 1.4534 | 0.7 | 68.2419
653.5 | 1.4262 | 0 | 1.4661 | 0 | 1.4462 | 0.7 | 68.2661
654 | 1.418 | 0 | 1.4574 | 0 | 1.4377 | 0.7 | 68.2901
654.5 | 1.4089 | 0 | 1.4474 | 0 | 1.4282 | 0.7 | 68.314
655 | 1.4007 | 0 | 1.4376 | 0 | 1.4191 | 0.7 | 68.3377
655.5 | 1.3935 | 0 | 1.4284 | 0 | 1.411 | 0.7 | 68.3613
656 | 1.3898 | 0 | 1.422 | 0 | 1.4059 | 0.7 | 68.3848
656.5 | 1.3885 | 0 | 1.4197 | 0 | 1.4041 | 0.7 | 68.4082
657 | 1.3888 | 0 | 1.4196 | 0 | 1.4042 | 0.7 | 68.4316
658 | 1.39 | 0 | 1.4204 | 0 | 1.4052 | 0.7 | 68.4784
658.5 | 1.391 | 0 | 1.4217 | 0 | 1.4063 | 0.7 | 68.5018
659 | 1.3912 | 0 | 1.4226 | 0 | 1.4069 | 0.7 | 68.5253
659.5 | 1.3907 | 0 | 1.4229 | 0 | 1.4068 | 0.7 | 68.5487
660 | 1.3903 | 0 | 1.422 | 0 | 1.4061 | 0.7 | 68.5722
660.5 | 1.3902 | 0 | 1.4216 | 0 | 1.4059 | 0.7 | 68.5956
661 | 1.391 | 0 | 1.4221 | 0 | 1.4065 | 0.7 | 68.619
661.5 | 1.3933 | 0 | 1.4246 | 0 | 1.4089 | 0.7 | 68.6425
662 | 1.3975 | 0 | 1.4287 | 0 | 1.4131 | 0.7 | 68.666
663 | 1.4031 | 0 | 1.4342 | 0 | 1.4187 | 0.7 | 68.7132
663.5 | 1.4089 | 0 | 1.4406 | 0 | 1.4247 | 0.7 | 68.7369
664 | 1.4147 | 0 | 1.4474 | 0 | 1.431 | 0.7 | 68.7607
664.5 | 1.42 | 0 | 1.4535 | 0 | 1.4368 | 0.7 | 68.7846
665 | 1.4242 | 0 | 1.4593 | 0 | 1.4418 | 0.7 | 68.8086
665.5 | 1.4255 | 0 | 1.4623 | 0 | 1.4439 | 0.7 | 68.8326
666 | 1.4234 | 0 | 1.4614 | 0 | 1.4424 | 0.7 | 68.8567
666.5 | 1.418 | 0 | 1.4563 | 0 | 1.4372 | 0.7 | 68.8807
667 | 1.4116 | 0 | 1.4494 | 0 | 1.4305 | 0.7 | 68.9046
668 | 1.4073 | 0 | 1.4425 | 0 | 1.4249 | 0.7 | 68.9522
668.5 | 1.4051 | 0 | 1.4382 | 0 | 1.4216 | 0.7 | 68.9759
669 | 1.4043 | 0 | 1.4369 | 0 | 1.4206 | 0.7 | 68.9996
669.5 | 1.4055 | 0 | 1.4375 | 0 | 1.4215 | 0.7 | 69.0233
670 | 1.408 | 0 | 1.4407 | 0 | 1.4243 | 0.7 | 69.047
670.5 | 1.4122 | 0 | 1.4446 | 0 | 1.4284 | 0.7 | 69.0708
671 | 1.4161 | 0 | 1.4494 | 0 | 1.4327 | 0.7 | 69.0946
671.5 | 1.4196 | 0 | 1.4534 | 0 | 1.4365 | 0.7 | 69.1185
672 | 1.4232 | 0 | 1.457 | 0 | 1.4401 | 0.7 | 69.1425
672.5 | 1.4283 | 0 | 1.4611 | 0 | 1.4447 | 0.7 | 69.1665
673 | 1.4361 | 0 | 1.4678 | 0 | 1.452 | 0.7 | 69.1907
674 | 1.4461 | 0 | 1.4776 | 0 | 1.4618 | 0.7 | 69.2392
674.5 | 1.4561 | 0 | 1.4889 | 0 | 1.4725 | 0.7 | 69.2637
675 | 1.4676 | 0 | 1.5023 | 0 | 1.485 | 0.7 | 69.2883
675.5 | 1.4803 | 0 | 1.5173 | 0 | 1.4988 | 0.7 | 69.3132
676 | 1.4935 | 0 | 1.5339 | 0 | 1.5137 | 0.7 | 69.3383
676.5 | 1.5065 | 0 | 1.5494 | 0 | 1.528 | 0.7 | 69.3636
677 | 1.5186 | 0 | 1.5636 | 0 | 1.5411 | 0.7 | 69.3892
677.5 | 1.5308 | 0 | 1.5772 | 0 | 1.554 | 0.7 | 69.415
678 | 1.5433 | 0 | 1.5893 | 0 | 1.5663 | 0.7 | 69.441
679 | 1.5579 | 0 | 1.6019 | 0 | 1.5799 | 0.7 | 69.4935
679.5 | 1.5718 | 0 | 1.6155 | 0 | 1.5937 | 0.7 | 69.5199
680 | 1.5847 | 0 | 1.6285 | 0 | 1.6066 | 0.7 | 69.5466
680.5 | 1.5972 | 0 | 1.6385 | 0 | 1.6178 | 0.7 | 69.5734
681 | 1.6082 | 0 | 1.6465 | 0 | 1.6274 | 0.7 | 69.6005
681.5 | 1.6155 | 0 | 1.6548 | 0 | 1.6352 | 0.7 | 69.6277
682 | 1.6198 | 0 | 1.6571 | 0 | 1.6385 | 0.7 | 69.6549
682.5 | 1.6203 | 0 | 1.6579 | 0 | 1.6391 | 0.7 | 69.6823
683 | 1.6179 | 0 | 1.6567 | 0 | 1.6373 | 0.7 | 69.7096
683.5 | 1.6133 | 0 | 1.6571 | 0 | 1.6352 | 0.7 | 69.7368
684 | 1.6087 | 0 | 1.6523 | 0 | 1.6305 | 0.7 | 69.764
685 | 1.6037 | 0 | 1.651 | 0 | 1.6273 | 0.7 | 69.8183
685.5 | 1.6007 | 0 | 1.6475 | 0 | 1.6241 | 0.7 | 69.8454
686 | 1.5993 | 0 | 1.6443 | 0 | 1.6218 | 0.7 | 69.8725
686.5 | 1.5997 | 0 | 1.6429 | 0 | 1.6213 | 0.7 | 69.8995
687 | 1.6001 | 0 | 1.645 | 0 | 1.6226 | 0.7 | 69.9265
687.5 | 1.6002 | 0 | 1.6453 | 0 | 1.6228 | 0.7 | 69.9536
688 | 1.5984 | 0 | 1.645 | 0 | 1.6217 | 0.7 | 69.9806
688.5 | 1.5945 | 0 | 1.6423 | 0 | 1.6184 | 0.7 | 70.0076
689 | 1.5885 | 0 | 1.6409 | 0 | 1.6147 | 0.7 | 70.0346
690 | 1.581 | 0 | 1.6331 | 0 | 1.6071 | 0.7 | 70.0883
690.5 | 1.5733 | 0 | 1.6278 | 0 | 1.6005 | 0.7 | 70.115
691 | 1.5651 | 0 | 1.6202 | 0 | 1.5927 | 0.7 | 70.1416
691.5 | 1.5561 | 0 | 1.6151 | 0 | 1.5856 | 0.7 | 70.1681
692 | 1.5464 | 0 | 1.6061 | 0 | 1.5762 | 0.7 | 70.1944
692.5 | 1.5359 | 0 | 1.5972 | 0 | 1.5665 | 0.7 | 70.2206
693 | 1.5279 | 0 | 1.5894 | 0 | 1.5586 | 0.7 | 70.2467
693.5 | 1.5233 | 0 | 1.5817 | 0 | 1.5525 | 0.7 | 70.2726
694 | 1.5221 | 0 | 1.5757 | 0 | 1.5489 | 0.7 | 70.2984
695 | 1.5234 | 0 | 1.5744 | 0 | 1.5489 | 0.7 | 70.3501
695.5 | 1.5258 | 0 | 1.5754 | 0 | 1.5506 | 0.7 | 70.3759
696 | 1.5292 | 0 | 1.578 | 0 | 1.5536 | 0.7 | 70.4018
696.5 | 1.5316 | 0 | 1.582 | 0 | 1.5568 | 0.7 | 70.4277
697 | 1.5313 | 0 | 1.5839 | 0 | 1.5576 | 0.7 | 70.4536
697.5 | 1.5282 | 0 | 1.5823 | 0 | 1.5552 | 0.7 | 70.4796
698 | 1.5224 | 0 | 1.5783 | 0 | 1.5503 | 0.7 | 70.5055
698.5 | 1.5141 | 0 | 1.5725 | 0 | 1.5433 | 0.7 | 70.5312
699 | 1.5036 | 0 | 1.561 | 0 | 1.5323 | 0.7 | 70.5569
700 | 1.491 | 0 | 1.5464 | 0 | 1.5187 | 0.7 | 70.6077
700.5 | 1.4768 | 0 | 1.5311 | 0 | 1.504 | 0.7 | 70.6329
701 | 1.4627 | 0 | 1.5147 | 0 | 1.4887 | 0.7 | 70.6579
701.5 | 1.4513 | 0 | 1.4996 | 0 | 1.4755 | 0.7 | 70.6826
702 | 1.4431 | 0 | 1.4882 | 0 | 1.4657 | 0.7 | 70.7071
702.5 | 1.4386 | 0 | 1.4805 | 0 | 1.4595 | 0.7 | 70.7314
703 | 1.4384 | 0 | 1.4782 | 0 | 1.4583 | 0.7 | 70.7558
703.5 | 1.4408 | 0 | 1.4797 | 0 | 1.4603 | 0.7 | 70.7801
704 | 1.4426 | 0 | 1.4828 | 0 | 1.4627 | 0.7 | 70.8044
705 | 1.4445 | 0 | 1.4842 | 0 | 1.4643 | 0.7 | 70.8532
705.5 | 1.4462 | 0 | 1.4859 | 0 | 1.4661 | 0.7 | 70.8776
706 | 1.4481 | 0 | 1.4881 | 0 | 1.4681 | 0.7 | 70.9021
706.5 | 1.4498 | 0 | 1.4901 | 0 | 1.47 | 0.7 | 70.9266
707 | 1.4518 | 0 | 1.4923 | 0 | 1.472 | 0.7 | 70.9511
707.5 | 1.4528 | 0 | 1.4941 | 0 | 1.4735 | 0.7 | 70.9756
708 | 1.4529 | 0 | 1.4947 | 0 | 1.4738 | 0.7 | 71.0002
708.5 | 1.4508 | 0 | 1.4933 | 0 | 1.4721 | 0.7 | 71.0247
709 | 1.4465 | 0 | 1.4907 | 0 | 1.4686 | 0.7 | 71.0493
709.5 | 1.4401 | 0 | 1.4854 | 0 | 1.4628 | 0.7 | 71.0737
710 | 1.4333 | 0 | 1.4779 | 0 | 1.4556 | 0.7 | 71.098
711 | 1.4272 | 0 | 1.4705 | 0 | 1.4489 | 0.7 | 71.1464
711.5 | 1.4231 | 0 | 1.4651 | 0 | 1.4441 | 0.7 | 71.1705
712 | 1.4213 | 0 | 1.4618 | 0 | 1.4416 | 0.7 | 71.1946
712.5 | 1.422 | 0 | 1.461 | 0 | 1.4415 | 0.7 | 71.2186
713 | 1.4264 | 0 | 1.4629 | 0 | 1.4447 | 0.7 | 71.2426
713.5 | 1.4343 | 0 | 1.4689 | 0 | 1.4516 | 0.7 | 71.2668
714 | 1.4448 | 0 | 1.4795 | 0 | 1.4622 | 0.7 | 71.2911
714.5 | 1.4574 | 0 | 1.4934 | 0 | 1.4754 | 0.7 | 71.3155
715 | 1.4735 | 0 | 1.5099 | 0 | 1.4917 | 0.7 | 71.3403
715.5 | 1.4924 | 0 | 1.5289 | 0 | 1.5107 | 0.7 | 71.3653
716 | 1.5128 | 0 | 1.5486 | 0 | 1.5307 | 0.7 | 71.3906
717 | 1.534 | 0 | 1.5726 | 0 | 1.5533 | 0.7 | 71.442
717.5 | 1.5545 | 0 | 1.591 | 0 | 1.5728 | 0.7 | 71.4681
718 | 1.5726 | 0 | 1.6099 | 0 | 1.5912 | 0.7 | 71.4945
718.5 | 1.5888 | 0 | 1.625 | 0 | 1.6069 | 0.7 | 71.5211
719 | 1.5999 | 0 | 1.6394 | 0 | 1.6197 | 0.7 | 71.548
719.5 | 1.6053 | 0 | 1.6466 | 0 | 1.626 | 0.7 | 71.575
720 | 1.6064 | 0 | 1.6465 | 0 | 1.6265 | 0.7 | 71.6021
720.5 | 1.606 | 0 | 1.6438 | 0 | 1.6249 | 0.7 | 71.6292
721 | 1.6049 | 0 | 1.6393 | 0 | 1.6221 | 0.7 | 71.6563
722 | 1.6038 | 0 | 1.6364 | 0 | 1.6201 | 0.7 | 71.7103
722.5 | 1.6027 | 0 | 1.6387 | 0 | 1.6207 | 0.7 | 71.7373
723 | 1.6019 | 0 | 1.6385 | 0 | 1.6202 | 0.7 | 71.7643
723.5 | 1.601 | 0 | 1.6425 | 0 | 1.6218 | 0.7 | 71.7914
724 | 1.6004 | 0 | 1.647 | 0 | 1.6237 | 0.7 | 71.8184
724.5 | 1.5984 | 0 | 1.6526 | 0 | 1.6255 | 0.7 | 71.8455
725 | 1.5978 | 0 | 1.65 | 0 | 1.6239 | 0.7 | 71.8726
725.5 | 1.5999 | 0 | 1.6454 | 0 | 1.6227 | 0.7 | 71.8996
726 | 1.6051 | 0 | 1.6458 | 0 | 1.6255 | 0.7 | 71.9267
727 | 1.614 | 0 | 1.6478 | 0 | 1.6309 | 0.7 | 71.981
727.5 | 1.626 | 0 | 1.6527 | 0 | 1.6393 | 0.7 | 72.0082
728 | 1.6401 | 0 | 1.6604 | 0 | 1.6502 | 0.7 | 72.0356
728.5 | 1.6546 | 0 | 1.6706 | 0 | 1.6626 | 0.7 | 72.0632
729 | 1.6685 | 0 | 1.6815 | 0 | 1.675 | 0.7 | 72.091
729.5 | 1.6825 | 0 | 1.6946 | 0 | 1.6885 | 0.7 | 72.1191
730 | 1.6961 | 0 | 1.708 | 0 | 1.7021 | 0.7 | 72.1473
730.5 | 1.7101 | 0 | 1.7175 | 0 | 1.7138 | 0.7 | 72.1758
731 | 1.7246 | 0 | 1.731 | 0 | 1.7278 | 0.7 | 72.2045
731.5 | 1.7408 | 0 | 1.7493 | 0 | 1.745 | 0.7 | 72.2334
732 | 1.758 | 0 | 1.768 | 0 | 1.763 | 0.7 | 72.2626
733 | 1.7747 | 0 | 1.7847 | 0 | 1.7797 | 0.7 | 72.3217
733.5 | 1.7918 | 0 | 1.8 | 0 | 1.7959 | 0.7 | 72.3515
734 | 1.8087 | 0 | 1.8163 | 0 | 1.8125 | 0.7 | 72.3816
734.5 | 1.8252 | 0 | 1.833 | 0 | 1.8291 | 0.7 | 72.4119
735 | 1.8396 | 0 | 1.8465 | 0 | 1.843 | 0.7 | 72.4425
735.5 | 1.8495 | 0 | 1.8569 | 0 | 1.8532 | 0.7 | 72.4733
736 | 1.8544 | 0 | 1.8612 | 0 | 1.8578 | 0.7 | 72.5042
736.5 | 1.8542 | 0 | 1.8617 | 0 | 1.858 | 0.7 | 72.5352
737 | 1.8509 | 0 | 1.8608 | 0 | 1.8558 | 0.7 | 72.5661
738 | 1.8451 | 0 | 1.8577 | 0 | 1.8514 | 0.7 | 72.6279
738.5 | 1.8375 | 0 | 1.8517 | 0 | 1.8446 | 0.7 | 72.6587
739 | 1.8325 | 0 | 1.8451 | 0 | 1.8388 | 0.7 | 72.6894
739.5 | 1.8325 | 0 | 1.8439 | 0 | 1.8382 | 0.7 | 72.7201
740 | 1.8373 | 0 | 1.8481 | 0 | 1.8427 | 0.7 | 72.7507
740.5 | 1.8439 | 0 | 1.8536 | 0 | 1.8487 | 0.7 | 72.7815
741 | 1.8513 | 0 | 1.8622 | 0 | 1.8568 | 0.7 | 72.8124
741.5 | 1.8565 | 0 | 1.8671 | 0 | 1.8618 | 0.7 | 72.8434
742 | 1.8586 | 0 | 1.8682 | 0 | 1.8634 | 0.7 | 72.8744
743 | 1.8583 | 0 | 1.8689 | 0 | 1.8636 | 0.7 | 72.9365
743.5 | 1.8534 | 0 | 1.8687 | 0 | 1.8611 | 0.7 | 72.9676
744 | 1.8439 | 0 | 1.8611 | 0 | 1.8525 | 0.7 | 72.9985
744.5 | 1.8325 | 0 | 1.8496 | 0 | 1.8411 | 0.7 | 73.0293
745 | 1.8214 | 0 | 1.8401 | 0 | 1.8308 | 0.7 | 73.0599
745.5 | 1.8131 | 0 | 1.8299 | 0 | 1.8215 | 0.7 | 73.0903
746 | 1.8081 | 0 | 1.8231 | 0 | 1.8156 | 0.7 | 73.1206
746.5 | 1.8059 | 0 | 1.8198 | 0 | 1.8128 | 0.7 | 73.1509
747 | 1.8059 | 0 | 1.8187 | 0 | 1.8123 | 0.7 | 73.1811
747.5 | 1.8076 | 0 | 1.8185 | 0 | 1.813 | 0.7 | 73.2113
748 | 1.8098 | 0 | 1.8204 | 0 | 1.8151 | 0.7 | 73.2415
749 | 1.81 | 0 | 1.8235 | 0 | 1.8167 | 0.7 | 73.3021
749.5 | 1.8076 | 0 | 1.8229 | 0 | 1.8153 | 0.7 | 73.3323
750 | 1.8035 | 0 | 1.8197 | 0 | 1.8116 | 0.7 | 73.3626
750.5 | 1.7972 | 0 | 1.8155 | 0 | 1.8064 | 0.7 | 73.3927
751 | 1.7912 | 0 | 1.8078 | 0 | 1.7995 | 0.7 | 73.4228
751.5 | 1.7848 | 0 | 1.8016 | 0 | 1.7932 | 0.7 | 73.4527
752 | 1.7785 | 0 | 1.796 | 0 | 1.7872 | 0.7 | 73.4825
752.5 | 1.7726 | 0 | 1.7905 | 0 | 1.7815 | 0.7 | 73.5123
753 | 1.7669 | 0 | 1.7834 | 0 | 1.7752 | 0.7 | 73.5419
754 | 1.7612 | 0 | 1.7782 | 0 | 1.7697 | 0.7 | 73.601
754.5 | 1.7553 | 0 | 1.7728 | 0 | 1.7641 | 0.7 | 73.6304
755 | 1.7485 | 0 | 1.7671 | 0 | 1.7578 | 0.7 | 73.6598
755.5 | 1.7421 | 0 | 1.761 | 0 | 1.7516 | 0.7 | 73.689
756 | 1.7327 | 0 | 1.7524 | 0 | 1.7425 | 0.7 | 73.7182
756.5 | 1.7215 | 0 | 1.743 | 0 | 1.7323 | 0.7 | 73.7471
757 | 1.7087 | 0 | 1.732 | 0 | 1.7203 | 0.7 | 73.7759
757.5 | 1.6953 | 0 | 1.7213 | 0 | 1.7083 | 0.7 | 73.8045
758 | 1.6797 | 0 | 1.7067 | 0 | 1.6932 | 0.7 | 73.8328
758.5 | 1.6631 | 0 | 1.6932 | 0 | 1.6781 | 0.7 | 73.8609
759 | 1.6443 | 0 | 1.6802 | 0 | 1.6623 | 0.7 | 73.8887
760 | 1.6242 | 0 | 1.6679 | 0 | 1.6461 | 0.7 | 73.9439
760.5 | 1.6045 | 0 | 1.6538 | 0 | 1.6291 | 0.7 | 73.9712
761 | 1.5865 | 0 | 1.6428 | 0 | 1.6147 | 0.7 | 73.9982
761.5 | 1.5693 | 0 | 1.6306 | 0 | 1.6 | 0.7 | 74.025
762 | 1.5532 | 0 | 1.6199 | 0 | 1.5865 | 0.7 | 74.0515
762.5 | 1.5376 | 0 | 1.6067 | 0 | 1.5722 | 0.7 | 74.0779
763 | 1.5232 | 0 | 1.5935 | 0 | 1.5584 | 0.7 | 74.1039
763.5 | 1.5086 | 0 | 1.5758 | 0 | 1.5422 | 0.7 | 74.1298
764 | 1.4949 | 0 | 1.5588 | 0 | 1.5269 | 0.7 | 74.1554
765 | 1.4817 | 0 | 1.5428 | 0 | 1.5122 | 0.7 | 74.206
765.5 | 1.4685 | 0 | 1.5276 | 0 | 1.4981 | 0.7 | 74.2311
766 | 1.4587 | 0 | 1.5125 | 0 | 1.4856 | 0.7 | 74.256
766.5 | 1.4522 | 0 | 1.503 | 0 | 1.4776 | 0.7 | 74.2807
767 | 1.4493 | 0 | 1.4987 | 0 | 1.474 | 0.7 | 74.3053
767.5 | 1.4476 | 0 | 1.4968 | 0 | 1.4722 | 0.7 | 74.3298
768 | 1.4442 | 0 | 1.4943 | 0 | 1.4693 | 0.7 | 74.3543
768.5 | 1.4388 | 0 | 1.491 | 0 | 1.4649 | 0.7 | 74.3788
769 | 1.4303 | 0 | 1.4821 | 0 | 1.4562 | 0.7 | 74.4031
769.5 | 1.4179 | 0 | 1.4701 | 0 | 1.444 | 0.7 | 74.4273
770 | 1.4014 | 0 | 1.4539 | 0 | 1.4276 | 0.7 | 74.4512
771 | 1.3829 | 0 | 1.4337 | 0 | 1.4083 | 0.7 | 74.4985
771.5 | 1.3665 | 0 | 1.4132 | 0 | 1.3898 | 0.7 | 74.5218
772 | 1.3531 | 0 | 1.3964 | 0 | 1.3748 | 0.7 | 74.5448
772.5 | 1.3431 | 0 | 1.3838 | 0 | 1.3635 | 0.7 | 74.5676
773 | 1.3365 | 0 | 1.374 | 0 | 1.3553 | 0.7 | 74.5903
773.5 | 1.3323 | 0 | 1.3684 | 0 | 1.3503 | 0.7 | 74.6129
774 | 1.3319 | 0 | 1.3672 | 0 | 1.3495 | 0.7 | 74.6354
774.5 | 1.3345 | 0 | 1.3677 | 0 | 1.3511 | 0.7 | 74.6579
775 | 1.3383 | 0 | 1.3713 | 0 | 1.3548 | 0.7 | 74.6804
775.5 | 1.3435 | 0 | 1.3768 | 0 | 1.3602 | 0.7 | 74.703
776 | 1.3514 | 0 | 1.3844 | 0 | 1.3679 | 0.7 | 74.7258
777 | 1.3618 | 0 | 1.3937 | 0 | 1.3777 | 0.7 | 74.7715
777.5 | 1.3722 | 0 | 1.4052 | 0 | 1.3887 | 0.7 | 74.7946
778 | 1.3837 | 0 | 1.4187 | 0 | 1.4012 | 0.7 | 74.8178
778.5 | 1.3971 | 0 | 1.4324 | 0 | 1.4147 | 0.7 | 74.8413
779 | 1.4114 | 0 | 1.4483 | 0 | 1.4298 | 0.7 | 74.865
779.5 | 1.4278 | 0 | 1.4663 | 0 | 1.4471 | 0.7 | 74.889
780 | 1.4461 | 0 | 1.4858 | 0 | 1.4659 | 0.7 | 74.9132
780.5 | 1.4646 | 0 | 1.5041 | 0 | 1.4843 | 0.7 | 74.9378
781 | 1.4831 | 0 | 1.525 | 0 | 1.5041 | 0.7 | 74.9627
782 | 1.5017 | 0 | 1.5474 | 0 | 1.5245 | 0.7 | 75.0132
782.5 | 1.5193 | 0 | 1.5654 | 0 | 1.5423 | 0.7 | 75.0388
783 | 1.5351 | 0 | 1.5841 | 0 | 1.5596 | 0.7 | 75.0646
783.5 | 1.5503 | 0 | 1.6008 | 0 | 1.5755 | 0.7 | 75.0907
784 | 1.5685 | 0 | 1.6155 | 0 | 1.592 | 0.7 | 75.1171
784.5 | 1.588 | 0 | 1.6313 | 0 | 1.6097 | 0.7 | 75.1438
785 | 1.6096 | 0 | 1.6464 | 0 | 1.628 | 0.7 | 75.1708
785.5 | 1.6317 | 0 | 1.6612 | 0 | 1.6465 | 0.7 | 75.1981
786 | 1.6526 | 0 | 1.6745 | 0 | 1.6635 | 0.7 | 75.2257
786.5 | 1.6699 | 0 | 1.6904 | 0 | 1.6801 | 0.7 | 75.2535
787 | 1.6834 | 0 | 1.7029 | 0 | 1.6932 | 0.7 | 75.2816
788 | 1.6928 | 0 | 1.7112 | 0 | 1.702 | 0.7 | 75.3382
788.5 | 1.6997 | 0 | 1.7212 | 0 | 1.7104 | 0.7 | 75.3667
789 | 1.7054 | 0 | 1.728 | 0 | 1.7167 | 0.7 | 75.3952
789.5 | 1.7133 | 0 | 1.7354 | 0 | 1.7244 | 0.7 | 75.4239
790 | 1.7216 | 0 | 1.7451 | 0 | 1.7333 | 0.7 | 75.4527
790.5 | 1.7308 | 0 | 1.7542 | 0 | 1.7425 | 0.7 | 75.4817
791 | 1.7402 | 0 | 1.7626 | 0 | 1.7514 | 0.7 | 75.5108
791.5 | 1.7485 | 0 | 1.7701 | 0 | 1.7593 | 0.7 | 75.5401
792 | 1.7538 | 0 | 1.7749 | 0 | 1.7643 | 0.7 | 75.5694
793 | 1.7568 | 0 | 1.776 | 0 | 1.7664 | 0.7 | 75.6283
793.5 | 1.7573 | 0 | 1.7786 | 0 | 1.7679 | 0.7 | 75.6577
794 | 1.7567 | 0 | 1.7782 | 0 | 1.7675 | 0.7 | 75.6872
794.5 | 1.7562 | 0 | 1.7785 | 0 | 1.7674 | 0.7 | 75.7166
795 | 1.7547 | 0 | 1.7793 | 0 | 1.767 | 0.7 | 75.7461
795.5 | 1.7538 | 0 | 1.7812 | 0 | 1.7675 | 0.7 | 75.7755
796 | 1.7546 | 0 | 1.7839 | 0 | 1.7692 | 0.7 | 75.805
796.5 | 1.7566 | 0 | 1.7846 | 0 | 1.7706 | 0.7 | 75.8345
797 | 1.7596 | 0 | 1.7858 | 0 | 1.7727 | 0.7 | 75.864
798 | 1.7627 | 0 | 1.7866 | 0 | 1.7746 | 0.7 | 75.9232
798.5 | 1.7659 | 0 | 1.7894 | 0 | 1.7776 | 0.7 | 75.9528
799 | 1.767 | 0 | 1.7929 | 0 | 1.7799 | 0.7 | 75.9824
799.5 | 1.7663 | 0 | 1.7919 | 0 | 1.7791 | 0.7 | 76.0121
800 | 1.7646 | 0 | 1.791 | 0 | 1.7778 | 0.7 | 76.0417
800.5 | 1.7589 | 0 | 1.7877 | 0 | 1.7733 | 0.7 | 76.0713
801 | 1.7503 | 0 | 1.7812 | 0 | 1.7657 | 0.7 | 76.1008
801.5 | 1.7395 | 0 | 1.7714 | 0 | 1.7555 | 0.7 | 76.1301
802 | 1.7284 | 0 | 1.7594 | 0 | 1.7439 | 0.7 | 76.1593
802.5 | 1.717 | 0 | 1.7469 | 0 | 1.7319 | 0.7 | 76.1883
803 | 1.7074 | 0 | 1.7368 | 0 | 1.7221 | 0.7 | 76.217
804 | 1.7009 | 0 | 1.7313 | 0 | 1.7161 | 0.7 | 76.2744
804.5 | 1.6962 | 0 | 1.7242 | 0 | 1.7102 | 0.7 | 76.3029
805 | 1.6941 | 0 | 1.7208 | 0 | 1.7074 | 0.7 | 76.3314
805.5 | 1.6945 | 0 | 1.72 | 0 | 1.7073 | 0.7 | 76.3598
806 | 1.694 | 0 | 1.7225 | 0 | 1.7083 | 0.7 | 76.3883
806.5 | 1.692 | 0 | 1.7211 | 0 | 1.7065 | 0.7 | 76.4168
807 | 1.6882 | 0 | 1.72 | 0 | 1.7041 | 0.7 | 76.4452
807.5 | 1.682 | 0 | 1.716 | 0 | 1.699 | 0.7 | 76.4735
808 | 1.6729 | 0 | 1.7095 | 0 | 1.6912 | 0.7 | 76.5018
809 | 1.6635 | 0 | 1.7016 | 0 | 1.6826 | 0.7 | 76.558
809.5 | 1.6553 | 0 | 1.6938 | 0 | 1.6745 | 0.7 | 76.586
810 | 1.6484 | 0 | 1.6827 | 0 | 1.6656 | 0.7 | 76.6138
810.5 | 1.644 | 0 | 1.6796 | 0 | 1.6618 | 0.7 | 76.6416
811 | 1.6445 | 0 | 1.6787 | 0 | 1.6616 | 0.7 | 76.6693
811.5 | 1.6491 | 0 | 1.6825 | 0 | 1.6658 | 0.7 | 76.697
812 | 1.6574 | 0 | 1.6891 | 0 | 1.6732 | 0.7 | 76.7248
812.5 | 1.6673 | 0 | 1.6999 | 0 | 1.6836 | 0.7 | 76.7528
813 | 1.678 | 0 | 1.7104 | 0 | 1.6942 | 0.7 | 76.7809
813.5 | 1.6905 | 0 | 1.719 | 0 | 1.7048 | 0.7 | 76.8093
814 | 1.704 | 0 | 1.73 | 0 | 1.717 | 0.7 | 76.8378
815 | 1.7172 | 0 | 1.7421 | 0 | 1.7296 | 0.7 | 76.8952
815.5 | 1.7274 | 0 | 1.7517 | 0 | 1.7396 | 0.7 | 76.9241
816 | 1.733 | 0 | 1.7593 | 0 | 1.7462 | 0.7 | 76.9532
816.5 | 1.7367 | 0 | 1.7658 | 0 | 1.7512 | 0.7 | 76.9823
817 | 1.7367 | 0 | 1.7679 | 0 | 1.7523 | 0.7 | 77.0115
817.5 | 1.7324 | 0 | 1.7662 | 0 | 1.7493 | 0.7 | 77.0407
818 | 1.7255 | 0 | 1.7616 | 0 | 1.7435 | 0.7 | 77.0698
818.5 | 1.7187 | 0 | 1.7532 | 0 | 1.7359 | 0.7 | 77.0988
819 | 1.7124 | 0 | 1.7425 | 0 | 1.7274 | 0.7 | 77.1277
820 | 1.7052 | 0 | 1.7365 | 0 | 1.7209 | 0.7 | 77.1851
820.5 | 1.6973 | 0 | 1.7274 | 0 | 1.7124 | 0.7 | 77.2137
821 | 1.6852 | 0 | 1.7178 | 0 | 1.7015 | 0.7 | 77.2422
821.5 | 1.6699 | 0 | 1.7065 | 0 | 1.6882 | 0.7 | 77.2704
822 | 1.6539 | 0 | 1.6967 | 0 | 1.6753 | 0.7 | 77.2985
822.5 | 1.6375 | 0 | 1.686 | 0 | 1.6618 | 0.7 | 77.3263
823 | 1.6214 | 0 | 1.6741 | 0 | 1.6477 | 0.7 | 77.3539
823.5 | 1.6089 | 0 | 1.6622 | 0 | 1.6355 | 0.7 | 77.3812
824 | 1.6001 | 0 | 1.6514 | 0 | 1.6258 | 0.7 | 77.4084
824.5 | 1.5944 | 0 | 1.6442 | 0 | 1.6193 | 0.7 | 77.4354
825 | 1.5893 | 0 | 1.6402 | 0 | 1.6147 | 0.7 | 77.4624
826 | 1.5851 | 0 | 1.6337 | 0 | 1.6094 | 0.7 | 77.5161
826.5 | 1.5785 | 0 | 1.6321 | 0 | 1.6053 | 0.7 | 77.5429
827 | 1.5708 | 0 | 1.6284 | 0 | 1.5996 | 0.7 | 77.5696
827.5 | 1.5614 | 0 | 1.6246 | 0 | 1.593 | 0.7 | 77.5962
828 | 1.5513 | 0 | 1.6216 | 0 | 1.5864 | 0.7 | 77.6227
828.5 | 1.541 | 0 | 1.6158 | 0 | 1.5784 | 0.7 | 77.6491
829 | 1.5322 | 0 | 1.6066 | 0 | 1.5694 | 0.7 | 77.6753
829.5 | 1.5253 | 0 | 1.5989 | 0 | 1.5621 | 0.7 | 77.7014
830 | 1.5218 | 0 | 1.5921 | 0 | 1.557 | 0.7 | 77.7274
831 | 1.5208 | 0 | 1.5882 | 0 | 1.5545 | 0.7 | 77.7793
831.5 | 1.523 | 0 | 1.5872 | 0 | 1.5551 | 0.7 | 77.8052
832 | 1.5279 | 0 | 1.5906 | 0 | 1.5592 | 0.7 | 77.8311
832.5 | 1.5343 | 0 | 1.5939 | 0 | 1.5641 | 0.7 | 77.8572
833 | 1.5398 | 0 | 1.6009 | 0 | 1.5703 | 0.7 | 77.8833
833.5 | 1.5426 | 0 | 1.6058 | 0 | 1.5742 | 0.7 | 77.9095
834 | 1.5431 | 0 | 1.6103 | 0 | 1.5767 | 0.7 | 77.9357
834.5 | 1.5412 | 0 | 1.6099 | 0 | 1.5755 | 0.7 | 77.962
835 | 1.5378 | 0 | 1.6073 | 0 | 1.5726 | 0.7 | 77.9882
835.5 | 1.5343 | 0 | 1.6033 | 0 | 1.5688 | 0.7 | 78.0144
836 | 1.532 | 0 | 1.6002 | 0 | 1.5661 | 0.7 | 78.0405
837 | 1.5315 | 0 | 1.5964 | 0 | 1.5639 | 0.7 | 78.0927
837.5 | 1.5321 | 0 | 1.5941 | 0 | 1.5631 | 0.7 | 78.1188
838 | 1.5344 | 0 | 1.5949 | 0 | 1.5646 | 0.7 | 78.1448
838.5 | 1.5373 | 0 | 1.596 | 0 | 1.5666 | 0.7 | 78.1709
839 | 1.5383 | 0 | 1.5956 | 0 | 1.567 | 0.7 | 78.197
839.5 | 1.5388 | 0 | 1.5986 | 0 | 1.5687 | 0.7 | 78.2232
840 | 1.5383 | 0 | 1.5991 | 0 | 1.5687 | 0.7 | 78.2493
840.5 | 1.5382 | 0 | 1.6001 | 0 | 1.5691 | 0.7 | 78.2755
841 | 1.5384 | 0 | 1.603 | 0 | 1.5707 | 0.7 | 78.3016
842 | 1.5414 | 0 | 1.6046 | 0 | 1.573 | 0.7 | 78.354
842.5 | 1.5465 | 0 | 1.6077 | 0 | 1.5771 | 0.7 | 78.3803
843 | 1.5531 | 0 | 1.6169 | 0 | 1.585 | 0.7 | 78.4066
843.5 | 1.5624 | 0 | 1.6246 | 0 | 1.5935 | 0.7 | 78.4331
844 | 1.572 | 0 | 1.6289 | 0 | 1.6004 | 0.7 | 78.4597
844.5 | 1.58 | 0 | 1.6315 | 0 | 1.6058 | 0.7 | 78.4865
845 | 1.5866 | 0 | 1.6372 | 0 | 1.6119 | 0.7 | 78.5133
845.5 | 1.5905 | 0 | 1.6414 | 0 | 1.6159 | 0.7 | 78.5402
846 | 1.5919 | 0 | 1.6422 | 0 | 1.617 | 0.7 | 78.5671
847 | 1.591 | 0 | 1.6408 | 0 | 1.6159 | 0.7 | 78.621
847.5 | 1.5895 | 0 | 1.6412 | 0 | 1.6154 | 0.7 | 78.6479
848 | 1.5882 | 0 | 1.6404 | 0 | 1.6143 | 0.7 | 78.6748
848.5 | 1.588 | 0 | 1.6424 | 0 | 1.6152 | 0.7 | 78.7017
849 | 1.5894 | 0 | 1.6412 | 0 | 1.6153 | 0.7 | 78.7287
849.5 | 1.5904 | 0 | 1.6394 | 0 | 1.6149 | 0.7 | 78.7556
850 | 1.5937 | 0 | 1.6408 | 0 | 1.6172 | 0.7 | 78.7825
850.5 | 1.5976 | 0 | 1.6457 | 0 | 1.6217 | 0.7 | 78.8095
851 | 1.601 | 0 | 1.6511 | 0 | 1.626 | 0.7 | 78.8366
851.5 | 1.603 | 0 | 1.6524 | 0 | 1.6277 | 0.7 | 78.8637
852 | 1.6031 | 0 | 1.6546 | 0 | 1.6288 | 0.7 | 78.8908
853 | 1.601 | 0 | 1.6585 | 0 | 1.6297 | 0.7 | 78.9451
853.5 | 1.599 | 0 | 1.6556 | 0 | 1.6273 | 0.7 | 78.9723
854 | 1.5977 | 0 | 1.6534 | 0 | 1.6256 | 0.7 | 78.9994
854.5 | 1.5984 | 0 | 1.6498 | 0 | 1.6241 | 0.7 | 79.0265
855 | 1.6014 | 0 | 1.6491 | 0 | 1.6253 | 0.7 | 79.0535
855.5 | 1.6079 | 0 | 1.651 | 0 | 1.6295 | 0.7 | 79.0807
856 | 1.6156 | 0 | 1.6543 | 0 | 1.635 | 0.7 | 79.1079
856.5 | 1.6234 | 0 | 1.6596 | 0 | 1.6415 | 0.7 | 79.1352
857 | 1.6294 | 0 | 1.6648 | 0 | 1.6471 | 0.7 | 79.1626
858 | 1.6313 | 0 | 1.6676 | 0 | 1.6495 | 0.7 | 79.2175
858.5 | 1.6282 | 0 | 1.6711 | 0 | 1.6497 | 0.7 | 79.245
859 | 1.6218 | 0 | 1.6716 | 0 | 1.6467 | 0.7 | 79.2725
859.5 | 1.6142 | 0 | 1.6632 | 0 | 1.6387 | 0.7 | 79.2999
860 | 1.6054 | 0 | 1.6566 | 0 | 1.631 | 0.7 | 79.3271
860.5 | 1.5972 | 0 | 1.6494 | 0 | 1.6233 | 0.7 | 79.3542
861 | 1.5904 | 0 | 1.6401 | 0 | 1.6152 | 0.7 | 79.3812
861.5 | 1.5864 | 0 | 1.6366 | 0 | 1.6115 | 0.7 | 79.4081
862 | 1.585 | 0 | 1.6325 | 0 | 1.6088 | 0.7 | 79.4349
862.5 | 1.5848 | 0 | 1.6344 | 0 | 1.6096 | 0.7 | 79.4618
863 | 1.5853 | 0 | 1.6371 | 0 | 1.6112 | 0.7 | 79.4886
864 | 1.5853 | 0 | 1.6409 | 0 | 1.6131 | 0.7 | 79.5423
864.5 | 1.5855 | 0 | 1.6439 | 0 | 1.6147 | 0.7 | 79.5692
865 | 1.5865 | 0 | 1.6426 | 0 | 1.6145 | 0.7 | 79.5961
865.5 | 1.5878 | 0 | 1.6424 | 0 | 1.6151 | 0.7 | 79.6231
866 | 1.5917 | 0 | 1.6436 | 0 | 1.6176 | 0.7 | 79.65
866.5 | 1.5996 | 0 | 1.6465 | 0 | 1.6231 | 0.7 | 79.677
867 | 1.6134 | 0 | 1.657 | 0 | 1.6352 | 0.7 | 79.7042
867.5 | 1.6323 | 0 | 1.6696 | 0 | 1.651 | 0.7 | 79.7315
868 | 1.649 | 0 | 1.6899 | 0 | 1.6695 | 0.7 | 79.7592
869 | 1.6755 | 0 | 1.7062 | 0 | 1.6908 | 0.7 | 79.8152
869.5 | 1.7076 | 0 | 1.7308 | 0 | 1.7192 | 0.7 | 79.8436
870 | 1.7408 | 0 | 1.7583 | 0 | 1.7495 | 0.7 | 79.8725
870.5 | 1.7702 | 0 | 1.7861 | 0 | 1.7781 | 0.7 | 79.9019
871 | 1.7933 | 0 | 1.8067 | 0 | 1.8 | 0.7 | 79.9318
871.5 | 1.8081 | 0 | 1.8254 | 0 | 1.8168 | 0.7 | 79.9619
872 | 1.8151 | 0 | 1.8356 | 0 | 1.8253 | 0.7 | 79.9922
872.5 | 1.8134 | 0 | 1.8406 | 0 | 1.827 | 0.7 | 80.0227
873 | 1.8035 | 0 | 1.8366 | 0 | 1.8201 | 0.7 | 80.0531
873.5 | 1.7859 | 0 | 1.8271 | 0 | 1.8065 | 0.7 | 80.0833
874 | 1.7759 | 0 | 1.8116 | 0 | 1.7937 | 0.7 | 80.1133
875 | 1.7664 | 0 | 1.8047 | 0 | 1.7856 | 0.7 | 80.173
875.5 | 1.7565 | 0 | 1.7937 | 0 | 1.7751 | 0.7 | 80.2026
876 | 1.7472 | 0 | 1.7839 | 0 | 1.7655 | 0.7 | 80.2321
876.5 | 1.7388 | 0 | 1.7746 | 0 | 1.7567 | 0.7 | 80.2615
877 | 1.7316 | 0 | 1.7666 | 0 | 1.7491 | 0.7 | 80.2907
877.5 | 1.7248 | 0 | 1.7607 | 0 | 1.7427 | 0.7 | 80.3198
878 | 1.7191 | 0 | 1.7544 | 0 | 1.7367 | 0.7 | 80.3488
878.5 | 1.7152 | 0 | 1.7488 | 0 | 1.732 | 0.7 | 80.3777
879 | 1.7129 | 0 | 1.7481 | 0 | 1.7305 | 0.7 | 80.4065
880 | 1.7114 | 0 | 1.7459 | 0 | 1.7287 | 0.7 | 80.4642
880.5 | 1.7087 | 0 | 1.7448 | 0 | 1.7268 | 0.7 | 80.493
881 | 1.7039 | 0 | 1.7421 | 0 | 1.723 | 0.7 | 80.5217
881.5 | 1.6981 | 0 | 1.7379 | 0 | 1.718 | 0.7 | 80.5504
882 | 1.6907 | 0 | 1.7332 | 0 | 1.7119 | 0.7 | 80.579
882.5 | 1.6824 | 0 | 1.728 | 0 | 1.7052 | 0.7 | 80.6075
883 | 1.6734 | 0 | 1.7225 | 0 | 1.6979 | 0.7 | 80.6358
883.5 | 1.6644 | 0 | 1.7114 | 0 | 1.6879 | 0.7 | 80.6641
884 | 1.6548 | 0 | 1.702 | 0 | 1.6784 | 0.7 | 80.6921
884.5 | 1.6441 | 0 | 1.6935 | 0 | 1.6688 | 0.7 | 80.72
885 | 1.6332 | 0 | 1.6815 | 0 | 1.6574 | 0.7 | 80.7477
886 | 1.6234 | 0 | 1.6737 | 0 | 1.6486 | 0.7 | 80.8028
886.5 | 1.6136 | 0 | 1.6668 | 0 | 1.6402 | 0.7 | 80.8302
887 | 1.6056 | 0 | 1.6601 | 0 | 1.6329 | 0.7 | 80.8575
887.5 | 1.5989 | 0 | 1.6571 | 0 | 1.628 | 0.7 | 80.8847
888 | 1.5944 | 0 | 1.652 | 0 | 1.6232 | 0.7 | 80.9118
888.5 | 1.5914 | 0 | 1.6497 | 0 | 1.6205 | 0.7 | 80.9388
889 | 1.5869 | 0 | 1.6417 | 0 | 1.6143 | 0.7 | 80.9658
889.5 | 1.5798 | 0 | 1.6363 | 0 | 1.6081 | 0.7 | 80.9926
890 | 1.5698 | 0 | 1.629 | 0 | 1.5994 | 0.7 | 81.0193
891 | 1.5596 | 0 | 1.6204 | 0 | 1.59 | 0.7 | 81.0725
891.5 | 1.5502 | 0 | 1.6143 | 0 | 1.5822 | 0.7 | 81.0989
892 | 1.5423 | 0 | 1.6102 | 0 | 1.5762 | 0.7 | 81.1252
892.5 | 1.5369 | 0 | 1.6092 | 0 | 1.5731 | 0.7 | 81.1515
893 | 1.5324 | 0 | 1.6097 | 0 | 1.5711 | 0.7 | 81.1777
893.5 | 1.5294 | 0 | 1.6068 | 0 | 1.5681 | 0.7 | 81.2038
894 | 1.5273 | 0 | 1.6069 | 0 | 1.5671 | 0.7 | 81.23
894.5 | 1.5235 | 0 | 1.6012 | 0 | 1.5623 | 0.7 | 81.2561
895 | 1.5191 | 0 | 1.5963 | 0 | 1.5577 | 0.7 | 81.2821
896 | 1.5144 | 0 | 1.5909 | 0 | 1.5526 | 0.7 | 81.3339
896.5 | 1.5098 | 0 | 1.5854 | 0 | 1.5476 | 0.7 | 81.3597
897 | 1.5055 | 0 | 1.579 | 0 | 1.5422 | 0.7 | 81.3855
897.5 | 1.5007 | 0 | 1.5747 | 0 | 1.5377 | 0.7 | 81.4111
898 | 1.4951 | 0 | 1.57 | 0 | 1.5325 | 0.7 | 81.4367
898.5 | 1.4873 | 0 | 1.5624 | 0 | 1.5248 | 0.7 | 81.4622
899 | 1.4765 | 0 | 1.5524 | 0 | 1.5145 | 0.7 | 81.4875
899.5 | 1.464 | 0 | 1.5397 | 0 | 1.5019 | 0.7 | 81.5127
900 | 1.4507 | 0 | 1.5254 | 0 | 1.4881 | 0.7 | 81.5376
900.5 | 1.4382 | 0 | 1.5108 | 0 | 1.4745 | 0.7 | 81.5623
901 | 1.427 | 0 | 1.4982 | 0 | 1.4626 | 0.7 | 81.5867
902 | 1.4176 | 0 | 1.4864 | 0 | 1.452 | 0.7 | 81.6353
902.5 | 1.4111 | 0 | 1.4768 | 0 | 1.4439 | 0.7 | 81.6595
903 | 1.4052 | 0 | 1.4692 | 0 | 1.4372 | 0.7 | 81.6835
903.5 | 1.3999 | 0 | 1.4632 | 0 | 1.4316 | 0.7 | 81.7074
904 | 1.3945 | 0 | 1.4564 | 0 | 1.4255 | 0.7 | 81.7312
904.5 | 1.3881 | 0 | 1.4494 | 0 | 1.4187 | 0.7 | 81.7549
905 | 1.3809 | 0 | 1.4422 | 0 | 1.4115 | 0.7 | 81.7785
905.5 | 1.3739 | 0 | 1.4347 | 0 | 1.4043 | 0.7 | 81.8019
906 | 1.3674 | 0 | 1.427 | 0 | 1.3972 | 0.7 | 81.8253
907 | 1.3622 | 0 | 1.4204 | 0 | 1.3913 | 0.7 | 81.8718
907.5 | 1.361 | 0 | 1.4167 | 0 | 1.3889 | 0.7 | 81.8949
908 | 1.3645 | 0 | 1.4179 | 0 | 1.3912 | 0.7 | 81.9181
908.5 | 1.3713 | 0 | 1.4235 | 0 | 1.3974 | 0.7 | 81.9413
909 | 1.381 | 0 | 1.4329 | 0 | 1.4069 | 0.7 | 81.9647
909.5 | 1.3932 | 0 | 1.4457 | 0 | 1.4194 | 0.7 | 81.9883
910 | 1.4058 | 0 | 1.4604 | 0 | 1.4331 | 0.7 | 82.012
910.5 | 1.4176 | 0 | 1.4745 | 0 | 1.4461 | 0.7 | 82.036
911 | 1.4271 | 0 | 1.4869 | 0 | 1.457 | 0.7 | 82.0602
912 | 1.4335 | 0 | 1.4964 | 0 | 1.465 | 0.7 | 82.1089
912.5 | 1.438 | 0 | 1.5021 | 0 | 1.4701 | 0.7 | 82.1334
913 | 1.4422 | 0 | 1.5064 | 0 | 1.4743 | 0.7 | 82.1579
913.5 | 1.4454 | 0 | 1.5096 | 0 | 1.4775 | 0.7 | 82.1825
914 | 1.4491 | 0 | 1.5139 | 0 | 1.4815 | 0.7 | 82.2072
914.5 | 1.454 | 0 | 1.5196 | 0 | 1.4868 | 0.7 | 82.2319
915 | 1.4614 | 0 | 1.5258 | 0 | 1.4936 | 0.7 | 82.2567
915.5 | 1.4725 | 0 | 1.5368 | 0 | 1.5046 | 0.7 | 82.2817
916 | 1.4876 | 0 | 1.5506 | 0 | 1.5191 | 0.7 | 82.3069
916.5 | 1.5053 | 0 | 1.5686 | 0 | 1.5369 | 0.7 | 82.3324
917 | 1.5231 | 0 | 1.586 | 0 | 1.5546 | 0.7 | 82.3581
918 | 1.5409 | 0 | 1.601 | 0 | 1.571 | 0.7 | 82.4102
918.5 | 1.5574 | 0 | 1.6167 | 0 | 1.5871 | 0.7 | 82.4366
919 | 1.5721 | 0 | 1.628 | 0 | 1.6001 | 0.7 | 82.4631
919.5 | 1.5869 | 0 | 1.6402 | 0 | 1.6135 | 0.7 | 82.4899
920 | 1.6006 | 0 | 1.6525 | 0 | 1.6266 | 0.7 | 82.5169
920.5 | 1.6133 | 0 | 1.6614 | 0 | 1.6373 | 0.7 | 82.5441
921 | 1.6256 | 0 | 1.6722 | 0 | 1.6489 | 0.7 | 82.5715
921.5 | 1.6384 | 0 | 1.6823 | 0 | 1.6604 | 0.7 | 82.5991
922 | 1.6511 | 0 | 1.6941 | 0 | 1.6726 | 0.7 | 82.6268
923 | 1.6614 | 0 | 1.7041 | 0 | 1.6828 | 0.7 | 82.6828
923.5 | 1.6707 | 0 | 1.7131 | 0 | 1.6919 | 0.7 | 82.7109
924 | 1.6805 | 0 | 1.7225 | 0 | 1.7015 | 0.7 | 82.7392
924.5 | 1.691 | 0 | 1.7304 | 0 | 1.7107 | 0.7 | 82.7676
925 | 1.7018 | 0 | 1.74 | 0 | 1.7209 | 0.7 | 82.7962
925.5 | 1.7121 | 0 | 1.7511 | 0 | 1.7316 | 0.7 | 82.825
926 | 1.7259 | 0 | 1.7633 | 0 | 1.7446 | 0.7 | 82.8539
926.5 | 1.7446 | 0 | 1.7768 | 0 | 1.7607 | 0.7 | 82.8831
927 | 1.7699 | 0 | 1.7986 | 0 | 1.7842 | 0.7 | 82.9127
927.5 | 1.798 | 0 | 1.8258 | 0 | 1.8119 | 0.7 | 82.9426
928 | 1.8233 | 0 | 1.8503 | 0 | 1.8368 | 0.7 | 82.9731
929 | 1.8436 | 0 | 1.8734 | 0 | 1.8585 | 0.7 | 83.0346
929.5 | 1.8574 | 0 | 1.8899 | 0 | 1.8736 | 0.7 | 83.0657
930 | 1.8643 | 0 | 1.9012 | 0 | 1.8827 | 0.7 | 83.097
930.5 | 1.8732 | 0 | 1.9047 | 0 | 1.8889 | 0.7 | 83.1285
931 | 1.8835 | 0 | 1.913 | 0 | 1.8982 | 0.7 | 83.16
931.5 | 1.8976 | 0 | 1.9246 | 0 | 1.9111 | 0.7 | 83.1918
932 | 1.9128 | 0 | 1.9348 | 0 | 1.9238 | 0.7 | 83.2237
932.5 | 1.9267 | 0 | 1.9493 | 0 | 1.938 | 0.7 | 83.2559
933 | 1.936 | 0 | 1.9625 | 0 | 1.9493 | 0.7 | 83.2883
934 | 1.9383 | 0 | 1.966 | 0 | 1.9522 | 0.7 | 83.3533
934.5 | 1.9316 | 0 | 1.9677 | 0 | 1.9497 | 0.7 | 83.3858
935 | 1.9176 | 0 | 1.9612 | 0 | 1.9394 | 0.7 | 83.4183
935.5 | 1.901 | 0 | 1.9481 | 0 | 1.9246 | 0.7 | 83.4505
936 | 1.8902 | 0 | 1.9307 | 0 | 1.9105 | 0.7 | 83.4824
936.5 | 1.8783 | 0 | 1.9205 | 0 | 1.8994 | 0.7 | 83.5142
937 | 1.8659 | 0 | 1.9087 | 0 | 1.8873 | 0.7 | 83.5457
937.5 | 1.8524 | 0 | 1.894 | 0 | 1.8732 | 0.7 | 83.5771
938 | 1.8393 | 0 | 1.8798 | 0 | 1.8595 | 0.7 | 83.6082
938.5 | 1.8286 | 0 | 1.8698 | 0 | 1.8492 | 0.7 | 83.6391
939 | 1.8208 | 0 | 1.8602 | 0 | 1.8405 | 0.7 | 83.6698
940 | 1.8154 | 0 | 1.8549 | 0 | 1.8351 | 0.7 | 83.7311
940.5 | 1.8114 | 0 | 1.8493 | 0 | 1.8303 | 0.7 | 83.7616
941 | 1.8077 | 0 | 1.8468 | 0 | 1.8272 | 0.7 | 83.7921
941.5 | 1.803 | 0 | 1.843 | 0 | 1.823 | 0.7 | 83.8225
942 | 1.7937 | 0 | 1.8383 | 0 | 1.816 | 0.7 | 83.8528
942.5 | 1.7785 | 0 | 1.8254 | 0 | 1.802 | 0.7 | 83.883
943 | 1.7585 | 0 | 1.8071 | 0 | 1.7828 | 0.7 | 83.9129
943.5 | 1.7358 | 0 | 1.7844 | 0 | 1.7601 | 0.7 | 83.9424
944 | 1.7122 | 0 | 1.7635 | 0 | 1.7378 | 0.7 | 83.9715
945 | 1.6887 | 0 | 1.7398 | 0 | 1.7142 | 0.7 | 84.0291
945.5 | 1.6683 | 0 | 1.7151 | 0 | 1.6917 | 0.7 | 84.0575
946 | 1.651 | 0 | 1.6951 | 0 | 1.6731 | 0.7 | 84.0855
946.5 | 1.6384 | 0 | 1.6851 | 0 | 1.6618 | 0.7 | 84.1133
947 | 1.6308 | 0 | 1.6804 | 0 | 1.6556 | 0.7 | 84.1409
947.5 | 1.6266 | 0 | 1.6813 | 0 | 1.654 | 0.7 | 84.1685
948 | 1.6236 | 0 | 1.6814 | 0 | 1.6525 | 0.7 | 84.1961
948.5 | 1.6221 | 0 | 1.6798 | 0 | 1.651 | 0.7 | 84.2236
949 | 1.6228 | 0 | 1.6783 | 0 | 1.6506 | 0.7 | 84.2511
949.5 | 1.6244 | 0 | 1.6814 | 0 | 1.6529 | 0.7 | 84.2786
950 | 1.625 | 0 | 1.6823 | 0 | 1.6536 | 0.7 | 84.3062
951 | 1.6251 | 0 | 1.6809 | 0 | 1.653 | 0.7 | 84.3613
951.5 | 1.626 | 0 | 1.6811 | 0 | 1.6536 | 0.7 | 84.3889
952 | 1.6274 | 0 | 1.6831 | 0 | 1.6553 | 0.7 | 84.4164
952.5 | 1.6294 | 0 | 1.6866 | 0 | 1.658 | 0.7 | 84.444
953 | 1.6309 | 0 | 1.6902 | 0 | 1.6606 | 0.7 | 84.4717
953.5 | 1.6308 | 0 | 1.6864 | 0 | 1.6586 | 0.7 | 84.4994
954 | 1.6292 | 0 | 1.6812 | 0 | 1.6552 | 0.7 | 84.527
954.5 | 1.6255 | 0 | 1.6781 | 0 | 1.6518 | 0.7 | 84.5545
955 | 1.6197 | 0 | 1.6768 | 0 | 1.6482 | 0.7 | 84.582
956 | 1.6115 | 0 | 1.6693 | 0 | 1.6404 | 0.7 | 84.6368
956.5 | 1.6018 | 0 | 1.665 | 0 | 1.6334 | 0.7 | 84.6641
957 | 1.5926 | 0 | 1.656 | 0 | 1.6243 | 0.7 | 84.6913
957.5 | 1.5846 | 0 | 1.6499 | 0 | 1.6173 | 0.7 | 84.7183
958 | 1.5794 | 0 | 1.6459 | 0 | 1.6127 | 0.7 | 84.7452
958.5 | 1.5776 | 0 | 1.6421 | 0 | 1.6099 | 0.7 | 84.7721
959 | 1.5804 | 0 | 1.6378 | 0 | 1.6091 | 0.7 | 84.7989
959.5 | 1.5875 | 0 | 1.6407 | 0 | 1.6141 | 0.7 | 84.8257
960 | 1.5967 | 0 | 1.6488 | 0 | 1.6227 | 0.7 | 84.8527
960.5 | 1.6076 | 0 | 1.6577 | 0 | 1.6327 | 0.7 | 84.8798
961 | 1.6194 | 0 | 1.6644 | 0 | 1.6419 | 0.7 | 84.9071
962 | 1.6299 | 0 | 1.6763 | 0 | 1.6531 | 0.7 | 84.962
962.5 | 1.6387 | 0 | 1.6823 | 0 | 1.6605 | 0.7 | 84.9897
963 | 1.6447 | 0 | 1.692 | 0 | 1.6683 | 0.7 | 85.0174
963.5 | 1.6495 | 0 | 1.6999 | 0 | 1.6747 | 0.7 | 85.0453
964 | 1.6539 | 0 | 1.7031 | 0 | 1.6785 | 0.7 | 85.0732
964.5 | 1.6583 | 0 | 1.7061 | 0 | 1.6822 | 0.7 | 85.1012
965 | 1.6628 | 0 | 1.7094 | 0 | 1.6861 | 0.7 | 85.1293
965.5 | 1.6668 | 0 | 1.7141 | 0 | 1.6905 | 0.7 | 85.1574
966 | 1.6708 | 0 | 1.7169 | 0 | 1.6938 | 0.7 | 85.1856
967 | 1.6752 | 0 | 1.7196 | 0 | 1.6974 | 0.7 | 85.2421
967.5 | 1.6803 | 0 | 1.724 | 0 | 1.7022 | 0.7 | 85.2705
968 | 1.6861 | 0 | 1.7297 | 0 | 1.7079 | 0.7 | 85.2989
968.5 | 1.6916 | 0 | 1.7375 | 0 | 1.7146 | 0.7 | 85.3274
969 | 1.6978 | 0 | 1.7436 | 0 | 1.7207 | 0.7 | 85.356
969.5 | 1.7042 | 0 | 1.7501 | 0 | 1.7271 | 0.7 | 85.3848
970 | 1.7106 | 0 | 1.7566 | 0 | 1.7336 | 0.7 | 85.4136
970.5 | 1.7178 | 0 | 1.7631 | 0 | 1.7405 | 0.7 | 85.4426
971 | 1.7265 | 0 | 1.7707 | 0 | 1.7486 | 0.7 | 85.4716
971.5 | 1.7397 | 0 | 1.7776 | 0 | 1.7586 | 0.7 | 85.5009
972 | 1.7564 | 0 | 1.7893 | 0 | 1.7729 | 0.7 | 85.5303
973 | 1.7761 | 0 | 1.8058 | 0 | 1.7909 | 0.7 | 85.5897
973.5 | 1.7977 | 0 | 1.8248 | 0 | 1.8112 | 0.7 | 85.6197
974 | 1.8179 | 0 | 1.8431 | 0 | 1.8305 | 0.7 | 85.6501
974.5 | 1.8347 | 0 | 1.8631 | 0 | 1.8489 | 0.7 | 85.6807
975 | 1.8458 | 0 | 1.8793 | 0 | 1.8626 | 0.7 | 85.7116
975.5 | 1.8503 | 0 | 1.8891 | 0 | 1.8697 | 0.7 | 85.7427
976 | 1.8488 | 0 | 1.8918 | 0 | 1.8703 | 0.7 | 85.7739
976.5 | 1.8442 | 0 | 1.8888 | 0 | 1.8665 | 0.7 | 85.8051
977 | 1.839 | 0 | 1.8831 | 0 | 1.861 | 0.7 | 85.8361
978 | 1.8341 | 0 | 1.8774 | 0 | 1.8558 | 0.7 | 85.8981
978.5 | 1.8311 | 0 | 1.8723 | 0 | 1.8517 | 0.7 | 85.929
979 | 1.8329 | 0 | 1.8706 | 0 | 1.8518 | 0.7 | 85.9598
979.5 | 1.8376 | 0 | 1.8715 | 0 | 1.8546 | 0.7 | 85.9907
980 | 1.8459 | 0 | 1.8825 | 0 | 1.8642 | 0.7 | 86.0217
980.5 | 1.8561 | 0 | 1.8926 | 0 | 1.8744 | 0.7 | 86.0528
981 | 1.8664 | 0 | 1.9045 | 0 | 1.8855 | 0.7 | 86.0842
981.5 | 1.8767 | 0 | 1.9152 | 0 | 1.896 | 0.7 | 86.1157
982 | 1.8877 | 0 | 1.927 | 0 | 1.9073 | 0.7 | 86.1474
982.5 | 1.8961 | 0 | 1.9388 | 0 | 1.9175 | 0.7 | 86.1793
983 | 1.9022 | 0 | 1.9479 | 0 | 1.9251 | 0.7 | 86.2113
984 | 1.9061 | 0 | 1.9525 | 0 | 1.9293 | 0.7 | 86.2755
984.5 | 1.9079 | 0 | 1.9533 | 0 | 1.9306 | 0.7 | 86.3077
985 | 1.9076 | 0 | 1.9515 | 0 | 1.9296 | 0.7 | 86.3399
985.5 | 1.9065 | 0 | 1.9518 | 0 | 1.9291 | 0.7 | 86.372
986 | 1.9043 | 0 | 1.9492 | 0 | 1.9267 | 0.7 | 86.4041
986.5 | 1.9015 | 0 | 1.9454 | 0 | 1.9234 | 0.7 | 86.4362
987 | 1.8996 | 0 | 1.9429 | 0 | 1.9212 | 0.7 | 86.4683
987.5 | 1.8964 | 0 | 1.9401 | 0 | 1.9183 | 0.7 | 86.5003
988 | 1.8899 | 0 | 1.9371 | 0 | 1.9135 | 0.7 | 86.5322
989 | 1.8808 | 0 | 1.9323 | 0 | 1.9066 | 0.7 | 86.5959
989.5 | 1.8715 | 0 | 1.9223 | 0 | 1.8969 | 0.7 | 86.6276
990 | 1.862 | 0 | 1.9132 | 0 | 1.8876 | 0.7 | 86.6591
990.5 | 1.8529 | 0 | 1.9053 | 0 | 1.8791 | 0.7 | 86.6905
991 | 1.8446 | 0 | 1.8977 | 0 | 1.8711 | 0.7 | 86.7217
991.5 | 1.8376 | 0 | 1.8908 | 0 | 1.8642 | 0.7 | 86.7529
992 | 1.8305 | 0 | 1.8828 | 0 | 1.8567 | 0.7 | 86.7839
992.5 | 1.8219 | 0 | 1.8744 | 0 | 1.8482 | 0.7 | 86.8147
993 | 1.8096 | 0 | 1.8621 | 0 | 1.8359 | 0.7 | 86.8454
994 | 1.794 | 0 | 1.8481 | 0 | 1.821 | 0.7 | 86.9064
994.5 | 1.7763 | 0 | 1.8312 | 0 | 1.8037 | 0.7 | 86.9366
995 | 1.7589 | 0 | 1.8123 | 0 | 1.7856 | 0.7 | 86.9665
995.5 | 1.743 | 0 | 1.798 | 0 | 1.7705 | 0.7 | 86.9961
996 | 1.7287 | 0 | 1.7841 | 0 | 1.7564 | 0.7 | 87.0255
996.5 | 1.7187 | 0 | 1.7726 | 0 | 1.7456 | 0.7 | 87.0547
997 | 1.7141 | 0 | 1.7656 | 0 | 1.7399 | 0.7 | 87.0838
997.5 | 1.7139 | 0 | 1.7649 | 0 | 1.7394 | 0.7 | 87.1128
998 | 1.7186 | 0 | 1.7653 | 0 | 1.742 | 0.7 | 87.1418
999 | 1.727 | 0 | 1.7722 | 0 | 1.7496 | 0.7 | 87.2
999.5 | 1.7368 | 0 | 1.7836 | 0 | 1.7602 | 0.7 | 87.2292
1000 | 1.7481 | 0 | 1.7964 | 0 | 1.7722 | 0.7 | 87.2586
1000.5 | 1.7591 | 0 | 1.8093 | 0 | 1.7842 | 0.7 | 87.2883
1001 | 1.7688 | 0 | 1.8196 | 0 | 1.7942 | 0.7 | 87.3181
1001.5 | 1.7765 | 0 | 1.828 | 0 | 1.8023 | 0.7 | 87.3481
1002 | 1.7843 | 0 | 1.8326 | 0 | 1.8085 | 0.7 | 87.3782
1002.5 | 1.791 | 0 | 1.8375 | 0 | 1.8142 | 0.7 | 87.4084
1003 | 1.7971 | 0 | 1.8431 | 0 | 1.8201 | 0.7 | 87.4386
1003.5 | 1.801 | 0 | 1.8431 | 0 | 1.822 | 0.7 | 87.469
1004 | 1.8019 | 0 | 1.8469 | 0 | 1.8244 | 0.7 | 87.4994
1005 | 1.7991 | 0 | 1.8468 | 0 | 1.8229 | 0.7 | 87.5602
1005.5 | 1.7938 | 0 | 1.8464 | 0 | 1.8201 | 0.7 | 87.5905
1006 | 1.7826 | 0 | 1.84 | 0 | 1.8113 | 0.7 | 87.6208
1006.5 | 1.7672 | 0 | 1.8258 | 0 | 1.7965 | 0.7 | 87.6509
1007 | 1.7484 | 0 | 1.8092 | 0 | 1.7788 | 0.7 | 87.6806
1007.5 | 1.7286 | 0 | 1.7893 | 0 | 1.7589 | 0.7 | 87.7101
1008 | 1.7067 | 0 | 1.7713 | 0 | 1.739 | 0.7 | 87.7393
1008.5 | 1.6843 | 0 | 1.7519 | 0 | 1.7181 | 0.7 | 87.7681
1009 | 1.6624 | 0 | 1.7316 | 0 | 1.697 | 0.7 | 87.7965
1010 | 1.6405 | 0 | 1.712 | 0 | 1.6762 | 0.7 | 87.8528
1010.5 | 1.6182 | 0 | 1.6918 | 0 | 1.655 | 0.7 | 87.8805
1011 | 1.5964 | 0 | 1.677 | 0 | 1.6367 | 0.7 | 87.908
1011.5 | 1.5739 | 0 | 1.6585 | 0 | 1.6162 | 0.7 | 87.9351
1012 | 1.5534 | 0 | 1.6421 | 0 | 1.5977 | 0.7 | 87.9618
1012.5 | 1.5356 | 0 | 1.6274 | 0 | 1.5815 | 0.7 | 87.9883
1013 | 1.5214 | 0 | 1.6155 | 0 | 1.5685 | 0.7 | 88.0146
1013.5 | 1.5102 | 0 | 1.6073 | 0 | 1.5587 | 0.7 | 88.0407
1014 | 1.5034 | 0 | 1.6001 | 0 | 1.5518 | 0.7 | 88.0666
1014.5 | 1.5015 | 0 | 1.5966 | 0 | 1.5491 | 0.7 | 88.0924
1015 | 1.5019 | 0 | 1.5941 | 0 | 1.548 | 0.7 | 88.1182
1016 | 1.5033 | 0 | 1.5953 | 0 | 1.5493 | 0.7 | 88.1698
1016.5 | 1.5065 | 0 | 1.5972 | 0 | 1.5518 | 0.7 | 88.1957
1017 | 1.5098 | 0 | 1.5995 | 0 | 1.5547 | 0.7 | 88.2216
1017.5 | 1.5131 | 0 | 1.6027 | 0 | 1.5579 | 0.7 | 88.2475
1018 | 1.5149 | 0 | 1.6058 | 0 | 1.5603 | 0.7 | 88.2735
1018.5 | 1.5149 | 0 | 1.6078 | 0 | 1.5613 | 0.7 | 88.2995
1019 | 1.5142 | 0 | 1.608 | 0 | 1.5611 | 0.7 | 88.3255
1019.5 | 1.5134 | 0 | 1.6088 | 0 | 1.5611 | 0.7 | 88.3516
1020 | 1.5143 | 0 | 1.6097 | 0 | 1.562 | 0.7 | 88.3776
1021 | 1.5185 | 0 | 1.6112 | 0 | 1.5648 | 0.7 | 88.4297
1021.5 | 1.5265 | 0 | 1.6182 | 0 | 1.5724 | 0.7 | 88.4558
1022 | 1.5438 | 0 | 1.6276 | 0 | 1.5857 | 0.7 | 88.4822
1022.5 | 1.5695 | 0 | 1.643 | 0 | 1.6063 | 0.7 | 88.5088
1023 | 1.6018 | 0 | 1.662 | 0 | 1.6319 | 0.7 | 88.5357
1023.5 | 1.6364 | 0 | 1.6886 | 0 | 1.6625 | 0.7 | 88.5632
1024 | 1.6732 | 0 | 1.7166 | 0 | 1.6949 | 0.7 | 88.5912
1024.5 | 1.7125 | 0 | 1.7486 | 0 | 1.7305 | 0.7 | 88.6197
1025 | 1.7513 | 0 | 1.7831 | 0 | 1.7672 | 0.7 | 88.6489
1026 | 1.7858 | 0 | 1.816 | 0 | 1.8009 | 0.7 | 88.7083
1026.5 | 1.8144 | 0 | 1.8464 | 0 | 1.8304 | 0.7 | 88.7386
1027 | 1.8364 | 0 | 1.8749 | 0 | 1.8557 | 0.7 | 88.7693
1027.5 | 1.8551 | 0 | 1.8974 | 0 | 1.8762 | 0.7 | 88.8004
1028 | 1.8682 | 0 | 1.9136 | 0 | 1.8909 | 0.7 | 88.8318
1028.5 | 1.8736 | 0 | 1.9217 | 0 | 1.8977 | 0.7 | 88.8634
1029 | 1.8725 | 0 | 1.9261 | 0 | 1.8993 | 0.7 | 88.895
1029.5 | 1.8697 | 0 | 1.9253 | 0 | 1.8975 | 0.7 | 88.9267
1030 | 1.866 | 0 | 1.9239 | 0 | 1.895 | 0.7 | 88.9583
1030.5 | 1.8616 | 0 | 1.9191 | 0 | 1.8903 | 0.7 | 88.9898
1031 | 1.8547 | 0 | 1.9141 | 0 | 1.8844 | 0.7 | 89.0213
1032 | 1.8477 | 0 | 1.9051 | 0 | 1.8764 | 0.7 | 89.0839
1032.5 | 1.8392 | 0 | 1.8974 | 0 | 1.8683 | 0.7 | 89.1151
1033 | 1.8285 | 0 | 1.886 | 0 | 1.8573 | 0.7 | 89.1462
1033.5 | 1.8157 | 0 | 1.8728 | 0 | 1.8442 | 0.7 | 89.177
1034 | 1.8011 | 0 | 1.8591 | 0 | 1.8301 | 0.7 | 89.2077
1034.5 | 1.7878 | 0 | 1.8475 | 0 | 1.8176 | 0.7 | 89.238
1035 | 1.7759 | 0 | 1.8368 | 0 | 1.8064 | 0.7 | 89.2682
1035.5 | 1.7637 | 0 | 1.8278 | 0 | 1.7957 | 0.7 | 89.2983
1036 | 1.7539 | 0 | 1.8188 | 0 | 1.7863 | 0.7 | 89.3281
1037 | 1.7465 | 0 | 1.8106 | 0 | 1.7785 | 0.7 | 89.3875
1037.5 | 1.7419 | 0 | 1.8021 | 0 | 1.772 | 0.7 | 89.4171
1038 | 1.7401 | 0 | 1.8008 | 0 | 1.7704 | 0.7 | 89.4466
1038.5 | 1.74 | 0 | 1.7978 | 0 | 1.7689 | 0.7 | 89.4761
1039 | 1.7414 | 0 | 1.7972 | 0 | 1.7693 | 0.7 | 89.5056
1039.5 | 1.7443 | 0 | 1.7998 | 0 | 1.7721 | 0.7 | 89.5351
1040 | 1.7491 | 0 | 1.804 | 0 | 1.7766 | 0.7 | 89.5647
1040.5 | 1.755 | 0 | 1.8102 | 0 | 1.7826 | 0.7 | 89.5944
1041 | 1.7604 | 0 | 1.8149 | 0 | 1.7876 | 0.7 | 89.6241
1041.5 | 1.7656 | 0 | 1.8201 | 0 | 1.7929 | 0.7 | 89.654
1042 | 1.7703 | 0 | 1.822 | 0 | 1.7962 | 0.7 | 89.6839
1043 | 1.7782 | 0 | 1.8283 | 0 | 1.8033 | 0.7 | 89.7439
1043.5 | 1.791 | 0 | 1.8439 | 0 | 1.8174 | 0.7 | 89.774
1044 | 1.8066 | 0 | 1.8589 | 0 | 1.8328 | 0.7 | 89.8044
1044.5 | 1.8255 | 0 | 1.8777 | 0 | 1.8516 | 0.7 | 89.8351
1045 | 1.8465 | 0 | 1.8987 | 0 | 1.8726 | 0.7 | 89.8662
1045.5 | 1.8683 | 0 | 1.9193 | 0 | 1.8938 | 0.7 | 89.8976
1046 | 1.8887 | 0 | 1.9385 | 0 | 1.9136 | 0.7 | 89.9293
1046.5 | 1.9051 | 0 | 1.9519 | 0 | 1.9285 | 0.7 | 89.9613
1047 | 1.9165 | 0 | 1.9626 | 0 | 1.9396 | 0.7 | 89.9935
1048 | 1.9221 | 0 | 1.9691 | 0 | 1.9456 | 0.7 | 90.0583
1048.5 | 1.9271 | 0 | 1.9743 | 0 | 1.9507 | 0.7 | 90.0908
1049 | 1.9309 | 0 | 1.982 | 0 | 1.9564 | 0.7 | 90.1233
1049.5 | 1.9341 | 0 | 1.9858 | 0 | 1.9599 | 0.7 | 90.156
1050 | 1.9371 | 0 | 1.9921 | 0 | 1.9646 | 0.7 | 90.1887
1050.5 | 1.9418 | 0 | 1.9972 | 0 | 1.9695 | 0.7 | 90.2215
1051 | 1.9505 | 0 | 2.0042 | 0 | 1.9774 | 0.7 | 90.2543
1051.5 | 1.9631 | 0 | 2.0143 | 0 | 1.9887 | 0.7 | 90.2874
1052 | 1.9793 | 0 | 2.0281 | 0 | 2.0037 | 0.7 | 90.3207
1052.5 | 1.9954 | 0 | 2.0454 | 0 | 2.0204 | 0.7 | 90.3542
1053 | 2.0079 | 0 | 2.0611 | 0 | 2.0345 | 0.7 | 90.388
1054 | 2.0162 | 0 | 2.0714 | 0 | 2.0438 | 0.7 | 90.456
1054.5 | 2.0165 | 0 | 2.0772 | 0 | 2.0469 | 0.7 | 90.49
1055 | 2.0075 | 0 | 2.0719 | 0 | 2.0397 | 0.7 | 90.5241
1055.5 | 1.9894 | 0 | 2.0607 | 0 | 2.025 | 0.7 | 90.558
1056 | 1.9673 | 0 | 2.0388 | 0 | 2.003 | 0.7 | 90.5915
1056.5 | 1.9448 | 0 | 2.0156 | 0 | 1.9802 | 0.7 | 90.6247
1057 | 1.925 | 0 | 1.9938 | 0 | 1.9594 | 0.7 | 90.6576
1057.5 | 1.9104 | 0 | 1.9749 | 0 | 1.9427 | 0.7 | 90.6901
1058 | 1.8997 | 0 | 1.961 | 0 | 1.9304 | 0.7 | 90.7224
1059 | 1.8939 | 0 | 1.9507 | 0 | 1.9223 | 0.7 | 90.7866
1059.5 | 1.893 | 0 | 1.9475 | 0 | 1.9202 | 0.7 | 90.8186
1060 | 1.8952 | 0 | 1.9476 | 0 | 1.9214 | 0.7 | 90.8506
1060.5 | 1.8987 | 0 | 1.9496 | 0 | 1.9241 | 0.7 | 90.8827
1061 | 1.9015 | 0 | 1.9546 | 0 | 1.928 | 0.7 | 90.9148
1061.5 | 1.9028 | 0 | 1.9555 | 0 | 1.9291 | 0.7 | 90.9469
1062 | 1.9008 | 0 | 1.9574 | 0 | 1.9291 | 0.7 | 90.979
1062.5 | 1.8977 | 0 | 1.9574 | 0 | 1.9276 | 0.7 | 91.0112
1063 | 1.8925 | 0 | 1.9532 | 0 | 1.9228 | 0.7 | 91.0433
1063.5 | 1.8857 | 0 | 1.9474 | 0 | 1.9165 | 0.7 | 91.0753
1064 | 1.8786 | 0 | 1.94 | 0 | 1.9093 | 0.7 | 91.1071
1065 | 1.8717 | 0 | 1.9337 | 0 | 1.9027 | 0.7 | 91.1707
1065.5 | 1.8656 | 0 | 1.9282 | 0 | 1.8969 | 0.7 | 91.2023
1066 | 1.8596 | 0 | 1.9231 | 0 | 1.8913 | 0.7 | 91.2339
1066.5 | 1.852 | 0 | 1.9164 | 0 | 1.8842 | 0.7 | 91.2654
1067 | 1.8438 | 0 | 1.9086 | 0 | 1.8762 | 0.7 | 91.2967
1067.5 | 1.8358 | 0 | 1.9002 | 0 | 1.868 | 0.7 | 91.3279
1068 | 1.8317 | 0 | 1.8932 | 0 | 1.8625 | 0.7 | 91.359
1068.5 | 1.8303 | 0 | 1.8896 | 0 | 1.8599 | 0.7 | 91.39
1069 | 1.8331 | 0 | 1.8899 | 0 | 1.8615 | 0.7 | 91.421
1070 | 1.8392 | 0 | 1.8937 | 0 | 1.8664 | 0.7 | 91.4832
1070.5 | 1.8488 | 0 | 1.9015 | 0 | 1.8751 | 0.7 | 91.5143
1071 | 1.861 | 0 | 1.9152 | 0 | 1.8881 | 0.7 | 91.5457
1071.5 | 1.8732 | 0 | 1.9285 | 0 | 1.9008 | 0.7 | 91.5773
1072 | 1.8825 | 0 | 1.9396 | 0 | 1.911 | 0.7 | 91.609
1072.5 | 1.8895 | 0 | 1.948 | 0 | 1.9187 | 0.7 | 91.641
1073 | 1.8936 | 0 | 1.9525 | 0 | 1.923 | 0.7 | 91.673
1073.5 | 1.8955 | 0 | 1.9532 | 0 | 1.9243 | 0.7 | 91.705
1074 | 1.8931 | 0 | 1.9519 | 0 | 1.9225 | 0.7 | 91.7371
1075 | 1.8888 | 0 | 1.9492 | 0 | 1.919 | 0.7 | 91.8011
1075.5 | 1.8839 | 0 | 1.9449 | 0 | 1.9144 | 0.7 | 91.8331
1076 | 1.8792 | 0 | 1.9394 | 0 | 1.9093 | 0.7 | 91.8649
1076.5 | 1.8736 | 0 | 1.9365 | 0 | 1.905 | 0.7 | 91.8967
1077 | 1.8679 | 0 | 1.9331 | 0 | 1.9005 | 0.7 | 91.9284
1077.5 | 1.8625 | 0 | 1.9302 | 0 | 1.8964 | 0.7 | 91.9601
1078 | 1.8567 | 0 | 1.9255 | 0 | 1.8911 | 0.7 | 91.9916
1078.5 | 1.8505 | 0 | 1.9189 | 0 | 1.8847 | 0.7 | 92.0231
1079 | 1.8505 | 0 | 1.9149 | 0 | 1.8827 | 0.7 | 92.0545
1079.5 | 1.8571 | 0 | 1.9184 | 0 | 1.8878 | 0.7 | 92.0859
1080 | 1.8681 | 0 | 1.9275 | 0 | 1.8978 | 0.7 | 92.1175
1081 | 1.897 | 0 | 1.9482 | 0 | 1.9226 | 0.7 | 92.1811
1081.5 | 1.9399 | 0 | 1.987 | 0 | 1.9635 | 0.7 | 92.2135
1082 | 1.9903 | 0 | 2.0375 | 0 | 2.0139 | 0.7 | 92.2467
1082.5 | 2.0413 | 0 | 2.0936 | 0 | 2.0674 | 0.7 | 92.2807
1083 | 2.0843 | 0 | 2.1437 | 0 | 2.114 | 0.7 | 92.3155
1083.5 | 2.1141 | 0 | 2.1824 | 0 | 2.1482 | 0.7 | 92.351
1084 | 2.1301 | 0 | 2.2073 | 0 | 2.1687 | 0.7 | 92.387
1084.5 | 2.136 | 0 | 2.2185 | 0 | 2.1772 | 0.7 | 92.4232
1085 | 2.1307 | 0 | 2.217 | 0 | 2.1739 | 0.7 | 92.4595
1086 | 2.1168 | 0 | 2.205 | 0 | 2.1609 | 0.7 | 92.5317
1086.5 | 2.1109 | 0 | 2.196 | 0 | 2.1535 | 0.7 | 92.5677
1087 | 2.1081 | 0 | 2.1924 | 0 | 2.1503 | 0.7 | 92.6035
1087.5 | 2.1062 | 0 | 2.1903 | 0 | 2.1483 | 0.7 | 92.6394
1088 | 2.1034 | 0 | 2.1883 | 0 | 2.1459 | 0.7 | 92.6752
1088.5 | 2.0985 | 0 | 2.1848 | 0 | 2.1417 | 0.7 | 92.7109
1089 | 2.0924 | 0 | 2.1803 | 0 | 2.1364 | 0.7 | 92.7465
1089.5 | 2.0838 | 0 | 2.1717 | 0 | 2.1277 | 0.7 | 92.7821
1090 | 2.0727 | 0 | 2.1588 | 0 | 2.1157 | 0.7 | 92.8174
1090.5 | 2.0611 | 0 | 2.145 | 0 | 2.1031 | 0.7 | 92.8526
1091 | 2.0494 | 0 | 2.1312 | 0 | 2.0903 | 0.7 | 92.8875
1092 | 2.0389 | 0 | 2.12 | 0 | 2.0795 | 0.7 | 92.957
1092.5 | 2.03 | 0 | 2.1089 | 0 | 2.0694 | 0.7 | 92.9916
1093 | 2.02 | 0 | 2.0986 | 0 | 2.0593 | 0.7 | 93.026
1093.5 | 2.0095 | 0 | 2.087 | 0 | 2.0482 | 0.7 | 93.0602
1094 | 1.9995 | 0 | 2.0768 | 0 | 2.0382 | 0.7 | 93.0943
1094.5 | 1.9901 | 0 | 2.0649 | 0 | 2.0275 | 0.7 | 93.1282
1095 | 1.9813 | 0 | 2.0553 | 0 | 2.0183 | 0.7 | 93.1619
1095.5 | 1.9736 | 0 | 2.0472 | 0 | 2.0104 | 0.7 | 93.1955
1096 | 1.9677 | 0 | 2.042 | 0 | 2.0048 | 0.7 | 93.2289
1097 | 1.9648 | 0 | 2.0376 | 0 | 2.0012 | 0.7 | 93.2957
1097.5 | 1.9662 | 0 | 2.0391 | 0 | 2.0026 | 0.7 | 93.329
1098 | 1.9698 | 0 | 2.0436 | 0 | 2.0067 | 0.7 | 93.3625
1098.5 | 1.9797 | 0 | 2.0512 | 0 | 2.0154 | 0.7 | 93.396
1099 | 1.9957 | 0 | 2.0683 | 0 | 2.032 | 0.7 | 93.4297
1099.5 | 2.0167 | 0 | 2.0874 | 0 | 2.0521 | 0.7 | 93.4637
1100 | 2.0389 | 0 | 2.1103 | 0 | 2.0746 | 0.7 | 93.4981
1100.5 | 2.0605 | 0 | 2.1355 | 0 | 2.098 | 0.7 | 93.5329
1101 | 2.0759 | 0 | 2.1541 | 0 | 2.115 | 0.7 | 93.568
1102 | 2.0831 | 0 | 2.1677 | 0 | 2.1254 | 0.7 | 93.6387
1102.5 | 2.0825 | 0 | 2.1688 | 0 | 2.1256 | 0.7 | 93.6741
1103 | 2.074 | 0 | 2.1615 | 0 | 2.1178 | 0.7 | 93.7095
1103.5 | 2.0593 | 0 | 2.1485 | 0 | 2.1039 | 0.7 | 93.7447
1104 | 2.0459 | 0 | 2.1343 | 0 | 2.0901 | 0.7 | 93.7796
1104.5 | 2.0319 | 0 | 2.1223 | 0 | 2.0771 | 0.7 | 93.8143
1105 | 2.0151 | 0 | 2.1054 | 0 | 2.0602 | 0.7 | 93.8488
1105.5 | 1.9959 | 0 | 2.0888 | 0 | 2.0423 | 0.7 | 93.883
1106 | 1.9768 | 0 | 2.0696 | 0 | 2.0232 | 0.7 | 93.9169
1106.5 | 1.9551 | 0 | 2.0478 | 0 | 2.0015 | 0.7 | 93.9504
1107 | 1.9324 | 0 | 2.0266 | 0 | 1.9795 | 0.7 | 93.9836
1108 | 1.91 | 0 | 2.0012 | 0 | 1.9556 | 0.7 | 94.0492
1108.5 | 1.89 | 0 | 1.9783 | 0 | 1.9341 | 0.7 | 94.0816
1109 | 1.8757 | 0 | 1.9622 | 0 | 1.9189 | 0.7 | 94.1137
1109.5 | 1.8673 | 0 | 1.9526 | 0 | 1.91 | 0.7 | 94.1456
1110 | 1.8643 | 0 | 1.947 | 0 | 1.9056 | 0.7 | 94.1774
1110.5 | 1.8656 | 0 | 1.9462 | 0 | 1.9059 | 0.7 | 94.2092
1111 | 1.8725 | 0 | 1.9523 | 0 | 1.9124 | 0.7 | 94.241
1111.5 | 1.8844 | 0 | 1.9616 | 0 | 1.923 | 0.7 | 94.2729
1112 | 1.8975 | 0 | 1.9757 | 0 | 1.9366 | 0.7 | 94.3051
1113 | 1.9114 | 0 | 1.9888 | 0 | 1.9501 | 0.7 | 94.3699
1113.5 | 1.926 | 0 | 2.0023 | 0 | 1.9642 | 0.7 | 94.4025
1114 | 1.9398 | 0 | 2.0166 | 0 | 1.9782 | 0.7 | 94.4354
1114.5 | 1.9547 | 0 | 2.0321 | 0 | 1.9934 | 0.7 | 94.4685
1115 | 1.9689 | 0 | 2.0484 | 0 | 2.0086 | 0.7 | 94.5018
1115.5 | 1.9829 | 0 | 2.0617 | 0 | 2.0223 | 0.7 | 94.5354
1116 | 1.9959 | 0 | 2.0756 | 0 | 2.0358 | 0.7 | 94.5692
1116.5 | 2.0066 | 0 | 2.0898 | 0 | 2.0482 | 0.7 | 94.6032
1117 | 2.0137 | 0 | 2.0983 | 0 | 2.056 | 0.7 | 94.6374
1118 | 2.0163 | 0 | 2.1041 | 0 | 2.0602 | 0.7 | 94.706
1118.5 | 2.0159 | 0 | 2.1039 | 0 | 2.0599 | 0.7 | 94.7404
1119 | 2.0141 | 0 | 2.1028 | 0 | 2.0585 | 0.7 | 94.7747
1119.5 | 2.0115 | 0 | 2.102 | 0 | 2.0567 | 0.7 | 94.809
1120 | 2.0108 | 0 | 2.1026 | 0 | 2.0567 | 0.7 | 94.8433
1120.5 | 2.0124 | 0 | 2.1044 | 0 | 2.0584 | 0.7 | 94.8776
1121 | 2.0188 | 0 | 2.1102 | 0 | 2.0645 | 0.7 | 94.9119
1121.5 | 2.0291 | 0 | 2.1202 | 0 | 2.0747 | 0.7 | 94.9464
1122 | 2.0442 | 0 | 2.1349 | 0 | 2.0895 | 0.7 | 94.9811
1122.5 | 2.0616 | 0 | 2.1523 | 0 | 2.107 | 0.7 | 95.0161
1123 | 2.083 | 0 | 2.1747 | 0 | 2.1288 | 0.7 | 95.0514
1124 | 2.1052 | 0 | 2.2015 | 0 | 2.1534 | 0.7 | 95.1228
1124.5 | 2.1251 | 0 | 2.2277 | 0 | 2.1764 | 0.7 | 95.1588
1125 | 2.1418 | 0 | 2.2517 | 0 | 2.1967 | 0.7 | 95.1953
1125.5 | 2.1522 | 0 | 2.2691 | 0 | 2.2107 | 0.7 | 95.232
1126 | 2.1668 | 0 | 2.2817 | 0 | 2.2243 | 0.7 | 95.269
1126.5 | 2.1846 | 0 | 2.3019 | 0 | 2.2432 | 0.7 | 95.3062
1127 | 2.2015 | 0 | 2.323 | 0 | 2.2622 | 0.7 | 95.3437
1127.5 | 2.2186 | 0 | 2.3445 | 0 | 2.2816 | 0.7 | 95.3816
1128 | 2.2336 | 0 | 2.3691 | 0 | 2.3014 | 0.7 | 95.4198
1129 | 2.2474 | 0 | 2.3894 | 0 | 2.3184 | 0.7 | 95.4968
1129.5 | 2.2539 | 0 | 2.4056 | 0 | 2.3298 | 0.7 | 95.5355
1130 | 2.2513 | 0 | 2.4109 | 0 | 2.3311 | 0.7 | 95.5744
1130.5 | 2.2405 | 0 | 2.4062 | 0 | 2.3234 | 0.7 | 95.6132
1131 | 2.2231 | 0 | 2.3879 | 0 | 2.3055 | 0.7 | 95.6517
1131.5 | 2.2094 | 0 | 2.3622 | 0 | 2.2858 | 0.7 | 95.69
1132 | 2.195 | 0 | 2.3437 | 0 | 2.2693 | 0.7 | 95.728
1132.5 | 2.1792 | 0 | 2.3255 | 0 | 2.2524 | 0.7 | 95.7656
1133 | 2.1695 | 0 | 2.3087 | 0 | 2.2391 | 0.7 | 95.8031
1133.5 | 2.1674 | 0 | 2.3013 | 0 | 2.2344 | 0.7 | 95.8403
1134 | 2.1699 | 0 | 2.3005 | 0 | 2.2352 | 0.7 | 95.8776
1135 | 2.1841 | 0 | 2.3129 | 0 | 2.2485 | 0.7 | 95.9523
1135.5 | 2.2095 | 0 | 2.3428 | 0 | 2.2762 | 0.7 | 95.99
1136 | 2.2408 | 0 | 2.3828 | 0 | 2.3118 | 0.7 | 96.0283
1136.5 | 2.2719 | 0 | 2.424 | 0 | 2.3479 | 0.7 | 96.0671
1137 | 2.301 | 0 | 2.4621 | 0 | 2.3815 | 0.7 | 96.1065
1137.5 | 2.324 | 0 | 2.5006 | 0 | 2.4123 | 0.7 | 96.1464
1138 | 2.3375 | 0 | 2.5279 | 0 | 2.4327 | 0.7 | 96.1868
1138.5 | 2.3434 | 0 | 2.5397 | 0 | 2.4416 | 0.7 | 96.2274
1139 | 2.3415 | 0 | 2.5415 | 0 | 2.4415 | 0.7 | 96.2681
1140 | 2.3336 | 0 | 2.5376 | 0 | 2.4356 | 0.7 | 96.3494
1140.5 | 2.329 | 0 | 2.5314 | 0 | 2.4302 | 0.7 | 96.39
1141 | 2.3258 | 0 | 2.5321 | 0 | 2.429 | 0.7 | 96.4305
1141.5 | 2.321 | 0 | 2.5291 | 0 | 2.425 | 0.7 | 96.4709
1142 | 2.3132 | 0 | 2.522 | 0 | 2.4176 | 0.7 | 96.5113
1142.5 | 2.306 | 0 | 2.5148 | 0 | 2.4104 | 0.7 | 96.5515
1143 | 2.2983 | 0 | 2.5077 | 0 | 2.403 | 0.7 | 96.5916
1143.5 | 2.2893 | 0 | 2.4971 | 0 | 2.3932 | 0.7 | 96.6316
1144 | 2.28 | 0 | 2.4858 | 0 | 2.3829 | 0.7 | 96.6714
1145 | 2.2719 | 0 | 2.4757 | 0 | 2.3738 | 0.7 | 96.7507
1145.5 | 2.2666 | 0 | 2.4685 | 0 | 2.3676 | 0.7 | 96.7902
1146 | 2.2652 | 0 | 2.4649 | 0 | 2.3651 | 0.7 | 96.8296
1146.5 | 2.2664 | 0 | 2.4692 | 0 | 2.3678 | 0.7 | 96.869
1147 | 2.269 | 0 | 2.4718 | 0 | 2.3704 | 0.7 | 96.9085
1147.5 | 2.2691 | 0 | 2.4737 | 0 | 2.3714 | 0.7 | 96.948
1148 | 2.265 | 0 | 2.473 | 0 | 2.369 | 0.7 | 96.9875
1148.5 | 2.257 | 0 | 2.4636 | 0 | 2.3603 | 0.7 | 97.027
1149 | 2.2443 | 0 | 2.4507 | 0 | 2.3475 | 0.7 | 97.0662
1149.5 | 2.2289 | 0 | 2.4324 | 0 | 2.3306 | 0.7 | 97.1052
1150 | 2.2117 | 0 | 2.4116 | 0 | 2.3116 | 0.7 | 97.1439
1151 | 2.1955 | 0 | 2.3896 | 0 | 2.2925 | 0.7 | 97.2206
1151.5 | 2.1824 | 0 | 2.3704 | 0 | 2.2764 | 0.7 | 97.2587
1152 | 2.1731 | 0 | 2.3585 | 0 | 2.2658 | 0.7 | 97.2965
1152.5 | 2.1683 | 0 | 2.3496 | 0 | 2.2589 | 0.7 | 97.3342
1153 | 2.1637 | 0 | 2.3447 | 0 | 2.2542 | 0.7 | 97.3718
1153.5 | 2.1587 | 0 | 2.3407 | 0 | 2.2497 | 0.7 | 97.4094
1154 | 2.1543 | 0 | 2.3378 | 0 | 2.246 | 0.7 | 97.4468
1154.5 | 2.149 | 0 | 2.3352 | 0 | 2.2421 | 0.7 | 97.4842
1155 | 2.1432 | 0 | 2.3294 | 0 | 2.2363 | 0.7 | 97.5216
1156 | 2.1387 | 0 | 2.3266 | 0 | 2.2326 | 0.7 | 97.596
1156.5 | 2.1349 | 0 | 2.3236 | 0 | 2.2293 | 0.7 | 97.6332
1157 | 2.1319 | 0 | 2.319 | 0 | 2.2255 | 0.7 | 97.6703
1157.5 | 2.1307 | 0 | 2.3185 | 0 | 2.2246 | 0.7 | 97.7074
1158 | 2.1328 | 0 | 2.3196 | 0 | 2.2262 | 0.7 | 97.7445
1158.5 | 2.1369 | 0 | 2.3243 | 0 | 2.2306 | 0.7 | 97.7817
1159 | 2.1438 | 0 | 2.3358 | 0 | 2.2398 | 0.7 | 97.8189
1159.5 | 2.1543 | 0 | 2.3507 | 0 | 2.2525 | 0.7 | 97.8563
1160 | 2.1665 | 0 | 2.3686 | 0 | 2.2676 | 0.7 | 97.894
1161 | 2.1805 | 0 | 2.3894 | 0 | 2.2849 | 0.7 | 97.9699
1161.5 | 2.1962 | 0 | 2.416 | 0 | 2.3061 | 0.7 | 98.0081
1162 | 2.2102 | 0 | 2.4402 | 0 | 2.3252 | 0.7 | 98.0467
1162.5 | 2.2202 | 0 | 2.46 | 0 | 2.3401 | 0.7 | 98.0856
1163 | 2.2252 | 0 | 2.4749 | 0 | 2.3501 | 0.7 | 98.1247
1163.5 | 2.2258 | 0 | 2.4817 | 0 | 2.3538 | 0.7 | 98.1639
1164 | 2.2204 | 0 | 2.4833 | 0 | 2.3518 | 0.7 | 98.2031
1164.5 | 2.2161 | 0 | 2.4784 | 0 | 2.3472 | 0.7 | 98.2423
1165 | 2.2149 | 0 | 2.4763 | 0 | 2.3456 | 0.7 | 98.2814
1165.5 | 2.2154 | 0 | 2.4777 | 0 | 2.3466 | 0.7 | 98.3205
1166 | 2.2182 | 0 | 2.4831 | 0 | 2.3507 | 0.7 | 98.3596
1167 | 2.2213 | 0 | 2.4928 | 0 | 2.3571 | 0.7 | 98.4381
1167.5 | 2.2232 | 0 | 2.4954 | 0 | 2.3593 | 0.7 | 98.4774
1168 | 2.2192 | 0 | 2.4976 | 0 | 2.3584 | 0.7 | 98.5167
1168.5 | 2.2081 | 0 | 2.4886 | 0 | 2.3484 | 0.7 | 98.5559
1169 | 2.1892 | 0 | 2.4726 | 0 | 2.3309 | 0.7 | 98.5949
1169.5 | 2.1658 | 0 | 2.4443 | 0 | 2.3051 | 0.7 | 98.6336
1170 | 2.1415 | 0 | 2.409 | 0 | 2.2752 | 0.7 | 98.6717
1170.5 | 2.1163 | 0 | 2.3786 | 0 | 2.2474 | 0.7 | 98.7094
1171 | 2.0902 | 0 | 2.3436 | 0 | 2.2169 | 0.7 | 98.7466
1172 | 2.0645 | 0 | 2.3089 | 0 | 2.1867 | 0.7 | 98.82
1172.5 | 2.0411 | 0 | 2.2784 | 0 | 2.1598 | 0.7 | 98.8562
1173 | 2.0219 | 0 | 2.2496 | 0 | 2.1358 | 0.7 | 98.892
1173.5 | 2.0061 | 0 | 2.2306 | 0 | 2.1183 | 0.7 | 98.9275
1174 | 1.9912 | 0 | 2.2145 | 0 | 2.1029 | 0.7 | 98.9627
1174.5 | 1.9775 | 0 | 2.2035 | 0 | 2.0905 | 0.7 | 98.9976
1175 | 1.9659 | 0 | 2.1921 | 0 | 2.079 | 0.7 | 99.0323
1175.5 | 1.9532 | 0 | 2.1806 | 0 | 2.0669 | 0.7 | 99.0669
1176 | 1.9386 | 0 | 2.1688 | 0 | 2.0537 | 0.7 | 99.1012
1176.5 | 1.9226 | 0 | 2.1514 | 0 | 2.037 | 0.7 | 99.1353
1177 | 1.9057 | 0 | 2.1341 | 0 | 2.0199 | 0.7 | 99.1691
1178 | 1.8903 | 0 | 2.1162 | 0 | 2.0032 | 0.7 | 99.2362
1178.5 | 1.8771 | 0 | 2.1006 | 0 | 1.9888 | 0.7 | 99.2694
1179 | 1.8664 | 0 | 2.0885 | 0 | 1.9775 | 0.7 | 99.3025
1179.5 | 1.8559 | 0 | 2.0791 | 0 | 1.9675 | 0.7 | 99.3354
1180 | 1.848 | 0 | 2.073 | 0 | 1.9605 | 0.7 | 99.3681
1180.5 | 1.8429 | 0 | 2.0696 | 0 | 1.9563 | 0.7 | 99.4007
1181 | 1.8411 | 0 | 2.0662 | 0 | 1.9537 | 0.7 | 99.4333
1181.5 | 1.8414 | 0 | 2.0664 | 0 | 1.9539 | 0.7 | 99.4659
1182 | 1.8423 | 0 | 2.0674 | 0 | 1.9549 | 0.7 | 99.4985
1182.5 | 1.8441 | 0 | 2.0707 | 0 | 1.9574 | 0.7 | 99.5311
1183 | 1.8469 | 0 | 2.0714 | 0 | 1.9592 | 0.7 | 99.5637
1184 | 1.8495 | 0 | 2.0754 | 0 | 1.9625 | 0.7 | 99.6291
1184.5 | 1.8509 | 0 | 2.0801 | 0 | 1.9655 | 0.7 | 99.6618
1185 | 1.8513 | 0 | 2.083 | 0 | 1.9672 | 0.7 | 99.6946
1185.5 | 1.8506 | 0 | 2.0859 | 0 | 1.9682 | 0.7 | 99.7274
1186 | 1.8482 | 0 | 2.086 | 0 | 1.9671 | 0.7 | 99.7602
1186.5 | 1.8455 | 0 | 2.086 | 0 | 1.9657 | 0.7 | 99.7929
1187 | 1.8416 | 0 | 2.0854 | 0 | 1.9635 | 0.7 | 99.8257
1187.5 | 1.8349 | 0 | 2.0833 | 0 | 1.9591 | 0.7 | 99.8584
1188 | 1.8283 | 0 | 2.0814 | 0 | 1.9548 | 0.7 | 99.891
1189 | 1.8197 | 0 | 2.0754 | 0 | 1.9476 | 0.7 | 99.956
1189.5 | 1.8086 | 0 | 2.0689 | 0 | 1.9387 | 0.7 | 99.9884
1190 | 1.7958 | 0 | 2.0587 | 0 | 1.9272 | 0.7 | 100.0206
1190.5 | 1.7823 | 0 | 2.0454 | 0 | 1.9138 | 0.7 | 100.0526
1191 | 1.768 | 0 | 2.0309 | 0 | 1.8995 | 0.7 | 100.0844
1191.5 | 1.7539 | 0 | 2.0147 | 0 | 1.8843 | 0.7 | 100.1159
1192 | 1.7406 | 0 | 2.0018 | 0 | 1.8712 | 0.7 | 100.1472
1192.5 | 1.7293 | 0 | 1.9898 | 0 | 1.8595 | 0.7 | 100.1783
1193 | 1.7197 | 0 | 1.98 | 0 | 1.8499 | 0.7 | 100.2092
1193.5 | 1.7118 | 0 | 1.974 | 0 | 1.8429 | 0.7 | 100.24
1194 | 1.7045 | 0 | 1.969 | 0 | 1.8367 | 0.7 | 100.2707
1195 | 1.6971 | 0 | 1.9624 | 0 | 1.8298 | 0.7 | 100.3318
1195.5 | 1.6899 | 0 | 1.9564 | 0 | 1.8232 | 0.7 | 100.3622
1196 | 1.6815 | 0 | 1.9498 | 0 | 1.8156 | 0.7 | 100.3926
1196.5 | 1.6724 | 0 | 1.9452 | 0 | 1.8088 | 0.7 | 100.4228
1197 | 1.6597 | 0 | 1.938 | 0 | 1.7988 | 0.7 | 100.4528
1197.5 | 1.6425 | 0 | 1.9268 | 0 | 1.7847 | 0.7 | 100.4827
1198 | 1.622 | 0 | 1.9105 | 0 | 1.7662 | 0.7 | 100.5123
1198.5 | 1.5981 | 0 | 1.8885 | 0 | 1.7433 | 0.7 | 100.5415
1199 | 1.5708 | 0 | 1.8666 | 0 | 1.7187 | 0.7 | 100.5704
1200 | 1.5436 | 0 | 1.8394 | 0 | 1.6915 | 0.7 | 100.6272
1200.5 | 1.5178 | 0 | 1.8093 | 0 | 1.6635 | 0.69625 | 100.6552
1201 | 1.4941 | 0 | 1.7815 | 0 | 1.6378 | 0.6925 | 100.6827
1201.5 | 1.4738 | 0 | 1.7612 | 0 | 1.6175 | 0.68875 | 100.7098
1202 | 1.4596 | 0 | 1.7488 | 0 | 1.6042 | 0.685 | 100.7367
1202.5 | 1.4487 | 0 | 1.7407 | 0 | 1.5947 | 0.68125 | 100.7633
1203 | 1.4404 | 0 | 1.7355 | 0 | 1.5879 | 0.6775 | 100.7898
1203.5 | 1.4347 | 0 | 1.7306 | 0 | 1.5827 | 0.67375 | 100.8163
1204 | 1.4294 | 0 | 1.7241 | 0 | 1.5767 | 0.67 | 100.8426
1204.5 | 1.4194 | 0 | 1.7211 | 0 | 1.5702 | 0.66625 | 100.8688
1205 | 1.4038 | 0 | 1.7079 | 0 | 1.5559 | 0.6625 | 100.8949
1206 | 1.3835 | 0 | 1.6897 | 0 | 1.5366 | 0.655 | 100.9464
1206.5 | 1.3578 | 0 | 1.6658 | 0 | 1.5118 | 0.65125 | 100.9718
1207 | 1.3279 | 0 | 1.6413 | 0 | 1.4846 | 0.6475 | 100.9968
1207.5 | 1.2963 | 0 | 1.6091 | 0 | 1.4527 | 0.64375 | 101.0212
1208 | 1.2649 | 0 | 1.5751 | 0 | 1.42 | 0.64 | 101.0452
1208.5 | 1.2362 | 0 | 1.5396 | 0 | 1.3879 | 0.63625 | 101.0686
1209 | 1.2104 | 0 | 1.504 | 0 | 1.3572 | 0.6325 | 101.0915
1209.5 | 1.1862 | 0 | 1.4697 | 0 | 1.3279 | 0.62875 | 101.1138
1210 | 1.1622 | 0 | 1.4383 | 0 | 1.3002 | 0.625 | 101.1357
1211 | 1.1396 | 0 | 1.4043 | 0 | 1.2719 | 0.6175 | 101.1786
1211.5 | 1.1202 | 0 | 1.3741 | 0 | 1.2471 | 0.61375 | 101.1996
1212 | 1.104 | 0 | 1.3496 | 0 | 1.2268 | 0.61 | 101.2202
1212.5 | 1.0879 | 0 | 1.3276 | 0 | 1.2077 | 0.60625 | 101.2405
1213 | 1.0725 | 0 | 1.3058 | 0 | 1.1891 | 0.6025 | 101.2605
1213.5 | 1.0537 | 0 | 1.2832 | 0 | 1.1684 | 0.59876 | 101.2801
1214 | 1.03 | 0 | 1.2543 | 0 | 1.1421 | 0.59501 | 101.2994
1214.5 | 1.001 | 0 | 1.2212 | 0 | 1.1111 | 0.59126 | 101.3182
1215 | 0.97007 | 0 | 1.1814 | 0 | 1.0758 | 0.58751 | 101.3364
1215.5 | 0.93848 | 0 | 1.1398 | 0 | 1.0392 | 0.58376 | 101.354
1216 | 0.909 | 0 | 1.0992 | 0 | 1.0041 | 0.58001 | 101.371
1217 | 0.88382 | 0 | 1.0641 | 0 | 0.97395 | 0.57251 | 101.404
1217.5 | 0.86336 | 0 | 1.036 | 0 | 0.9497 | 0.56876 | 101.42
1218 | 0.84687 | 0 | 1.0134 | 0 | 0.93013 | 0.56501 | 101.4357
1218.5 | 0.83545 | 0 | 0.99744 | 0 | 0.91645 | 0.56126 | 101.4511
1219 | 0.82524 | 0 | 0.98479 | 0 | 0.90502 | 0.55751 | 101.4663
1219.5 | 0.81523 | 0 | 0.97212 | 0 | 0.89368 | 0.55376 | 101.4813
1220 | 0.80691 | 0 | 0.96113 | 0 | 0.88402 | 0.55001 | 101.4961
1220.5 | 0.80071 | 0 | 0.95108 | 0 | 0.8759 | 0.54626 | 101.5107
1221 | 0.79497 | 0 | 0.94314 | 0 | 0.86905 | 0.54251 | 101.5253
1222 | 0.7875 | 0 | 0.93456 | 0 | 0.86103 | 0.53501 | 101.5541
1222.5 | 0.77659 | 0 | 0.92375 | 0 | 0.85017 | 0.53126 | 101.5684
1223 | 0.76229 | 0 | 0.90859 | 0 | 0.83544 | 0.52751 | 101.5824
1223.5 | 0.74395 | 0 | 0.88944 | 0 | 0.81669 | 0.52376 | 101.5962
1224 | 0.723 | 0 | 0.86685 | 0 | 0.79492 | 0.52001 | 101.6096
1224.5 | 0.70067 | 0 | 0.84314 | 0 | 0.7719 | 0.51626 | 101.6227
1225 | 0.67872 | 0 | 0.8186 | 0 | 0.74866 | 0.51251 | 101.6353
1225.5 | 0.65738 | 0 | 0.79464 | 0 | 0.72601 | 0.50876 | 101.6476
1226 | 0.6381 | 0 | 0.7733 | 0 | 0.7057 | 0.50501 | 101.6596
1226.5 | 0.62176 | 0 | 0.75624 | 0 | 0.689 | 0.50126 | 101.6712
1227 | 0.60669 | 0 | 0.74005 | 0 | 0.67337 | 0.49751 | 101.6825
1228 | 0.59125 | 0 | 0.7239 | 0 | 0.65757 | 0.49001 | 101.7047
1228.5 | 0.57561 | 0 | 0.70803 | 0 | 0.64182 | 0.48626 | 101.7155
1229 | 0.5582 | 0 | 0.69141 | 0 | 0.62481 | 0.48251 | 101.7261
1229.5 | 0.54105 | 0 | 0.67314 | 0 | 0.60709 | 0.47876 | 101.7364
1230 | 0.52419 | 0 | 0.65452 | 0 | 0.58936 | 0.47501 | 101.7463
1230.5 | 0.50812 | 0 | 0.63679 | 0 | 0.57245 | 0.47126 | 101.756
1231 | 0.49195 | 0 | 0.61915 | 0 | 0.55555 | 0.46751 | 101.7654
1231.5 | 0.47738 | 0 | 0.6015 | 0 | 0.53944 | 0.46376 | 101.7745
1232 | 0.46388 | 0 | 0.58582 | 0 | 0.52485 | 0.46001 | 101.7834
1233 | 0.45088 | 0 | 0.57013 | 0 | 0.5105 | 0.45251 | 101.8007
1233.5 | 0.4364 | 0 | 0.55312 | 0 | 0.49476 | 0.44876 | 101.809
1234 | 0.42133 | 0 | 0.53379 | 0 | 0.47756 | 0.44501 | 101.8172
1234.5 | 0.40588 | 0 | 0.51325 | 0 | 0.45957 | 0.44126 | 101.825
1235 | 0.39079 | 0 | 0.49219 | 0 | 0.44149 | 0.43751 | 101.8325
1235.5 | 0.37616 | 0 | 0.47091 | 0 | 0.42354 | 0.43376 | 101.8397
1236 | 0.36123 | 0 | 0.45059 | 0 | 0.40591 | 0.43001 | 101.8466
1236.5 | 0.34664 | 0 | 0.43052 | 0 | 0.38858 | 0.42626 | 101.8532
1237 | 0.33344 | 0 | 0.41016 | 0 | 0.3718 | 0.42251 | 101.8595
1237.5 | 0.32148 | 0 | 0.39148 | 0 | 0.35648 | 0.41876 | 101.8656
1238 | 0.30967 | 0 | 0.37393 | 0 | 0.3418 | 0.41501 | 101.8714
1239 | 0.29699 | 0 | 0.35583 | 0 | 0.32641 | 0.40751 | 101.8826
1239.5 | 0.28323 | 0 | 0.33721 | 0 | 0.31022 | 0.40376 | 101.8879
1240 | 0.26876 | 0 | 0.32017 | 0 | 0.29447 | 0.40001 | 101.8929
1240.5 | 0.25364 | 0 | 0.30558 | 0 | 0.27961 | 0.4 | 101.8977
1241 | 0.23897 | 0 | 0.29227 | 0 | 0.26562 | 0.4 | 101.9022
1241.5 | 0.2252 | 0 | 0.28089 | 0 | 0.25305 | 0.4 | 101.9066
1242 | 0.21247 | 0 | 0.27212 | 0 | 0.24229 | 0.4 | 101.9107
1242.5 | 0.20149 | 0 | 0.26115 | 0 | 0.23132 | 0.4 | 101.9146
1243 | 0.19249 | 0 | 0.24821 | 0 | 0.22035 | 0.4 | 101.9184
1244 | 0.18431 | 0 | 0.23428 | 0 | 0.2093 | 0.4 | 101.9256
1244.5 | 0.17668 | 0 | 0.21964 | 0 | 0.19816 | 0.4 | 101.929
1245 | 0.16973 | 0 | 0.20546 | 0 | 0.1876 | 0.4 | 101.9322
1245.5 | 0.16376 | 0 | 0.19293 | 0 | 0.17834 | 0.4 | 101.9352
1246 | 0.15824 | 0 | 0.18284 | 0 | 0.17054 | 0.4 | 101.9381
1246.5 | 0.15346 | 0 | 0.17582 | 0 | 0.16464 | 0.4 | 101.9409
1247 | 0.14995 | 0 | 0.1717 | 0 | 0.16083 | 0.4 | 101.9436
1247.5 | 0.14657 | 0 | 0.16969 | 0 | 0.15813 | 0.4 | 101.9463
1248 | 0.1429 | 0 | 0.16693 | 0 | 0.15492 | 0.6 | 101.9489
1248.5 | 0.13928 | 0 | 0.16362 | 0 | 0.15145 | 0.59687 | 101.9515
1249 | 0.13615 | 0 | 0.16042 | 0 | 0.14829 | 0.59375 | 101.954
1250 | 0.13301 | 0 | 0.1574 | 0 | 0.14521 | 0.5875 | 101.9588
1250.5 | 0.13059 | 0 | 0.15455 | 0 | 0.14257 | 0.58437 | 101.9612
1251 | 0.12801 | 0 | 0.15182 | 0 | 0.13991 | 0.58125 | 101.9636
1251.5 | 0.12572 | 0 | 0.14925 | 0 | 0.13748 | 0.57812 | 101.9659
1252 | 0.12321 | 0 | 0.14712 | 0 | 0.13516 | 0.575 | 101.9682
1252.5 | 0.12072 | 0 | 0.14491 | 0 | 0.13282 | 0.57187 | 101.9704
1253 | 0.11847 | 0 | 0.14285 | 0 | 0.13066 | 0.56875 | 101.9726
1253.5 | 0.11637 | 0 | 0.14124 | 0 | 0.1288 | 0.56562 | 101.9748
1254 | 0.1144 | 0 | 0.13941 | 0 | 0.1269 | 0.5625 | 101.9769
1255 | 0.11249 | 0 | 0.13751 | 0 | 0.125 | 0.55625 | 101.9811
1255.5 | 0.11065 | 0 | 0.13562 | 0 | 0.12313 | 0.55312 | 101.9832
1256 | 0.10915 | 0 | 0.13388 | 0 | 0.12152 | 0.55 | 101.9852
1256.5 | 0.10719 | 0 | 0.13214 | 0 | 0.11966 | 0.54479 | 101.9872
1257 | 0.10539 | 0 | 0.13051 | 0 | 0.11795 | 0.53958 | 101.9892
1257.5 | 0.10379 | 0 | 0.12904 | 0 | 0.11641 | 0.53437 | 101.9912
1258 | 0.10216 | 0 | 0.12754 | 0 | 0.11485 | 0.52916 | 101.9931
1258.5 | 0.10063 | 0 | 0.12611 | 0 | 0.11337 | 0.52396 | 101.995
1259 | 0.099091 | 0 | 0.12476 | 0 | 0.11193 | 0.51875 | 101.9969
1260 | 0.097485 | 0 | 0.12338 | 0 | 0.11043 | 0.50833 | 102.0006
1260.5 | 0.095972 | 0 | 0.12176 | 0 | 0.10887 | 0.50312 | 102.0024
1261 | 0.094709 | 0 | 0.12011 | 0 | 0.10741 | 0.49791 | 102.0042
1261.5 | 0.093138 | 0 | 0.11854 | 0 | 0.10584 | 0.49271 | 102.006
1262 | 0.091627 | 0 | 0.11696 | 0 | 0.10429 | 0.4875 | 102.0077
1262.5 | 0.089893 | 0 | 0.11562 | 0 | 0.10276 | 0.48229 | 102.0094
1263 | 0.088476 | 0 | 0.1143 | 0 | 0.10139 | 0.47708 | 102.0112
1263.5 | 0.087007 | 0 | 0.11292 | 0 | 0.099962 | 0.47187 | 102.0128
1264 | 0.085536 | 0 | 0.11163 | 0 | 0.098585 | 0.46666 | 102.0145
1265 | 0.084089 | 0 | 0.11034 | 0 | 0.097213 | 0.45625 | 102.0177
1265.5 | 0.082734 | 0 | 0.10918 | 0 | 0.095958 | 0.45104 | 102.0194
1266 | 0.081839 | 0 | 0.1079 | 0 | 0.094867 | 0.44583 | 102.0209
1266.5 | 0.080967 | 0 | 0.10669 | 0 | 0.09383 | 0.44062 | 102.0225
1267 | 0.079683 | 0 | 0.10543 | 0 | 0.092557 | 0.43541 | 102.0241
1267.5 | 0.078352 | 0 | 0.10427 | 0 | 0.091309 | 0.43021 | 102.0256
1268 | 0.076748 | 0 | 0.10299 | 0 | 0.089871 | 0.425 | 102.0271
1268.5 | 0.075359 | 0 | 0.10168 | 0 | 0.088521 | 0.41979 | 102.0286
1269 | 0.073958 | 0 | 0.10034 | 0 | 0.087148 | 0.41458 | 102.0301
1269.5 | 0.072531 | 0 | 0.099005 | 0 | 0.085768 | 0.40937 | 102.0315
1270 | 0.071338 | 0 | 0.09773 | 0 | 0.084534 | 0.40416 | 102.0329
1271 | 0.07038 | 0 | 0.096559 | 0 | 0.08347 | 0.39375 | 102.0357
1271.5 | 0.069515 | 0 | 0.095541 | 0 | 0.082528 | 0.38854 | 102.0371
1272 | 0.068517 | 0 | 0.094508 | 0 | 0.081513 | 0.38333 | 102.0385
1272.5 | 0.067366 | 0 | 0.093401 | 0 | 0.080383 | 0.37812 | 102.0398
1273 | 0.066061 | 0 | 0.09266 | 0 | 0.07936 | 0.37291 | 102.0412
1273.5 | 0.065086 | 0 | 0.091671 | 0 | 0.078379 | 0.36771 | 102.0425
1274 | 0.064086 | 0 | 0.090732 | 0 | 0.077409 | 0.3625 | 102.0438
1274.5 | 0.062977 | 0 | 0.089781 | 0 | 0.076379 | 0.35729 | 102.045
1275 | 0.062091 | 0 | 0.088629 | 0 | 0.07536 | 0.35208 | 102.0463
1276 | 0.061322 | 0 | 0.08749 | 0 | 0.074406 | 0.34166 | 102.0488
1276.5 | 0.060774 | 0 | 0.086277 | 0 | 0.073526 | 0.33646 | 102.05
1277 | 0.059916 | 0 | 0.08535 | 0 | 0.072633 | 0.33125 | 102.0513
1277.5 | 0.059247 | 0 | 0.084138 | 0 | 0.071692 | 0.32604 | 102.0525
1278 | 0.058781 | 0 | 0.08321 | 0 | 0.070995 | 0.32083 | 102.0537
1278.5 | 0.057986 | 0 | 0.082422 | 0 | 0.070204 | 0.31562 | 102.0548
1279 | 0.05724 | 0 | 0.081585 | 0 | 0.069413 | 0.31041 | 102.056
1279.5 | 0.056224 | 0 | 0.080655 | 0 | 0.068439 | 0.30521 | 102.0571
1280 | 0.055186 | 0 | 0.079632 | 0 | 0.067409 | 0.3 | 102.0583
1280.5 | 0.054149 | 0 | 0.078431 | 0 | 0.06629 | 0.29896 | 102.0594
1281 | 0.052921 | 0 | 0.077242 | 0 | 0.065082 | 0.29792 | 102.0605
1282 | 0.051939 | 0 | 0.07617 | 0 | 0.064055 | 0.29583 | 102.0626
1282.5 | 0.051075 | 0 | 0.075319 | 0 | 0.063197 | 0.29479 | 102.0637
1283 | 0.050492 | 0 | 0.074455 | 0 | 0.062473 | 0.29375 | 102.0647
1283.5 | 0.05 | 0 | 0.073909 | 0 | 0.061955 | 0.29271 | 102.0658
1284 | 0.04934 | 0 | 0.073007 | 0 | 0.061174 | 0.29167 | 102.0668
1284.5 | 0.0488 | 0 | 0.072399 | 0 | 0.060599 | 0.29062 | 102.0678
1285 | 0.04814 | 0 | 0.071741 | 0 | 0.059941 | 0.28958 | 102.0688
1285.5 | 0.047396 | 0 | 0.071049 | 0 | 0.059223 | 0.28854 | 102.0698
1286 | 0.046664 | 0 | 0.070168 | 0 | 0.058416 | 0.2875 | 102.0708
1287 | 0.046207 | 0 | 0.069429 | 0 | 0.057818 | 0.28542 | 102.0727
1287.5 | 0.045515 | 0 | 0.068678 | 0 | 0.057097 | 0.28437 | 102.0737
1288 | 0.044942 | 0 | 0.067974 | 0 | 0.056458 | 0.28333 | 102.0746
1288.5 | 0.044145 | 0 | 0.067375 | 0 | 0.05576 | 0.28229 | 102.0756
1289 | 0.043182 | 0 | 0.066811 | 0 | 0.054997 | 0.28125 | 102.0765
1289.5 | 0.042301 | 0 | 0.066 | 0 | 0.05415 | 0.28021 | 102.0774
1290 | 0.041452 | 0 | 0.065357 | 0 | 0.053404 | 0.27917 | 102.0783
1290.5 | 0.0409 | 0 | 0.064583 | 0 | 0.052741 | 0.27812 | 102.0792
1291 | 0.040277 | 0 | 0.063821 | 0 | 0.052049 | 0.27708 | 102.0801
1292 | 0.039772 | 0 | 0.062916 | 0 | 0.051344 | 0.275 | 102.0818
1292.5 | 0.042462 | 0 | 0.0622 | 0 | 0.052331 | 0.27396 | 102.0826
1293 | 0.040972 | 0 | 0.061436 | 0 | 0.051204 | 0.27292 | 102.0835
1293.5 | 0.036723 | 0 | 0.060741 | 0 | 0.048732 | 0.27187 | 102.0843
1294 | 0.030184 | 0 | 0.060235 | 0 | 0.04521 | 0.27083 | 102.0851
1294.5 | 0.022457 | 0 | 0.059765 | 0 | 0.041111 | 0.26979 | 102.0858
1295 | 0.014473 | 0 | 0.059175 | 0 | 0.036824 | 0.26875 | 102.0865
1295.5 | 0.0071655 | 0 | 0.058501 | 0 | 0.032833 | 0.26771 | 102.0871
1296 | 0.0014662 | 0 | 0.057839 | 0 | 0.029653 | 0.26667 | 102.0876
1296.5 | 0 | 0 | 0.0572 | 0 | 0.0286 | 0.26562 | 102.0881
1297 | 0 | 0 | 0.056597 | 0 | 0.028298 | 0.26458 | 102.0886
1298 | 0 | 0 | 0.056124 | 0 | 0.028062 | 0.2625 | 102.0895
1298.5 | 0 | 0 | 0.055604 | 0 | 0.027802 | 0.26146 | 102.09
1299 | 0 | 0 | 0.055072 | 0 | 0.027536 | 0.26042 | 102.0904
1299.5 | 0 | 0 | 0.054648 | 0 | 0.027324 | 0.25937 | 102.0909
1300 | 0 | 0 | 0.053881 | 0 | 0.026941 | 0.25833 | 102.0913
1300.5 | 0 | 0 | 0.053079 | 0 | 0.02654 | 0.25729 | 102.0918
1301 | 0 | 0 | 0.052338 | 0 | 0.026169 | 0.25625 | 102.0922
1301.5 | 0 | 0 | 0.051608 | 0 | 0.025804 | 0.25521 | 102.0926
1302 | 0 | 0 | 0.050841 | 0 | 0.025421 | 0.25417 | 102.0931
1303 | 0 | 0 | 0.050345 | 0 | 0.025172 | 0.25208 | 102.0939
1303.5 | 0 | 0 | 0.049858 | 0 | 0.024929 | 0.25104 | 102.0943
1304 | 0 | 0 | 0.049559 | 0 | 0.02478 | 0.25 | 102.0948
1304.5 | 0 | 0 | 0.048977 | 0 | 0.024488 | 0.24218 | 102.0952
1305 | 0 | 0 | 0.048606 | 0 | 0.024303 | 0.23437 | 102.0956
1305.5 | 0 | 0 | 0.047951 | 0 | 0.023976 | 0.22656 | 102.096
1306 | 0 | 0 | 0.047653 | 0 | 0.023826 | 0.21875 | 102.0964
1306.5 | 0 | 0 | 0.047154 | 0 | 0.023577 | 0.21093 | 102.0968
1307 | 0 | 0 | 0.050159 | 0 | 0.025079 | 0.20312 | 102.0972
1307.5 | 0 | 0 | 0.048559 | 0 | 0.02428 | 0.19531 | 102.0976
1308 | 0 | 0 | 0.043499 | 0 | 0.021749 | 0.1875 | 102.098
1309 | 0 | 0 | 0.035907 | 0 | 0.017953 | 0.17187 | 102.0986
1309.5 | 0 | 0 | 0.026986 | 0 | 0.013493 | 0.16406 | 102.0989
1310 | 0 | 0 | 0.017431 | 0 | 0.0087156 | 0.15625 | 102.0991
1310.5 | 0 | 0 | 0.0086946 | 0 | 0.0043473 | 0.14844 | 102.0992
1311 | 0 | 0 | 0.0015758 | 0 | 0.00078788 | 0.14062 | 102.0992

## 关键点分析
时间点(s) | 1号瞬时流量(L/Min) | 3号瞬时流量(L/Min) | 平均瞬时流量(L/Min) | 平均总流量(L) | 基准总流量(L)
10 | 11.44 | 11.27 | 11.36 | 1.6 | 0.25
80 | 5.31 | 5.44 | 5.38 | 9.36 | 3.87
150 | 4.51 | 4.5 | 4.51 | 14.39 | 6.14
360 | 2.3 | 2.3 | 2.3 | 25.48 | 9.43
420 | 2.01 | 1.99 | 2 | 27.7 | 10.25
1200 | 1.54 | 1.84 | 1.69 | 50.31 | 19.35
1248 | 0.14 | 0.17 | 0.15 | 50.97 | 19.77

## 性能指标分析
设备 | 启动时长(秒) | 达峰时长(秒) | 累计流量(升) | 达标率(%) | 产氧时间(分钟)
1号 | 2 | 2 | 50.65 | 93.91 | 21.85
3号 | 2 | 2 | 51.44 | 94.25 | 21.85
平均值 | 2 | 2 | 51.05 | 94.12 | 21.85

## 点火测试记录数据
传感器 | 供氧启动时长(秒) | 达峰时长(秒) | 峰值维持时长(秒) | 从启动到峰值结束供氧总量(升) | 反应总时长(秒) | 总累积供氧(升) | 外壳最高温度(°C) | 隔热垫外最高温度(°C) | 供氧口最高温度(°C)
1号 | 2 | 2 | 213 | 18.6 | 1311 | 50.65
3号 | 2 | 2 | 213 | 18.49 | 1311 | 51.44
平均值 | 2 | 2 | 214 | 18.6 | 1311 | 51.05
总计(2个传感器) | 2 | 2 | 214 | 37.2 | 1311 | 102.09 | 339 | 150.9 | 94.3

## 平稳性分析
平稳性分析报告
一、平稳期边界信息
起始时间(s) | 88
结束时间(s) | 1191
持续时间(s) | 1103
起始累积总流量(L) | 20
结束累积总流量(L) | 100.08
二、线性拟合参数
拟合斜率(L/min/s) | -0.00167
表示平稳期内流量的变化趋势。接近0表示流量稳定；负值表示流量缓慢下降；正值表示流量缓慢上升
拟合截距(L/min) | 3.2463
拟合优度R² | 0.4295
衡量数据与拟合直线的吻合程度(0-1)。越接近1表示数据越接近线性变化，流量波动越规律
三、稳定性指标
相对基准线变异系数 | 0.2814 | 较差
实际流量偏离拟合直线的相对离散程度。反映流量围绕趋势线的波动大小
最大偏差幅度(L/min) | 1.5341
平稳期内实际流量与拟合值的最大偏差，反映流量波动的极值
超调时间占比(%) | 61.88 | (阈值: ±0.327 L/min)
偏差超过平均流量15%的时间占比。反映大幅波动的频繁程度
平稳期平均流量(L/min) | 2.179
平稳期产氧效率(L/min) | 4.356 | (基于总流量)
启动响应时间(s) | 88 | (总产氧量达到20L)
四、滑动窗口分析
说明： | 将平稳期数据按60秒窗口、10秒步长进行滑动分析，评估局部稳定性的时间演变
稳定性评价标准：
优秀: CV<1% ¦ 良好: 1%≤CV<2% ¦ 一般: 2%≤CV<4% ¦ 较差: CV≥4%
时间段 | 局部CV | 局部最大斜率 | 稳定性评价
88-154s | 0.0372 | 0.1259 | 一般
99-165s | 0.0491 | 0.1259 | 较差
110-176s | 0.065 | 0.1259 | 较差
121-187s | 0.0683 | 0.1259 | 较差
132-198s | 0.0654 | 0.1259 | 较差
143-208s | 0.0646 | 0.1226 | 较差
154-220s | 0.0834 | 0.1226 | 较差
166-231s | 0.1115 | 0.1226 | 较差
176-242s | 0.1201 | 0.1226 | 较差
图表数据说明：灰色线条表示非平稳期，彩色线条表示平稳期 | 0.1156 | 0.1001 | 较差
时间(s) | 平均流量L/Min | 基准流量L/Min | 平均流量_前 | 基准流量_前 | 平均流量_稳定 | 基准流量_稳定 | 拟合流量_稳定 | 平均流量_后 | 基准流量_后
0 | 0 | 0 | 0 | 0
1 | 0 | 0.30392 | 0 | 0.30392
2 | 7.7843 | 0.60784 | 7.7843 | 0.60784
3 | 9.912 | 0.91176 | 9.912 | 0.91176
4 | 11.3912 | 1.2157 | 11.3912 | 1.2157
5 | 11.0093 | 1.5196 | 11.0093 | 1.5196
6 | 11.6899 | 1.8235 | 11.6899 | 1.8235
7 | 12.6045 | 2.1275 | 12.6045 | 2.1275
8 | 12.8735 | 2.4314 | 12.8735 | 2.4314
9 | 12.5415 | 2.7353 | 12.5415 | 2.7353
10 | 11.3557 | 3.0392 | 11.3557 | 3.0392
11 | 9.8025 | 3.1 | 9.8025 | 3.1
12 | 8.8497 | 3.1 | 8.8497 | 3.1
13 | 8.6403 | 3.1 | 8.6403 | 3.1
14 | 8.5716 | 3.1 | 8.5716 | 3.1
15 | 8.2837 | 3.1 | 8.2837 | 3.1
16 | 7.3429 | 3.1 | 7.3429 | 3.1
17 | 6.2846 | 3.1 | 6.2846 | 3.1
18 | 5.6722 | 3.1 | 5.6722 | 3.1
19 | 5.5985 | 3.1 | 5.5985 | 3.1
20 | 5.724 | 3.1 | 5.724 | 3.1
21 | 5.9167 | 3.1 | 5.9167 | 3.1
22 | 6.0305 | 3.1 | 6.0305 | 3.1
23 | 6.1197 | 3.1 | 6.1197 | 3.1
24 | 6.2341 | 3.1 | 6.2341 | 3.1
25 | 6.2945 | 3.1 | 6.2945 | 3.1
26 | 6.3969 | 3.1 | 6.3969 | 3.1
27 | 6.4527 | 3.1 | 6.4527 | 3.1
28 | 6.4924 | 3.1 | 6.4924 | 3.1
29 | 6.5884 | 3.1 | 6.5884 | 3.1
30 | 6.642 | 3.1 | 6.642 | 3.1
31 | 6.7623 | 3.1 | 6.7623 | 3.1
32 | 6.8491 | 3.1 | 6.8491 | 3.1
33 | 6.8474 | 3.1 | 6.8474 | 3.1
34 | 6.7479 | 3.1 | 6.7479 | 3.1
35 | 6.6778 | 3.1 | 6.6778 | 3.1
36 | 6.5526 | 3.1 | 6.5526 | 3.1
37 | 6.5083 | 3.1 | 6.5083 | 3.1
38 | 6.5932 | 3.1 | 6.5932 | 3.1
39 | 6.7172 | 3.1 | 6.7172 | 3.1
40 | 6.8289 | 3.1 | 6.8289 | 3.1
41 | 6.8622 | 3.1 | 6.8622 | 3.1
42 | 6.895 | 3.1 | 6.895 | 3.1
43 | 6.9238 | 3.1 | 6.9238 | 3.1
44 | 6.909 | 3.1 | 6.909 | 3.1
45 | 6.8638 | 3.1 | 6.8638 | 3.1
46 | 6.8173 | 3.1 | 6.8173 | 3.1
47 | 6.632 | 3.1 | 6.632 | 3.1
48 | 6.4152 | 3.1 | 6.4152 | 3.1
49 | 6.2691 | 3.1 | 6.2691 | 3.1
50 | 6.2076 | 3.1 | 6.2076 | 3.1
51 | 6.2409 | 3.1 | 6.2409 | 3.1
52 | 6.2589 | 3.1 | 6.2589 | 3.1
53 | 6.2981 | 3.1 | 6.2981 | 3.1
54 | 6.3347 | 3.1 | 6.3347 | 3.1
55 | 6.369 | 3.1 | 6.369 | 3.1
56 | 6.3079 | 3.1 | 6.3079 | 3.1
57 | 6.2477 | 3.1 | 6.2477 | 3.1
58 | 6.1147 | 3.1 | 6.1147 | 3.1
59 | 6.0434 | 3.1 | 6.0434 | 3.1
60 | 6.1201 | 3.1 | 6.1201 | 3.1
61 | 6.267 | 3.1 | 6.267 | 3.1
62 | 6.3138 | 3.1 | 6.3138 | 3.1
63 | 6.3763 | 3.1 | 6.3763 | 3.1
64 | 6.5033 | 3.1 | 6.5033 | 3.1
65 | 6.6403 | 3.1 | 6.6403 | 3.1
66 | 6.6652 | 3.1 | 6.6652 | 3.1
67 | 6.65 | 3.1 | 6.65 | 3.1
68 | 6.6311 | 3.1 | 6.6311 | 3.1
69 | 6.8011 | 3.1 | 6.8011 | 3.1
70 | 7.0367 | 3.1 | 7.0367 | 3.1
71 | 7.1391 | 3.1 | 7.1391 | 3.1
72 | 7.0197 | 3.1 | 7.0197 | 3.1
73 | 6.9044 | 3.1 | 6.9044 | 3.1
74 | 6.6417 | 3.1 | 6.6417 | 3.1
75 | 6.3536 | 3.1 | 6.3536 | 3.1
76 | 6.0815 | 3.1 | 6.0815 | 3.1
77 | 5.8303 | 3.1 | 5.8303 | 3.1
78 | 5.7132 | 3.1 | 5.7132 | 3.1
79 | 5.5097 | 3.1 | 5.5097 | 3.1
80 | 5.3755 | 3.093 | 5.3755 | 3.093
81 | 5.2547 | 3.0601 | 5.2547 | 3.0601
82 | 5.0902 | 3.0272 | 5.0902 | 3.0272
83 | 4.9054 | 2.9943 | 4.9054 | 2.9943
84 | 4.8211 | 2.9614 | 4.8211 | 2.9614
85 | 4.6804 | 2.9285 | 4.6804 | 2.9285
86 | 4.5552 | 2.8956 | 4.5552 | 2.8956
87 | 4.4455 | 2.8627 | 4.4455 | 2.8627
88 | 4.3515 | 2.8298 |  |  | 4.3515 | 2.8298 | 3.0993
89 | 4.2639 | 2.7969 |  |  | 4.2639 | 2.7969 | 3.0976
90 | 4.2139 | 2.764 |  |  | 4.2139 | 2.764 | 3.096
91 | 4.1081 | 2.7311 |  |  | 4.1081 | 2.7311 | 3.0943
92 | 4.0307 | 2.6982 |  |  | 4.0307 | 2.6982 | 3.0926
93 | 4.0251 | 2.6653 |  |  | 4.0251 | 2.6653 | 3.091
94 | 4.0719 | 2.6324 |  |  | 4.0719 | 2.6324 | 3.0893
95 | 4.1061 | 2.5995 |  |  | 4.1061 | 2.5995 | 3.0876
96 | 4.1648 | 2.5666 |  |  | 4.1648 | 2.5666 | 3.086
97 | 4.1806 | 2.5337 |  |  | 4.1806 | 2.5337 | 3.0843
98 | 4.1463 | 2.5008 |  |  | 4.1463 | 2.5008 | 3.0826
99 | 4.0885 | 2.4679 |  |  | 4.0885 | 2.4679 | 3.0809
100 | 4.0535 | 2.435 |  |  | 4.0535 | 2.435 | 3.0793
101 | 4.0518 | 2.4021 |  |  | 4.0518 | 2.4021 | 3.0776
102 | 4.0489 | 2.3692 |  |  | 4.0489 | 2.3692 | 3.0759
103 | 4.0466 | 2.3363 |  |  | 4.0466 | 2.3363 | 3.0743
104 | 4.0317 | 2.3034 |  |  | 4.0317 | 2.3034 | 3.0726
105 | 4.0052 | 2.2705 |  |  | 4.0052 | 2.2705 | 3.0709
106 | 3.9912 | 2.2376 |  |  | 3.9912 | 2.2376 | 3.0693
107 | 3.9727 | 2.2047 |  |  | 3.9727 | 2.2047 | 3.0676
108 | 3.9974 | 2.1718 |  |  | 3.9974 | 2.1718 | 3.0659
109 | 4.0539 | 2.1389 |  |  | 4.0539 | 2.1389 | 3.0643
110 | 4.1023 | 2.106 |  |  | 4.1023 | 2.106 | 3.0626
111 | 4.1114 | 2.0731 |  |  | 4.1114 | 2.0731 | 3.0609
112 | 4.1545 | 2.0402 |  |  | 4.1545 | 2.0402 | 3.0592
113 | 4.2183 | 2.0073 |  |  | 4.2183 | 2.0073 | 3.0576
114 | 4.2627 | 1.9744 |  |  | 4.2627 | 1.9744 | 3.0559
115 | 4.2843 | 1.9415 |  |  | 4.2843 | 1.9415 | 3.0542
116 | 4.3354 | 1.9086 |  |  | 4.3354 | 1.9086 | 3.0526
117 | 4.3882 | 1.8757 |  |  | 4.3882 | 1.8757 | 3.0509
118 | 4.4696 | 1.8428 |  |  | 4.4696 | 1.8428 | 3.0492
119 | 4.4621 | 1.8099 |  |  | 4.4621 | 1.8099 | 3.0476
120 | 4.3908 | 1.777 |  |  | 4.3908 | 1.777 | 3.0459
121 | 4.346 | 1.7441 |  |  | 4.346 | 1.7441 | 3.0442
122 | 4.3488 | 1.7112 |  |  | 4.3488 | 1.7112 | 3.0425
123 | 4.3686 | 1.6783 |  |  | 4.3686 | 1.6783 | 3.0409
124 | 4.362 | 1.6454 |  |  | 4.362 | 1.6454 | 3.0392
125 | 4.3192 | 1.6125 |  |  | 4.3192 | 1.6125 | 3.0375
126 | 4.3137 | 1.5796 |  |  | 4.3137 | 1.5796 | 3.0359
127 | 4.3511 | 1.5467 |  |  | 4.3511 | 1.5467 | 3.0342
128 | 4.3682 | 1.5138 |  |  | 4.3682 | 1.5138 | 3.0325
129 | 4.3811 | 1.4809 |  |  | 4.3811 | 1.4809 | 3.0309
130 | 4.3357 | 1.448 |  |  | 4.3357 | 1.448 | 3.0292
131 | 4.2654 | 1.4151 |  |  | 4.2654 | 1.4151 | 3.0275
132 | 4.208 | 1.3822 |  |  | 4.208 | 1.3822 | 3.0258
133 | 4.1823 | 1.3493 |  |  | 4.1823 | 1.3493 | 3.0242
134 | 4.1651 | 1.3164 |  |  | 4.1651 | 1.3164 | 3.0225
135 | 4.2209 | 1.2835 |  |  | 4.2209 | 1.2835 | 3.0208
136 | 4.3049 | 1.2506 |  |  | 4.3049 | 1.2506 | 3.0192
137 | 4.3695 | 1.2177 |  |  | 4.3695 | 1.2177 | 3.0175
138 | 4.4163 | 1.1848 |  |  | 4.4163 | 1.1848 | 3.0158
139 | 4.4939 | 1.1519 |  |  | 4.4939 | 1.1519 | 3.0142
140 | 4.5454 | 1.119 |  |  | 4.5454 | 1.119 | 3.0125
141 | 4.521 | 1.0861 |  |  | 4.521 | 1.0861 | 3.0108
142 | 4.4101 | 1.0532 |  |  | 4.4101 | 1.0532 | 3.0091
143 | 4.3183 | 1.0203 |  |  | 4.3183 | 1.0203 | 3.0075
144 | 4.2898 | 0.9964 |  |  | 4.2898 | 0.9964 | 3.0058
145 | 4.2621 | 0.987 |  |  | 4.2621 | 0.987 | 3.0041
146 | 4.3127 | 0.9776 |  |  | 4.3127 | 0.9776 | 3.0025
147 | 4.4023 | 0.9682 |  |  | 4.4023 | 0.9682 | 3.0008
148 | 4.4821 | 0.9588 |  |  | 4.4821 | 0.9588 | 2.9991
149 | 4.5007 | 0.9494 |  |  | 4.5007 | 0.9494 | 2.9975
150 | 4.5063 | 0.94 |  |  | 4.5063 | 0.94 | 2.9958
151 | 4.4731 | 0.94 |  |  | 4.4731 | 0.94 | 2.9941
152 | 4.4178 | 0.94 |  |  | 4.4178 | 0.94 | 2.9925
153 | 4.3463 | 0.94 |  |  | 4.3463 | 0.94 | 2.9908
154 | 4.2972 | 0.94 |  |  | 4.2972 | 0.94 | 2.9891
155 | 4.1885 | 0.94 |  |  | 4.1885 | 0.94 | 2.9874
156 | 4.073 | 0.94 |  |  | 4.073 | 0.94 | 2.9858
157 | 3.9776 | 0.94 |  |  | 3.9776 | 0.94 | 2.9841
158 | 3.916 | 0.94 |  |  | 3.916 | 0.94 | 2.9824
159 | 3.8677 | 0.94 |  |  | 3.8677 | 0.94 | 2.9808
160 | 3.8513 | 0.94 |  |  | 3.8513 | 0.94 | 2.9791
161 | 3.8268 | 0.94 |  |  | 3.8268 | 0.94 | 2.9774
162 | 3.805 | 0.94 |  |  | 3.805 | 0.94 | 2.9758
163 | 3.7893 | 0.94 |  |  | 3.7893 | 0.94 | 2.9741
164 | 3.7882 | 0.94 |  |  | 3.7882 | 0.94 | 2.9724
165 | 3.7977 | 0.94 |  |  | 3.7977 | 0.94 | 2.9707
166 | 3.8278 | 0.94 |  |  | 3.8278 | 0.94 | 2.9691
167 | 3.8336 | 0.94 |  |  | 3.8336 | 0.94 | 2.9674
168 | 3.8095 | 0.94 |  |  | 3.8095 | 0.94 | 2.9657
169 | 3.7702 | 0.94 |  |  | 3.7702 | 0.94 | 2.9641
170 | 3.7414 | 0.94 |  |  | 3.7414 | 0.94 | 2.9624
171 | 3.7298 | 0.94 |  |  | 3.7298 | 0.94 | 2.9607
172 | 3.6959 | 0.94 |  |  | 3.6959 | 0.94 | 2.9591
173 | 3.664 | 0.94 |  |  | 3.664 | 0.94 | 2.9574
174 | 3.6551 | 0.94 |  |  | 3.6551 | 0.94 | 2.9557
175 | 3.6751 | 0.94 |  |  | 3.6751 | 0.94 | 2.954
176 | 3.6962 | 0.94 |  |  | 3.6962 | 0.94 | 2.9524
177 | 3.7337 | 0.94 |  |  | 3.7337 | 0.94 | 2.9507
178 | 3.7641 | 0.94 |  |  | 3.7641 | 0.94 | 2.949
179 | 3.7774 | 0.94 |  |  | 3.7774 | 0.94 | 2.9474
180 | 3.8078 | 0.94 |  |  | 3.8078 | 0.94 | 2.9457
181 | 3.8392 | 0.94 |  |  | 3.8392 | 0.94 | 2.944
182 | 3.928 | 0.94 |  |  | 3.928 | 0.94 | 2.9424
183 | 4.0506 | 0.94 |  |  | 4.0506 | 0.94 | 2.9407
184 | 4.1284 | 0.94 |  |  | 4.1284 | 0.94 | 2.939
185 | 4.1272 | 0.94 |  |  | 4.1272 | 0.94 | 2.9373
186 | 4.0564 | 0.94 |  |  | 4.0564 | 0.94 | 2.9357
187 | 3.9984 | 0.94 |  |  | 3.9984 | 0.94 | 2.934
188 | 3.9157 | 0.94 |  |  | 3.9157 | 0.94 | 2.9323
189 | 3.8738 | 0.94 |  |  | 3.8738 | 0.94 | 2.9307
190 | 3.8999 | 0.94 |  |  | 3.8999 | 0.94 | 2.929
191 | 3.963 | 0.94 |  |  | 3.963 | 0.94 | 2.9273
192 | 3.9866 | 0.94 |  |  | 3.9866 | 0.94 | 2.9257
193 | 3.9922 | 0.94 |  |  | 3.9922 | 0.94 | 2.924
194 | 3.9738 | 0.94 |  |  | 3.9738 | 0.94 | 2.9223
195 | 3.9718 | 0.94 |  |  | 3.9718 | 0.94 | 2.9207
196 | 4.0166 | 0.94 |  |  | 4.0166 | 0.94 | 2.919
197 | 4.0722 | 0.94 |  |  | 4.0722 | 0.94 | 2.9173
198 | 4.0853 | 0.94 |  |  | 4.0853 | 0.94 | 2.9156
199 | 4.0649 | 0.94 |  |  | 4.0649 | 0.94 | 2.914
200 | 3.9964 | 0.94 |  |  | 3.9964 | 0.94 | 2.9123
201 | 3.9214 | 0.94 |  |  | 3.9214 | 0.94 | 2.9106
202 | 3.8609 | 0.94 |  |  | 3.8609 | 0.94 | 2.909
203 | 3.7985 | 0.94 |  |  | 3.7985 | 0.94 | 2.9073
204 | 3.7564 | 0.94 |  |  | 3.7564 | 0.94 | 2.9056
205 | 3.6629 | 0.94 |  |  | 3.6629 | 0.94 | 2.904
206 | 3.5633 | 0.94 |  |  | 3.5633 | 0.94 | 2.9023
207 | 3.4695 | 0.94 |  |  | 3.4695 | 0.94 | 2.9006
208 | 3.3911 | 0.94 |  |  | 3.3911 | 0.94 | 2.8989
209 | 3.342 | 0.94 |  |  | 3.342 | 0.94 | 2.8973
210 | 3.3246 | 0.94 |  |  | 3.3246 | 0.94 | 2.8956
211 | 3.2993 | 0.94 |  |  | 3.2993 | 0.94 | 2.8939
212 | 3.2586 | 0.94 |  |  | 3.2586 | 0.94 | 2.8923
213 | 3.1888 | 0.94 |  |  | 3.1888 | 0.94 | 2.8906
214 | 3.1208 | 0.94 |  |  | 3.1208 | 0.94 | 2.8889
215 | 3.0899 | 0.94 |  |  | 3.0899 | 0.94 | 2.8873
216 | 3.0433 | 0.94 |  |  | 3.0433 | 0.94 | 2.8856
217 | 3.0271 | 0.94 |  |  | 3.0271 | 0.94 | 2.8839
218 | 3.0301 | 0.94 |  |  | 3.0301 | 0.94 | 2.8822
219 | 3.0403 | 0.94 |  |  | 3.0403 | 0.94 | 2.8806
220 | 3.0445 | 0.94 |  |  | 3.0445 | 0.94 | 2.8789
221 | 3.0435 | 0.94 |  |  | 3.0435 | 0.94 | 2.8772
222 | 3.0214 | 0.94 |  |  | 3.0214 | 0.94 | 2.8756
223 | 2.9972 | 0.94 |  |  | 2.9972 | 0.94 | 2.8739
224 | 2.9807 | 0.94 |  |  | 2.9807 | 0.94 | 2.8722
225 | 2.9704 | 0.94 |  |  | 2.9704 | 0.94 | 2.8706
226 | 2.9651 | 0.94 |  |  | 2.9651 | 0.94 | 2.8689
227 | 2.9522 | 0.94 |  |  | 2.9522 | 0.94 | 2.8672
228 | 2.9424 | 0.94 |  |  | 2.9424 | 0.94 | 2.8656
229 | 2.9574 | 0.94 |  |  | 2.9574 | 0.94 | 2.8639
230 | 2.9979 | 0.94 |  |  | 2.9979 | 0.94 | 2.8622
231 | 3.0216 | 0.94 |  |  | 3.0216 | 0.94 | 2.8605
232 | 3.0774 | 0.94 |  |  | 3.0774 | 0.94 | 2.8589
233 | 3.1183 | 0.94 |  |  | 3.1183 | 0.94 | 2.8572
234 | 3.1284 | 0.94 |  |  | 3.1284 | 0.94 | 2.8555
235 | 3.1399 | 0.94 |  |  | 3.1399 | 0.94 | 2.8539
236 | 3.149 | 0.94 |  |  | 3.149 | 0.94 | 2.8522
237 | 3.1816 | 0.94 |  |  | 3.1816 | 0.94 | 2.8505
238 | 3.2179 | 0.94 |  |  | 3.2179 | 0.94 | 2.8489
239 | 3.226 | 0.94 |  |  | 3.226 | 0.94 | 2.8472
240 | 3.2147 | 0.94 |  |  | 3.2147 | 0.94 | 2.8455
241 | 3.2046 | 0.94 |  |  | 3.2046 | 0.94 | 2.8438
242 | 3.1983 | 0.94 |  |  | 3.1983 | 0.94 | 2.8422
243 | 3.1778 | 0.94 |  |  | 3.1778 | 0.94 | 2.8405
244 | 3.1468 | 0.94 |  |  | 3.1468 | 0.94 | 2.8388
245 | 3.1114 | 0.94 |  |  | 3.1114 | 0.94 | 2.8372
246 | 3.0888 | 0.94 |  |  | 3.0888 | 0.94 | 2.8355
247 | 3.0773 | 0.94 |  |  | 3.0773 | 0.94 | 2.8338
248 | 3.0489 | 0.94 |  |  | 3.0489 | 0.94 | 2.8322
249 | 3.0181 | 0.94 |  |  | 3.0181 | 0.94 | 2.8305
250 | 3.0023 | 0.94 |  |  | 3.0023 | 0.94 | 2.8288
251 | 3.0164 | 0.94 |  |  | 3.0164 | 0.94 | 2.8271
252 | 3.0436 | 0.94 |  |  | 3.0436 | 0.94 | 2.8255
253 | 3.0552 | 0.94 |  |  | 3.0552 | 0.94 | 2.8238
254 | 3.049 | 0.94 |  |  | 3.049 | 0.94 | 2.8221
255 | 3.0182 | 0.94 |  |  | 3.0182 | 0.94 | 2.8205
256 | 2.9811 | 0.94 |  |  | 2.9811 | 0.94 | 2.8188
257 | 2.9615 | 0.94 |  |  | 2.9615 | 0.94 | 2.8171
258 | 2.9593 | 0.94 |  |  | 2.9593 | 0.94 | 2.8155
259 | 2.9539 | 0.94 |  |  | 2.9539 | 0.94 | 2.8138
260 | 2.9316 | 0.94 |  |  | 2.9316 | 0.94 | 2.8121
261 | 2.8996 | 0.94 |  |  | 2.8996 | 0.94 | 2.8104
262 | 2.878 | 0.94 |  |  | 2.878 | 0.94 | 2.8088
263 | 2.8731 | 0.94 |  |  | 2.8731 | 0.94 | 2.8071
264 | 2.8731 | 0.94 |  |  | 2.8731 | 0.94 | 2.8054
265 | 2.8641 | 0.94 |  |  | 2.8641 | 0.94 | 2.8038
266 | 2.8334 | 0.94 |  |  | 2.8334 | 0.94 | 2.8021
267 | 2.7757 | 0.94 |  |  | 2.7757 | 0.94 | 2.8004
268 | 2.7165 | 0.94 |  |  | 2.7165 | 0.94 | 2.7988
269 | 2.6673 | 0.94 |  |  | 2.6673 | 0.94 | 2.7971
270 | 2.6489 | 0.94 |  |  | 2.6489 | 0.94 | 2.7954
271 | 2.6365 | 0.94 |  |  | 2.6365 | 0.94 | 2.7938
272 | 2.656 | 0.94 |  |  | 2.656 | 0.94 | 2.7921
273 | 2.7135 | 0.94 |  |  | 2.7135 | 0.94 | 2.7904
274 | 2.7802 | 0.94 |  |  | 2.7802 | 0.94 | 2.7887
275 | 2.7991 | 0.94 |  |  | 2.7991 | 0.94 | 2.7871
276 | 2.7841 | 0.94 |  |  | 2.7841 | 0.94 | 2.7854
277 | 2.7165 | 0.94 |  |  | 2.7165 | 0.94 | 2.7837
278 | 2.6423 | 0.94 |  |  | 2.6423 | 0.94 | 2.7821
279 | 2.6045 | 0.94 |  |  | 2.6045 | 0.94 | 2.7804
280 | 2.5993 | 0.94 |  |  | 2.5993 | 0.94 | 2.7787
281 | 2.6053 | 0.94 |  |  | 2.6053 | 0.94 | 2.7771
282 | 2.6253 | 0.94 |  |  | 2.6253 | 0.94 | 2.7754
283 | 2.654 | 0.94 |  |  | 2.654 | 0.94 | 2.7737
284 | 2.7059 | 0.94 |  |  | 2.7059 | 0.94 | 2.772
285 | 2.781 | 0.94 |  |  | 2.781 | 0.94 | 2.7704
286 | 2.8684 | 0.94 |  |  | 2.8684 | 0.94 | 2.7687
287 | 2.9047 | 0.94 |  |  | 2.9047 | 0.94 | 2.767
288 | 2.9461 | 0.94 |  |  | 2.9461 | 0.94 | 2.7654
289 | 2.9543 | 0.94 |  |  | 2.9543 | 0.94 | 2.7637
290 | 2.9768 | 0.94 |  |  | 2.9768 | 0.94 | 2.762
291 | 3.0313 | 0.94 |  |  | 3.0313 | 0.94 | 2.7604
292 | 3.1092 | 0.94 |  |  | 3.1092 | 0.94 | 2.7587
293 | 3.149 | 0.94 |  |  | 3.149 | 0.94 | 2.757
294 | 3.2045 | 0.94 |  |  | 3.2045 | 0.94 | 2.7553
295 | 3.2279 | 0.94 |  |  | 3.2279 | 0.94 | 2.7537
296 | 3.2142 | 0.94 |  |  | 3.2142 | 0.94 | 2.752
297 | 3.182 | 0.94 |  |  | 3.182 | 0.94 | 2.7503
298 | 3.1717 | 0.94 |  |  | 3.1717 | 0.94 | 2.7487
299 | 3.1617 | 0.94 |  |  | 3.1617 | 0.94 | 2.747
300 | 3.1646 | 0.94 |  |  | 3.1646 | 0.94 | 2.7453
301 | 3.1742 | 0.94 |  |  | 3.1742 | 0.94 | 2.7437
302 | 3.18 | 0.94 |  |  | 3.18 | 0.94 | 2.742
303 | 3.1842 | 0.94 |  |  | 3.1842 | 0.94 | 2.7403
304 | 3.2186 | 0.94 |  |  | 3.2186 | 0.94 | 2.7386
305 | 3.2885 | 0.94 |  |  | 3.2885 | 0.94 | 2.737
306 | 3.3748 | 0.94 |  |  | 3.3748 | 0.94 | 2.7353
307 | 3.4062 | 0.94 |  |  | 3.4062 | 0.94 | 2.7336
308 | 3.3735 | 0.94 |  |  | 3.3735 | 0.94 | 2.732
309 | 3.3397 | 0.94 |  |  | 3.3397 | 0.94 | 2.7303
310 | 3.2575 | 0.94 |  |  | 3.2575 | 0.94 | 2.7286
311 | 3.1833 | 0.94 |  |  | 3.1833 | 0.94 | 2.727
312 | 3.1042 | 0.94 |  |  | 3.1042 | 0.94 | 2.7253
313 | 3.0383 | 0.94 |  |  | 3.0383 | 0.94 | 2.7236
314 | 2.9924 | 0.94 |  |  | 2.9924 | 0.94 | 2.722
315 | 2.9715 | 0.94 |  |  | 2.9715 | 0.94 | 2.7203
316 | 2.9389 | 0.94 |  |  | 2.9389 | 0.94 | 2.7186
317 | 2.912 | 0.94 |  |  | 2.912 | 0.94 | 2.7169
318 | 2.8906 | 0.94 |  |  | 2.8906 | 0.94 | 2.7153
319 | 2.8653 | 0.94 |  |  | 2.8653 | 0.94 | 2.7136
320 | 2.8474 | 0.94 |  |  | 2.8474 | 0.94 | 2.7119
321 | 2.7986 | 0.94 |  |  | 2.7986 | 0.94 | 2.7103
322 | 2.7485 | 0.94 |  |  | 2.7485 | 0.94 | 2.7086
323 | 2.7137 | 0.94 |  |  | 2.7137 | 0.94 | 2.7069
324 | 2.6949 | 0.94 |  |  | 2.6949 | 0.94 | 2.7053
325 | 2.695 | 0.94 |  |  | 2.695 | 0.94 | 2.7036
326 | 2.7044 | 0.94 |  |  | 2.7044 | 0.94 | 2.7019
327 | 2.7345 | 0.94 |  |  | 2.7345 | 0.94 | 2.7002
328 | 2.7547 | 0.94 |  |  | 2.7547 | 0.94 | 2.6986
329 | 2.7468 | 0.94 |  |  | 2.7468 | 0.94 | 2.6969
330 | 2.7202 | 0.94 |  |  | 2.7202 | 0.94 | 2.6952
331 | 2.7078 | 0.94 |  |  | 2.7078 | 0.94 | 2.6936
332 | 2.704 | 0.94 |  |  | 2.704 | 0.94 | 2.6919
333 | 2.7113 | 0.94 |  |  | 2.7113 | 0.94 | 2.6902
334 | 2.7179 | 0.94 |  |  | 2.7179 | 0.94 | 2.6886
335 | 2.6871 | 0.94 |  |  | 2.6871 | 0.94 | 2.6869
336 | 2.6235 | 0.94 |  |  | 2.6235 | 0.94 | 2.6852
337 | 2.5838 | 0.94 |  |  | 2.5838 | 0.94 | 2.6835
338 | 2.5053 | 0.94 |  |  | 2.5053 | 0.94 | 2.6819
339 | 2.4474 | 0.94 |  |  | 2.4474 | 0.94 | 2.6802
340 | 2.402 | 0.94 |  |  | 2.402 | 0.94 | 2.6785
341 | 2.3542 | 0.94 |  |  | 2.3542 | 0.94 | 2.6769
342 | 2.3108 | 0.94 |  |  | 2.3108 | 0.94 | 2.6752
343 | 2.2941 | 0.94 |  |  | 2.2941 | 0.94 | 2.6735
344 | 2.2724 | 0.94 |  |  | 2.2724 | 0.94 | 2.6719
345 | 2.2669 | 0.94 |  |  | 2.2669 | 0.94 | 2.6702
346 | 2.2731 | 0.94 |  |  | 2.2731 | 0.94 | 2.6685
347 | 2.2886 | 0.94 |  |  | 2.2886 | 0.94 | 2.6668
348 | 2.3038 | 0.94 |  |  | 2.3038 | 0.94 | 2.6652
349 | 2.3527 | 0.94 |  |  | 2.3527 | 0.94 | 2.6635
350 | 2.4198 | 0.94 |  |  | 2.4198 | 0.94 | 2.6618
351 | 2.4905 | 0.94 |  |  | 2.4905 | 0.94 | 2.6602
352 | 2.5386 | 0.94 |  |  | 2.5386 | 0.94 | 2.6585
353 | 2.549 | 0.94 |  |  | 2.549 | 0.94 | 2.6568
354 | 2.5425 | 0.94 |  |  | 2.5425 | 0.94 | 2.6552
355 | 2.5079 | 0.94 |  |  | 2.5079 | 0.94 | 2.6535
356 | 2.4574 | 0.94 |  |  | 2.4574 | 0.94 | 2.6518
357 | 2.3978 | 0.94 |  |  | 2.3978 | 0.94 | 2.6502
358 | 2.3405 | 0.94 |  |  | 2.3405 | 0.94 | 2.6485
359 | 2.3209 | 0.94 |  |  | 2.3209 | 0.94 | 2.6468
360 | 2.3007 | 0.94 |  |  | 2.3007 | 0.94 | 2.6451
361 | 2.2993 | 0.936 |  |  | 2.2993 | 0.936 | 2.6435
362 | 2.3082 | 0.932 |  |  | 2.3082 | 0.932 | 2.6418
363 | 2.322 | 0.928 |  |  | 2.322 | 0.928 | 2.6401
364 | 2.3332 | 0.924 |  |  | 2.3332 | 0.924 | 2.6385
365 | 2.3628 | 0.92 |  |  | 2.3628 | 0.92 | 2.6368
366 | 2.4013 | 0.916 |  |  | 2.4013 | 0.916 | 2.6351
367 | 2.4389 | 0.912 |  |  | 2.4389 | 0.912 | 2.6335
368 | 2.4587 | 0.908 |  |  | 2.4587 | 0.908 | 2.6318
369 | 2.4516 | 0.904 |  |  | 2.4516 | 0.904 | 2.6301
370 | 2.4379 | 0.9 |  |  | 2.4379 | 0.9 | 2.6284
371 | 2.4017 | 0.896 |  |  | 2.4017 | 0.896 | 2.6268
372 | 2.3599 | 0.892 |  |  | 2.3599 | 0.892 | 2.6251
373 | 2.3207 | 0.888 |  |  | 2.3207 | 0.888 | 2.6234
374 | 2.3021 | 0.884 |  |  | 2.3021 | 0.884 | 2.6218
375 | 2.2993 | 0.88 |  |  | 2.2993 | 0.88 | 2.6201
376 | 2.3099 | 0.876 |  |  | 2.3099 | 0.876 | 2.6184
377 | 2.3294 | 0.872 |  |  | 2.3294 | 0.872 | 2.6168
378 | 2.3415 | 0.868 |  |  | 2.3415 | 0.868 | 2.6151
379 | 2.3541 | 0.864 |  |  | 2.3541 | 0.864 | 2.6134
380 | 2.3628 | 0.86 |  |  | 2.3628 | 0.86 | 2.6117
381 | 2.3633 | 0.856 |  |  | 2.3633 | 0.856 | 2.6101
382 | 2.36 | 0.852 |  |  | 2.36 | 0.852 | 2.6084
383 | 2.3597 | 0.848 |  |  | 2.3597 | 0.848 | 2.6067
384 | 2.387 | 0.844 |  |  | 2.387 | 0.844 | 2.6051
385 | 2.4251 | 0.84 |  |  | 2.4251 | 0.84 | 2.6034
386 | 2.4382 | 0.836 |  |  | 2.4382 | 0.836 | 2.6017
387 | 2.4282 | 0.832 |  |  | 2.4282 | 0.832 | 2.6001
388 | 2.3651 | 0.828 |  |  | 2.3651 | 0.828 | 2.5984
389 | 2.2894 | 0.824 |  |  | 2.2894 | 0.824 | 2.5967
390 | 2.2433 | 0.82 |  |  | 2.2433 | 0.82 | 2.595
391 | 2.2358 | 0.816 |  |  | 2.2358 | 0.816 | 2.5934
392 | 2.2375 | 0.812 |  |  | 2.2375 | 0.812 | 2.5917
393 | 2.2294 | 0.808 |  |  | 2.2294 | 0.808 | 2.59
394 | 2.192 | 0.804 |  |  | 2.192 | 0.804 | 2.5884
395 | 2.1443 | 0.8 |  |  | 2.1443 | 0.8 | 2.5867
396 | 2.1143 | 0.796 |  |  | 2.1143 | 0.796 | 2.585
397 | 2.1056 | 0.792 |  |  | 2.1056 | 0.792 | 2.5834
398 | 2.094 | 0.788 |  |  | 2.094 | 0.788 | 2.5817
399 | 2.0816 | 0.784 |  |  | 2.0816 | 0.784 | 2.58
400 | 2.0703 | 0.78 |  |  | 2.0703 | 0.78 | 2.5784
401 | 2.0778 | 0.776 |  |  | 2.0778 | 0.776 | 2.5767
402 | 2.0947 | 0.772 |  |  | 2.0947 | 0.772 | 2.575
403 | 2.1018 | 0.768 |  |  | 2.1018 | 0.768 | 2.5733
404 | 2.1079 | 0.764 |  |  | 2.1079 | 0.764 | 2.5717
405 | 2.1002 | 0.76 |  |  | 2.1002 | 0.76 | 2.57
406 | 2.0822 | 0.756 |  |  | 2.0822 | 0.756 | 2.5683
407 | 2.0564 | 0.752 |  |  | 2.0564 | 0.752 | 2.5667
408 | 2.0431 | 0.748 |  |  | 2.0431 | 0.748 | 2.565
409 | 2.0187 | 0.744 |  |  | 2.0187 | 0.744 | 2.5633
410 | 2.0014 | 0.74 |  |  | 2.0014 | 0.74 | 2.5617
411 | 1.9959 | 0.736 |  |  | 1.9959 | 0.736 | 2.56
412 | 1.9999 | 0.732 |  |  | 1.9999 | 0.732 | 2.5583
413 | 1.9972 | 0.728 |  |  | 1.9972 | 0.728 | 2.5566
414 | 1.9901 | 0.724 |  |  | 1.9901 | 0.724 | 2.555
415 | 1.9698 | 0.72 |  |  | 1.9698 | 0.72 | 2.5533
416 | 1.9552 | 0.716 |  |  | 1.9552 | 0.716 | 2.5516
417 | 1.9542 | 0.712 |  |  | 1.9542 | 0.712 | 2.55
418 | 1.9705 | 0.708 |  |  | 1.9705 | 0.708 | 2.5483
419 | 1.9787 | 0.704 |  |  | 1.9787 | 0.704 | 2.5466
420 | 1.9982 | 0.7 |  |  | 1.9982 | 0.7 | 2.545
421 | 2.0109 | 0.7 |  |  | 2.0109 | 0.7 | 2.5433
422 | 2.0078 | 0.7 |  |  | 2.0078 | 0.7 | 2.5416
423 | 1.9935 | 0.7 |  |  | 1.9935 | 0.7 | 2.5399
424 | 1.9827 | 0.7 |  |  | 1.9827 | 0.7 | 2.5383
425 | 1.9621 | 0.7 |  |  | 1.9621 | 0.7 | 2.5366
426 | 1.9523 | 0.7 |  |  | 1.9523 | 0.7 | 2.5349
427 | 1.9526 | 0.7 |  |  | 1.9526 | 0.7 | 2.5333
428 | 1.9656 | 0.7 |  |  | 1.9656 | 0.7 | 2.5316
429 | 1.9931 | 0.7 |  |  | 1.9931 | 0.7 | 2.5299
430 | 2.0076 | 0.7 |  |  | 2.0076 | 0.7 | 2.5283
431 | 2.0339 | 0.7 |  |  | 2.0339 | 0.7 | 2.5266
432 | 2.0518 | 0.7 |  |  | 2.0518 | 0.7 | 2.5249
433 | 2.0706 | 0.7 |  |  | 2.0706 | 0.7 | 2.5232
434 | 2.1032 | 0.7 |  |  | 2.1032 | 0.7 | 2.5216
435 | 2.1185 | 0.7 |  |  | 2.1185 | 0.7 | 2.5199
436 | 2.1391 | 0.7 |  |  | 2.1391 | 0.7 | 2.5182
437 | 2.1393 | 0.7 |  |  | 2.1393 | 0.7 | 2.5166
438 | 2.1172 | 0.7 |  |  | 2.1172 | 0.7 | 2.5149
439 | 2.0798 | 0.7 |  |  | 2.0798 | 0.7 | 2.5132
440 | 2.035 | 0.7 |  |  | 2.035 | 0.7 | 2.5116
441 | 2.0111 | 0.7 |  |  | 2.0111 | 0.7 | 2.5099
442 | 1.9635 | 0.7 |  |  | 1.9635 | 0.7 | 2.5082
443 | 1.9096 | 0.7 |  |  | 1.9096 | 0.7 | 2.5066
444 | 1.8556 | 0.7 |  |  | 1.8556 | 0.7 | 2.5049
445 | 1.8191 | 0.7 |  |  | 1.8191 | 0.7 | 2.5032
446 | 1.8121 | 0.7 |  |  | 1.8121 | 0.7 | 2.5015
447 | 1.8138 | 0.7 |  |  | 1.8138 | 0.7 | 2.4999
448 | 1.8226 | 0.7 |  |  | 1.8226 | 0.7 | 2.4982
449 | 1.8287 | 0.7 |  |  | 1.8287 | 0.7 | 2.4965
450 | 1.8279 | 0.7 |  |  | 1.8279 | 0.7 | 2.4949
451 | 1.8152 | 0.7 |  |  | 1.8152 | 0.7 | 2.4932
452 | 1.8062 | 0.7 |  |  | 1.8062 | 0.7 | 2.4915
453 | 1.7919 | 0.7 |  |  | 1.7919 | 0.7 | 2.4899
454 | 1.7986 | 0.7 |  |  | 1.7986 | 0.7 | 2.4882
455 | 1.8207 | 0.7 |  |  | 1.8207 | 0.7 | 2.4865
456 | 1.845 | 0.7 |  |  | 1.845 | 0.7 | 2.4848
457 | 1.8509 | 0.7 |  |  | 1.8509 | 0.7 | 2.4832
458 | 1.8611 | 0.7 |  |  | 1.8611 | 0.7 | 2.4815
459 | 1.8749 | 0.7 |  |  | 1.8749 | 0.7 | 2.4798
460 | 1.8759 | 0.7 |  |  | 1.8759 | 0.7 | 2.4782
461 | 1.8519 | 0.7 |  |  | 1.8519 | 0.7 | 2.4765
462 | 1.8287 | 0.7 |  |  | 1.8287 | 0.7 | 2.4748
463 | 1.7729 | 0.7 |  |  | 1.7729 | 0.7 | 2.4732
464 | 1.724 | 0.7 |  |  | 1.724 | 0.7 | 2.4715
465 | 1.6898 | 0.7 |  |  | 1.6898 | 0.7 | 2.4698
466 | 1.6665 | 0.7 |  |  | 1.6665 | 0.7 | 2.4681
467 | 1.6531 | 0.7 |  |  | 1.6531 | 0.7 | 2.4665
468 | 1.6509 | 0.7 |  |  | 1.6509 | 0.7 | 2.4648
469 | 1.6558 | 0.7 |  |  | 1.6558 | 0.7 | 2.4631
470 | 1.6748 | 0.7 |  |  | 1.6748 | 0.7 | 2.4615
471 | 1.7004 | 0.7 |  |  | 1.7004 | 0.7 | 2.4598
472 | 1.7347 | 0.7 |  |  | 1.7347 | 0.7 | 2.4581
473 | 1.7518 | 0.7 |  |  | 1.7518 | 0.7 | 2.4565
474 | 1.7786 | 0.7 |  |  | 1.7786 | 0.7 | 2.4548
475 | 1.7869 | 0.7 |  |  | 1.7869 | 0.7 | 2.4531
476 | 1.7669 | 0.7 |  |  | 1.7669 | 0.7 | 2.4515
477 | 1.7458 | 0.7 |  |  | 1.7458 | 0.7 | 2.4498
478 | 1.7333 | 0.7 |  |  | 1.7333 | 0.7 | 2.4481
479 | 1.7299 | 0.7 |  |  | 1.7299 | 0.7 | 2.4464
480 | 1.7249 | 0.7 |  |  | 1.7249 | 0.7 | 2.4448
481 | 1.7105 | 0.7 |  |  | 1.7105 | 0.7 | 2.4431
482 | 1.6634 | 0.7 |  |  | 1.6634 | 0.7 | 2.4414
483 | 1.5993 | 0.7 |  |  | 1.5993 | 0.7 | 2.4398
484 | 1.5688 | 0.7 |  |  | 1.5688 | 0.7 | 2.4381
485 | 1.5266 | 0.7 |  |  | 1.5266 | 0.7 | 2.4364
486 | 1.5188 | 0.7 |  |  | 1.5188 | 0.7 | 2.4348
487 | 1.5326 | 0.7 |  |  | 1.5326 | 0.7 | 2.4331
488 | 1.5402 | 0.7 |  |  | 1.5402 | 0.7 | 2.4314
489 | 1.5446 | 0.7 |  |  | 1.5446 | 0.7 | 2.4297
490 | 1.5535 | 0.7 |  |  | 1.5535 | 0.7 | 2.4281
491 | 1.5561 | 0.7 |  |  | 1.5561 | 0.7 | 2.4264
492 | 1.547 | 0.7 |  |  | 1.547 | 0.7 | 2.4247
493 | 1.5284 | 0.7 |  |  | 1.5284 | 0.7 | 2.4231
494 | 1.5047 | 0.7 |  |  | 1.5047 | 0.7 | 2.4214
495 | 1.4944 | 0.7 |  |  | 1.4944 | 0.7 | 2.4197
496 | 1.4764 | 0.7 |  |  | 1.4764 | 0.7 | 2.4181
497 | 1.4589 | 0.7 |  |  | 1.4589 | 0.7 | 2.4164
498 | 1.4443 | 0.7 |  |  | 1.4443 | 0.7 | 2.4147
499 | 1.4302 | 0.7 |  |  | 1.4302 | 0.7 | 2.413
500 | 1.4242 | 0.7 |  |  | 1.4242 | 0.7 | 2.4114
501 | 1.4154 | 0.7 |  |  | 1.4154 | 0.7 | 2.4097
502 | 1.4092 | 0.7 |  |  | 1.4092 | 0.7 | 2.408
503 | 1.4025 | 0.7 |  |  | 1.4025 | 0.7 | 2.4064
504 | 1.3978 | 0.7 |  |  | 1.3978 | 0.7 | 2.4047
505 | 1.3975 | 0.7 |  |  | 1.3975 | 0.7 | 2.403
506 | 1.3992 | 0.7 |  |  | 1.3992 | 0.7 | 2.4014
507 | 1.4061 | 0.7 |  |  | 1.4061 | 0.7 | 2.3997
508 | 1.4122 | 0.7 |  |  | 1.4122 | 0.7 | 2.398
509 | 1.4171 | 0.7 |  |  | 1.4171 | 0.7 | 2.3963
510 | 1.4223 | 0.7 |  |  | 1.4223 | 0.7 | 2.3947
511 | 1.4244 | 0.7 |  |  | 1.4244 | 0.7 | 2.393
512 | 1.4301 | 0.7 |  |  | 1.4301 | 0.7 | 2.3913
513 | 1.4377 | 0.7 |  |  | 1.4377 | 0.7 | 2.3897
514 | 1.4445 | 0.7 |  |  | 1.4445 | 0.7 | 2.388
515 | 1.4434 | 0.7 |  |  | 1.4434 | 0.7 | 2.3863
516 | 1.4269 | 0.7 |  |  | 1.4269 | 0.7 | 2.3847
517 | 1.4163 | 0.7 |  |  | 1.4163 | 0.7 | 2.383
518 | 1.3994 | 0.7 |  |  | 1.3994 | 0.7 | 2.3813
519 | 1.3898 | 0.7 |  |  | 1.3898 | 0.7 | 2.3797
520 | 1.3879 | 0.7 |  |  | 1.3879 | 0.7 | 2.378
521 | 1.3933 | 0.7 |  |  | 1.3933 | 0.7 | 2.3763
522 | 1.3999 | 0.7 |  |  | 1.3999 | 0.7 | 2.3746
523 | 1.423 | 0.7 |  |  | 1.423 | 0.7 | 2.373
524 | 1.4538 | 0.7 |  |  | 1.4538 | 0.7 | 2.3713
525 | 1.4925 | 0.7 |  |  | 1.4925 | 0.7 | 2.3696
526 | 1.5392 | 0.7 |  |  | 1.5392 | 0.7 | 2.368
527 | 1.59 | 0.7 |  |  | 1.59 | 0.7 | 2.3663
528 | 1.613 | 0.7 |  |  | 1.613 | 0.7 | 2.3646
529 | 1.6434 | 0.7 |  |  | 1.6434 | 0.7 | 2.363
530 | 1.6615 | 0.7 |  |  | 1.6615 | 0.7 | 2.3613
531 | 1.6686 | 0.7 |  |  | 1.6686 | 0.7 | 2.3596
532 | 1.6796 | 0.7 |  |  | 1.6796 | 0.7 | 2.3579
533 | 1.6934 | 0.7 |  |  | 1.6934 | 0.7 | 2.3563
534 | 1.6966 | 0.7 |  |  | 1.6966 | 0.7 | 2.3546
535 | 1.6978 | 0.7 |  |  | 1.6978 | 0.7 | 2.3529
536 | 1.6908 | 0.7 |  |  | 1.6908 | 0.7 | 2.3513
537 | 1.6838 | 0.7 |  |  | 1.6838 | 0.7 | 2.3496
538 | 1.6727 | 0.7 |  |  | 1.6727 | 0.7 | 2.3479
539 | 1.6663 | 0.7 |  |  | 1.6663 | 0.7 | 2.3463
540 | 1.6381 | 0.7 |  |  | 1.6381 | 0.7 | 2.3446
541 | 1.5892 | 0.7 |  |  | 1.5892 | 0.7 | 2.3429
542 | 1.5371 | 0.7 |  |  | 1.5371 | 0.7 | 2.3412
543 | 1.4929 | 0.7 |  |  | 1.4929 | 0.7 | 2.3396
544 | 1.4786 | 0.7 |  |  | 1.4786 | 0.7 | 2.3379
545 | 1.4722 | 0.7 |  |  | 1.4722 | 0.7 | 2.3362
546 | 1.479 | 0.7 |  |  | 1.479 | 0.7 | 2.3346
547 | 1.4951 | 0.7 |  |  | 1.4951 | 0.7 | 2.3329
548 | 1.5211 | 0.7 |  |  | 1.5211 | 0.7 | 2.3312
549 | 1.5466 | 0.7 |  |  | 1.5466 | 0.7 | 2.3296
550 | 1.5589 | 0.7 |  |  | 1.5589 | 0.7 | 2.3279
551 | 1.5783 | 0.7 |  |  | 1.5783 | 0.7 | 2.3262
552 | 1.6036 | 0.7 |  |  | 1.6036 | 0.7 | 2.3245
553 | 1.6452 | 0.7 |  |  | 1.6452 | 0.7 | 2.3229
554 | 1.699 | 0.7 |  |  | 1.699 | 0.7 | 2.3212
555 | 1.7193 | 0.7 |  |  | 1.7193 | 0.7 | 2.3195
556 | 1.7446 | 0.7 |  |  | 1.7446 | 0.7 | 2.3179
557 | 1.7431 | 0.7 |  |  | 1.7431 | 0.7 | 2.3162
558 | 1.723 | 0.7 |  |  | 1.723 | 0.7 | 2.3145
559 | 1.7022 | 0.7 |  |  | 1.7022 | 0.7 | 2.3129
560 | 1.6939 | 0.7 |  |  | 1.6939 | 0.7 | 2.3112
561 | 1.6809 | 0.7 |  |  | 1.6809 | 0.7 | 2.3095
562 | 1.6753 | 0.7 |  |  | 1.6753 | 0.7 | 2.3079
563 | 1.6679 | 0.7 |  |  | 1.6679 | 0.7 | 2.3062
564 | 1.6506 | 0.7 |  |  | 1.6506 | 0.7 | 2.3045
565 | 1.6256 | 0.7 |  |  | 1.6256 | 0.7 | 2.3028
566 | 1.6113 | 0.7 |  |  | 1.6113 | 0.7 | 2.3012
567 | 1.5785 | 0.7 |  |  | 1.5785 | 0.7 | 2.2995
568 | 1.5439 | 0.7 |  |  | 1.5439 | 0.7 | 2.2978
569 | 1.5122 | 0.7 |  |  | 1.5122 | 0.7 | 2.2962
570 | 1.4893 | 0.7 |  |  | 1.4893 | 0.7 | 2.2945
571 | 1.4804 | 0.7 |  |  | 1.4804 | 0.7 | 2.2928
572 | 1.4562 | 0.7 |  |  | 1.4562 | 0.7 | 2.2912
573 | 1.4231 | 0.7 |  |  | 1.4231 | 0.7 | 2.2895
574 | 1.3919 | 0.7 |  |  | 1.3919 | 0.7 | 2.2878
575 | 1.3785 | 0.7 |  |  | 1.3785 | 0.7 | 2.2861
576 | 1.3805 | 0.7 |  |  | 1.3805 | 0.7 | 2.2845
577 | 1.3858 | 0.7 |  |  | 1.3858 | 0.7 | 2.2828
578 | 1.3955 | 0.7 |  |  | 1.3955 | 0.7 | 2.2811
579 | 1.4027 | 0.7 |  |  | 1.4027 | 0.7 | 2.2795
580 | 1.4175 | 0.7 |  |  | 1.4175 | 0.7 | 2.2778
581 | 1.4444 | 0.7 |  |  | 1.4444 | 0.7 | 2.2761
582 | 1.4637 | 0.7 |  |  | 1.4637 | 0.7 | 2.2745
583 | 1.5091 | 0.7 |  |  | 1.5091 | 0.7 | 2.2728
584 | 1.5524 | 0.7 |  |  | 1.5524 | 0.7 | 2.2711
585 | 1.5884 | 0.7 |  |  | 1.5884 | 0.7 | 2.2694
586 | 1.6186 | 0.7 |  |  | 1.6186 | 0.7 | 2.2678
587 | 1.6309 | 0.7 |  |  | 1.6309 | 0.7 | 2.2661
588 | 1.6494 | 0.7 |  |  | 1.6494 | 0.7 | 2.2644
589 | 1.6604 | 0.7 |  |  | 1.6604 | 0.7 | 2.2628
590 | 1.6612 | 0.7 |  |  | 1.6612 | 0.7 | 2.2611
591 | 1.6601 | 0.7 |  |  | 1.6601 | 0.7 | 2.2594
592 | 1.668 | 0.7 |  |  | 1.668 | 0.7 | 2.2578
593 | 1.6743 | 0.7 |  |  | 1.6743 | 0.7 | 2.2561
594 | 1.6849 | 0.7 |  |  | 1.6849 | 0.7 | 2.2544
595 | 1.6794 | 0.7 |  |  | 1.6794 | 0.7 | 2.2527
596 | 1.6524 | 0.7 |  |  | 1.6524 | 0.7 | 2.2511
597 | 1.6244 | 0.7 |  |  | 1.6244 | 0.7 | 2.2494
598 | 1.618 | 0.7 |  |  | 1.618 | 0.7 | 2.2477
599 | 1.6261 | 0.7 |  |  | 1.6261 | 0.7 | 2.2461
600 | 1.6578 | 0.7 |  |  | 1.6578 | 0.7 | 2.2444
601 | 1.6803 | 0.7 |  |  | 1.6803 | 0.7 | 2.2427
602 | 1.6779 | 0.7 |  |  | 1.6779 | 0.7 | 2.2411
603 | 1.6574 | 0.7 |  |  | 1.6574 | 0.7 | 2.2394
604 | 1.6455 | 0.7 |  |  | 1.6455 | 0.7 | 2.2377
605 | 1.6314 | 0.7 |  |  | 1.6314 | 0.7 | 2.2361
606 | 1.6241 | 0.7 |  |  | 1.6241 | 0.7 | 2.2344
607 | 1.6133 | 0.7 |  |  | 1.6133 | 0.7 | 2.2327
608 | 1.5964 | 0.7 |  |  | 1.5964 | 0.7 | 2.231
609 | 1.5849 | 0.7 |  |  | 1.5849 | 0.7 | 2.2294
610 | 1.5591 | 0.7 |  |  | 1.5591 | 0.7 | 2.2277
611 | 1.5309 | 0.7 |  |  | 1.5309 | 0.7 | 2.226
612 | 1.5077 | 0.7 |  |  | 1.5077 | 0.7 | 2.2244
613 | 1.4986 | 0.7 |  |  | 1.4986 | 0.7 | 2.2227
614 | 1.5008 | 0.7 |  |  | 1.5008 | 0.7 | 2.221
615 | 1.5248 | 0.7 |  |  | 1.5248 | 0.7 | 2.2194
616 | 1.5647 | 0.7 |  |  | 1.5647 | 0.7 | 2.2177
617 | 1.6194 | 0.7 |  |  | 1.6194 | 0.7 | 2.216
618 | 1.6886 | 0.7 |  |  | 1.6886 | 0.7 | 2.2143
619 | 1.755 | 0.7 |  |  | 1.755 | 0.7 | 2.2127
620 | 1.7954 | 0.7 |  |  | 1.7954 | 0.7 | 2.211
621 | 1.8669 | 0.7 |  |  | 1.8669 | 0.7 | 2.2093
622 | 1.9127 | 0.7 |  |  | 1.9127 | 0.7 | 2.2077
623 | 1.9316 | 0.7 |  |  | 1.9316 | 0.7 | 2.206
624 | 1.9116 | 0.7 |  |  | 1.9116 | 0.7 | 2.2043
625 | 1.8999 | 0.7 |  |  | 1.8999 | 0.7 | 2.2027
626 | 1.8662 | 0.7 |  |  | 1.8662 | 0.7 | 2.201
627 | 1.826 | 0.7 |  |  | 1.826 | 0.7 | 2.1993
628 | 1.7971 | 0.7 |  |  | 1.7971 | 0.7 | 2.1976
629 | 1.783 | 0.7 |  |  | 1.783 | 0.7 | 2.196
630 | 1.7791 | 0.7 |  |  | 1.7791 | 0.7 | 2.1943
631 | 1.7731 | 0.7 |  |  | 1.7731 | 0.7 | 2.1926
632 | 1.7682 | 0.7 |  |  | 1.7682 | 0.7 | 2.191
633 | 1.7588 | 0.7 |  |  | 1.7588 | 0.7 | 2.1893
634 | 1.7485 | 0.7 |  |  | 1.7485 | 0.7 | 2.1876
635 | 1.7357 | 0.7 |  |  | 1.7357 | 0.7 | 2.186
636 | 1.7289 | 0.7 |  |  | 1.7289 | 0.7 | 2.1843
637 | 1.7198 | 0.7 |  |  | 1.7198 | 0.7 | 2.1826
638 | 1.7018 | 0.7 |  |  | 1.7018 | 0.7 | 2.1809
639 | 1.678 | 0.7 |  |  | 1.678 | 0.7 | 2.1793
640 | 1.6344 | 0.7 |  |  | 1.6344 | 0.7 | 2.1776
641 | 1.6095 | 0.7 |  |  | 1.6095 | 0.7 | 2.1759
642 | 1.5558 | 0.7 |  |  | 1.5558 | 0.7 | 2.1743
643 | 1.5089 | 0.7 |  |  | 1.5089 | 0.7 | 2.1726
644 | 1.4791 | 0.7 |  |  | 1.4791 | 0.7 | 2.1709
645 | 1.4572 | 0.7 |  |  | 1.4572 | 0.7 | 2.1693
646 | 1.4413 | 0.7 |  |  | 1.4413 | 0.7 | 2.1676
647 | 1.4393 | 0.7 |  |  | 1.4393 | 0.7 | 2.1659
648 | 1.4458 | 0.7 |  |  | 1.4458 | 0.7 | 2.1643
649 | 1.4606 | 0.7 |  |  | 1.4606 | 0.7 | 2.1626
650 | 1.4714 | 0.7 |  |  | 1.4714 | 0.7 | 2.1609
651 | 1.469 | 0.7 |  |  | 1.469 | 0.7 | 2.1592
652 | 1.4599 | 0.7 |  |  | 1.4599 | 0.7 | 2.1576
653 | 1.4534 | 0.7 |  |  | 1.4534 | 0.7 | 2.1559
654 | 1.4377 | 0.7 |  |  | 1.4377 | 0.7 | 2.1542
655 | 1.4191 | 0.7 |  |  | 1.4191 | 0.7 | 2.1526
656 | 1.4059 | 0.7 |  |  | 1.4059 | 0.7 | 2.1509
657 | 1.4042 | 0.7 |  |  | 1.4042 | 0.7 | 2.1492
658 | 1.4052 | 0.7 |  |  | 1.4052 | 0.7 | 2.1476
659 | 1.4069 | 0.7 |  |  | 1.4069 | 0.7 | 2.1459
660 | 1.4061 | 0.7 |  |  | 1.4061 | 0.7 | 2.1442
661 | 1.4065 | 0.7 |  |  | 1.4065 | 0.7 | 2.1425
662 | 1.4131 | 0.7 |  |  | 1.4131 | 0.7 | 2.1409
663 | 1.4187 | 0.7 |  |  | 1.4187 | 0.7 | 2.1392
664 | 1.431 | 0.7 |  |  | 1.431 | 0.7 | 2.1375
665 | 1.4418 | 0.7 |  |  | 1.4418 | 0.7 | 2.1359
666 | 1.4424 | 0.7 |  |  | 1.4424 | 0.7 | 2.1342
667 | 1.4305 | 0.7 |  |  | 1.4305 | 0.7 | 2.1325
668 | 1.4249 | 0.7 |  |  | 1.4249 | 0.7 | 2.1309
669 | 1.4206 | 0.7 |  |  | 1.4206 | 0.7 | 2.1292
670 | 1.4243 | 0.7 |  |  | 1.4243 | 0.7 | 2.1275
671 | 1.4327 | 0.7 |  |  | 1.4327 | 0.7 | 2.1258
672 | 1.4401 | 0.7 |  |  | 1.4401 | 0.7 | 2.1242
673 | 1.452 | 0.7 |  |  | 1.452 | 0.7 | 2.1225
674 | 1.4618 | 0.7 |  |  | 1.4618 | 0.7 | 2.1208
675 | 1.485 | 0.7 |  |  | 1.485 | 0.7 | 2.1192
676 | 1.5137 | 0.7 |  |  | 1.5137 | 0.7 | 2.1175
677 | 1.5411 | 0.7 |  |  | 1.5411 | 0.7 | 2.1158
678 | 1.5663 | 0.7 |  |  | 1.5663 | 0.7 | 2.1142
679 | 1.5799 | 0.7 |  |  | 1.5799 | 0.7 | 2.1125
680 | 1.6066 | 0.7 |  |  | 1.6066 | 0.7 | 2.1108
681 | 1.6274 | 0.7 |  |  | 1.6274 | 0.7 | 2.1092
682 | 1.6385 | 0.7 |  |  | 1.6385 | 0.7 | 2.1075
683 | 1.6373 | 0.7 |  |  | 1.6373 | 0.7 | 2.1058
684 | 1.6305 | 0.7 |  |  | 1.6305 | 0.7 | 2.1041
685 | 1.6273 | 0.7 |  |  | 1.6273 | 0.7 | 2.1025
686 | 1.6218 | 0.7 |  |  | 1.6218 | 0.7 | 2.1008
687 | 1.6226 | 0.7 |  |  | 1.6226 | 0.7 | 2.0991
688 | 1.6217 | 0.7 |  |  | 1.6217 | 0.7 | 2.0975
689 | 1.6147 | 0.7 |  |  | 1.6147 | 0.7 | 2.0958
690 | 1.6071 | 0.7 |  |  | 1.6071 | 0.7 | 2.0941
691 | 1.5927 | 0.7 |  |  | 1.5927 | 0.7 | 2.0925
692 | 1.5762 | 0.7 |  |  | 1.5762 | 0.7 | 2.0908
693 | 1.5586 | 0.7 |  |  | 1.5586 | 0.7 | 2.0891
694 | 1.5489 | 0.7 |  |  | 1.5489 | 0.7 | 2.0874
695 | 1.5489 | 0.7 |  |  | 1.5489 | 0.7 | 2.0858
696 | 1.5536 | 0.7 |  |  | 1.5536 | 0.7 | 2.0841
697 | 1.5576 | 0.7 |  |  | 1.5576 | 0.7 | 2.0824
698 | 1.5503 | 0.7 |  |  | 1.5503 | 0.7 | 2.0808
699 | 1.5323 | 0.7 |  |  | 1.5323 | 0.7 | 2.0791
700 | 1.5187 | 0.7 |  |  | 1.5187 | 0.7 | 2.0774
701 | 1.4887 | 0.7 |  |  | 1.4887 | 0.7 | 2.0758
702 | 1.4657 | 0.7 |  |  | 1.4657 | 0.7 | 2.0741
703 | 1.4583 | 0.7 |  |  | 1.4583 | 0.7 | 2.0724
704 | 1.4627 | 0.7 |  |  | 1.4627 | 0.7 | 2.0707
705 | 1.4643 | 0.7 |  |  | 1.4643 | 0.7 | 2.0691
706 | 1.4681 | 0.7 |  |  | 1.4681 | 0.7 | 2.0674
707 | 1.472 | 0.7 |  |  | 1.472 | 0.7 | 2.0657
708 | 1.4738 | 0.7 |  |  | 1.4738 | 0.7 | 2.0641
709 | 1.4686 | 0.7 |  |  | 1.4686 | 0.7 | 2.0624
710 | 1.4556 | 0.7 |  |  | 1.4556 | 0.7 | 2.0607
711 | 1.4489 | 0.7 |  |  | 1.4489 | 0.7 | 2.0591
712 | 1.4416 | 0.7 |  |  | 1.4416 | 0.7 | 2.0574
713 | 1.4447 | 0.7 |  |  | 1.4447 | 0.7 | 2.0557
714 | 1.4622 | 0.7 |  |  | 1.4622 | 0.7 | 2.054
715 | 1.4917 | 0.7 |  |  | 1.4917 | 0.7 | 2.0524
716 | 1.5307 | 0.7 |  |  | 1.5307 | 0.7 | 2.0507
717 | 1.5533 | 0.7 |  |  | 1.5533 | 0.7 | 2.049
718 | 1.5912 | 0.7 |  |  | 1.5912 | 0.7 | 2.0474
719 | 1.6197 | 0.7 |  |  | 1.6197 | 0.7 | 2.0457
720 | 1.6265 | 0.7 |  |  | 1.6265 | 0.7 | 2.044
721 | 1.6221 | 0.7 |  |  | 1.6221 | 0.7 | 2.0424
722 | 1.6201 | 0.7 |  |  | 1.6201 | 0.7 | 2.0407
723 | 1.6202 | 0.7 |  |  | 1.6202 | 0.7 | 2.039
724 | 1.6237 | 0.7 |  |  | 1.6237 | 0.7 | 2.0374
725 | 1.6239 | 0.7 |  |  | 1.6239 | 0.7 | 2.0357
726 | 1.6255 | 0.7 |  |  | 1.6255 | 0.7 | 2.034
727 | 1.6309 | 0.7 |  |  | 1.6309 | 0.7 | 2.0323
728 | 1.6502 | 0.7 |  |  | 1.6502 | 0.7 | 2.0307
729 | 1.675 | 0.7 |  |  | 1.675 | 0.7 | 2.029
730 | 1.7021 | 0.7 |  |  | 1.7021 | 0.7 | 2.0273
731 | 1.7278 | 0.7 |  |  | 1.7278 | 0.7 | 2.0257
732 | 1.763 | 0.7 |  |  | 1.763 | 0.7 | 2.024
733 | 1.7797 | 0.7 |  |  | 1.7797 | 0.7 | 2.0223
734 | 1.8125 | 0.7 |  |  | 1.8125 | 0.7 | 2.0207
735 | 1.843 | 0.7 |  |  | 1.843 | 0.7 | 2.019
736 | 1.8578 | 0.7 |  |  | 1.8578 | 0.7 | 2.0173
737 | 1.8558 | 0.7 |  |  | 1.8558 | 0.7 | 2.0156
738 | 1.8514 | 0.7 |  |  | 1.8514 | 0.7 | 2.014
739 | 1.8388 | 0.7 |  |  | 1.8388 | 0.7 | 2.0123
740 | 1.8427 | 0.7 |  |  | 1.8427 | 0.7 | 2.0106
741 | 1.8568 | 0.7 |  |  | 1.8568 | 0.7 | 2.009
742 | 1.8634 | 0.7 |  |  | 1.8634 | 0.7 | 2.0073
743 | 1.8636 | 0.7 |  |  | 1.8636 | 0.7 | 2.0056
744 | 1.8525 | 0.7 |  |  | 1.8525 | 0.7 | 2.004
745 | 1.8308 | 0.7 |  |  | 1.8308 | 0.7 | 2.0023
746 | 1.8156 | 0.7 |  |  | 1.8156 | 0.7 | 2.0006
747 | 1.8123 | 0.7 |  |  | 1.8123 | 0.7 | 1.9989
748 | 1.8151 | 0.7 |  |  | 1.8151 | 0.7 | 1.9973
749 | 1.8167 | 0.7 |  |  | 1.8167 | 0.7 | 1.9956
750 | 1.8116 | 0.7 |  |  | 1.8116 | 0.7 | 1.9939
751 | 1.7995 | 0.7 |  |  | 1.7995 | 0.7 | 1.9923
752 | 1.7872 | 0.7 |  |  | 1.7872 | 0.7 | 1.9906
753 | 1.7752 | 0.7 |  |  | 1.7752 | 0.7 | 1.9889
754 | 1.7697 | 0.7 |  |  | 1.7697 | 0.7 | 1.9873
755 | 1.7578 | 0.7 |  |  | 1.7578 | 0.7 | 1.9856
756 | 1.7425 | 0.7 |  |  | 1.7425 | 0.7 | 1.9839
757 | 1.7203 | 0.7 |  |  | 1.7203 | 0.7 | 1.9822
758 | 1.6932 | 0.7 |  |  | 1.6932 | 0.7 | 1.9806
759 | 1.6623 | 0.7 |  |  | 1.6623 | 0.7 | 1.9789
760 | 1.6461 | 0.7 |  |  | 1.6461 | 0.7 | 1.9772
761 | 1.6147 | 0.7 |  |  | 1.6147 | 0.7 | 1.9756
762 | 1.5865 | 0.7 |  |  | 1.5865 | 0.7 | 1.9739
763 | 1.5584 | 0.7 |  |  | 1.5584 | 0.7 | 1.9722
764 | 1.5269 | 0.7 |  |  | 1.5269 | 0.7 | 1.9706
765 | 1.5122 | 0.7 |  |  | 1.5122 | 0.7 | 1.9689
766 | 1.4856 | 0.7 |  |  | 1.4856 | 0.7 | 1.9672
767 | 1.474 | 0.7 |  |  | 1.474 | 0.7 | 1.9656
768 | 1.4693 | 0.7 |  |  | 1.4693 | 0.7 | 1.9639
769 | 1.4562 | 0.7 |  |  | 1.4562 | 0.7 | 1.9622
770 | 1.4276 | 0.7 |  |  | 1.4276 | 0.7 | 1.9605
771 | 1.4083 | 0.7 |  |  | 1.4083 | 0.7 | 1.9589
772 | 1.3748 | 0.7 |  |  | 1.3748 | 0.7 | 1.9572
773 | 1.3553 | 0.7 |  |  | 1.3553 | 0.7 | 1.9555
774 | 1.3495 | 0.7 |  |  | 1.3495 | 0.7 | 1.9539
775 | 1.3548 | 0.7 |  |  | 1.3548 | 0.7 | 1.9522
776 | 1.3679 | 0.7 |  |  | 1.3679 | 0.7 | 1.9505
777 | 1.3777 | 0.7 |  |  | 1.3777 | 0.7 | 1.9489
778 | 1.4012 | 0.7 |  |  | 1.4012 | 0.7 | 1.9472
779 | 1.4298 | 0.7 |  |  | 1.4298 | 0.7 | 1.9455
780 | 1.4659 | 0.7 |  |  | 1.4659 | 0.7 | 1.9438
781 | 1.5041 | 0.7 |  |  | 1.5041 | 0.7 | 1.9422
782 | 1.5245 | 0.7 |  |  | 1.5245 | 0.7 | 1.9405
783 | 1.5596 | 0.7 |  |  | 1.5596 | 0.7 | 1.9388
784 | 1.592 | 0.7 |  |  | 1.592 | 0.7 | 1.9372
785 | 1.628 | 0.7 |  |  | 1.628 | 0.7 | 1.9355
786 | 1.6635 | 0.7 |  |  | 1.6635 | 0.7 | 1.9338
787 | 1.6932 | 0.7 |  |  | 1.6932 | 0.7 | 1.9322
788 | 1.702 | 0.7 |  |  | 1.702 | 0.7 | 1.9305
789 | 1.7167 | 0.7 |  |  | 1.7167 | 0.7 | 1.9288
790 | 1.7333 | 0.7 |  |  | 1.7333 | 0.7 | 1.9271
791 | 1.7514 | 0.7 |  |  | 1.7514 | 0.7 | 1.9255
792 | 1.7643 | 0.7 |  |  | 1.7643 | 0.7 | 1.9238
793 | 1.7664 | 0.7 |  |  | 1.7664 | 0.7 | 1.9221
794 | 1.7675 | 0.7 |  |  | 1.7675 | 0.7 | 1.9205
795 | 1.767 | 0.7 |  |  | 1.767 | 0.7 | 1.9188
796 | 1.7692 | 0.7 |  |  | 1.7692 | 0.7 | 1.9171
797 | 1.7727 | 0.7 |  |  | 1.7727 | 0.7 | 1.9155
798 | 1.7746 | 0.7 |  |  | 1.7746 | 0.7 | 1.9138
799 | 1.7799 | 0.7 |  |  | 1.7799 | 0.7 | 1.9121
800 | 1.7778 | 0.7 |  |  | 1.7778 | 0.7 | 1.9104
801 | 1.7657 | 0.7 |  |  | 1.7657 | 0.7 | 1.9088
802 | 1.7439 | 0.7 |  |  | 1.7439 | 0.7 | 1.9071
803 | 1.7221 | 0.7 |  |  | 1.7221 | 0.7 | 1.9054
804 | 1.7161 | 0.7 |  |  | 1.7161 | 0.7 | 1.9038
805 | 1.7074 | 0.7 |  |  | 1.7074 | 0.7 | 1.9021
806 | 1.7083 | 0.7 |  |  | 1.7083 | 0.7 | 1.9004
807 | 1.7041 | 0.7 |  |  | 1.7041 | 0.7 | 1.8988
808 | 1.6912 | 0.7 |  |  | 1.6912 | 0.7 | 1.8971
809 | 1.6826 | 0.7 |  |  | 1.6826 | 0.7 | 1.8954
810 | 1.6656 | 0.7 |  |  | 1.6656 | 0.7 | 1.8938
811 | 1.6616 | 0.7 |  |  | 1.6616 | 0.7 | 1.8921
812 | 1.6732 | 0.7 |  |  | 1.6732 | 0.7 | 1.8904
813 | 1.6942 | 0.7 |  |  | 1.6942 | 0.7 | 1.8887
814 | 1.717 | 0.7 |  |  | 1.717 | 0.7 | 1.8871
815 | 1.7296 | 0.7 |  |  | 1.7296 | 0.7 | 1.8854
816 | 1.7462 | 0.7 |  |  | 1.7462 | 0.7 | 1.8837
817 | 1.7523 | 0.7 |  |  | 1.7523 | 0.7 | 1.8821
818 | 1.7435 | 0.7 |  |  | 1.7435 | 0.7 | 1.8804
819 | 1.7274 | 0.7 |  |  | 1.7274 | 0.7 | 1.8787
820 | 1.7209 | 0.7 |  |  | 1.7209 | 0.7 | 1.8771
821 | 1.7015 | 0.7 |  |  | 1.7015 | 0.7 | 1.8754
822 | 1.6753 | 0.7 |  |  | 1.6753 | 0.7 | 1.8737
823 | 1.6477 | 0.7 |  |  | 1.6477 | 0.7 | 1.872
824 | 1.6258 | 0.7 |  |  | 1.6258 | 0.7 | 1.8704
825 | 1.6147 | 0.7 |  |  | 1.6147 | 0.7 | 1.8687
826 | 1.6094 | 0.7 |  |  | 1.6094 | 0.7 | 1.867
827 | 1.5996 | 0.7 |  |  | 1.5996 | 0.7 | 1.8654
828 | 1.5864 | 0.7 |  |  | 1.5864 | 0.7 | 1.8637
829 | 1.5694 | 0.7 |  |  | 1.5694 | 0.7 | 1.862
830 | 1.557 | 0.7 |  |  | 1.557 | 0.7 | 1.8604
831 | 1.5545 | 0.7 |  |  | 1.5545 | 0.7 | 1.8587
832 | 1.5592 | 0.7 |  |  | 1.5592 | 0.7 | 1.857
833 | 1.5703 | 0.7 |  |  | 1.5703 | 0.7 | 1.8553
834 | 1.5767 | 0.7 |  |  | 1.5767 | 0.7 | 1.8537
835 | 1.5726 | 0.7 |  |  | 1.5726 | 0.7 | 1.852
836 | 1.5661 | 0.7 |  |  | 1.5661 | 0.7 | 1.8503
837 | 1.5639 | 0.7 |  |  | 1.5639 | 0.7 | 1.8487
838 | 1.5646 | 0.7 |  |  | 1.5646 | 0.7 | 1.847
839 | 1.567 | 0.7 |  |  | 1.567 | 0.7 | 1.8453
840 | 1.5687 | 0.7 |  |  | 1.5687 | 0.7 | 1.8437
841 | 1.5707 | 0.7 |  |  | 1.5707 | 0.7 | 1.842
842 | 1.573 | 0.7 |  |  | 1.573 | 0.7 | 1.8403
843 | 1.585 | 0.7 |  |  | 1.585 | 0.7 | 1.8386
844 | 1.6004 | 0.7 |  |  | 1.6004 | 0.7 | 1.837
845 | 1.6119 | 0.7 |  |  | 1.6119 | 0.7 | 1.8353
846 | 1.617 | 0.7 |  |  | 1.617 | 0.7 | 1.8336
847 | 1.6159 | 0.7 |  |  | 1.6159 | 0.7 | 1.832
848 | 1.6143 | 0.7 |  |  | 1.6143 | 0.7 | 1.8303
849 | 1.6153 | 0.7 |  |  | 1.6153 | 0.7 | 1.8286
850 | 1.6172 | 0.7 |  |  | 1.6172 | 0.7 | 1.827
851 | 1.626 | 0.7 |  |  | 1.626 | 0.7 | 1.8253
852 | 1.6288 | 0.7 |  |  | 1.6288 | 0.7 | 1.8236
853 | 1.6297 | 0.7 |  |  | 1.6297 | 0.7 | 1.822
854 | 1.6256 | 0.7 |  |  | 1.6256 | 0.7 | 1.8203
855 | 1.6253 | 0.7 |  |  | 1.6253 | 0.7 | 1.8186
856 | 1.635 | 0.7 |  |  | 1.635 | 0.7 | 1.8169
857 | 1.6471 | 0.7 |  |  | 1.6471 | 0.7 | 1.8153
858 | 1.6495 | 0.7 |  |  | 1.6495 | 0.7 | 1.8136
859 | 1.6467 | 0.7 |  |  | 1.6467 | 0.7 | 1.8119
860 | 1.631 | 0.7 |  |  | 1.631 | 0.7 | 1.8103
861 | 1.6152 | 0.7 |  |  | 1.6152 | 0.7 | 1.8086
862 | 1.6088 | 0.7 |  |  | 1.6088 | 0.7 | 1.8069
863 | 1.6112 | 0.7 |  |  | 1.6112 | 0.7 | 1.8053
864 | 1.6131 | 0.7 |  |  | 1.6131 | 0.7 | 1.8036
865 | 1.6145 | 0.7 |  |  | 1.6145 | 0.7 | 1.8019
866 | 1.6176 | 0.7 |  |  | 1.6176 | 0.7 | 1.8002
867 | 1.6352 | 0.7 |  |  | 1.6352 | 0.7 | 1.7986
868 | 1.6695 | 0.7 |  |  | 1.6695 | 0.7 | 1.7969
869 | 1.6908 | 0.7 |  |  | 1.6908 | 0.7 | 1.7952
870 | 1.7495 | 0.7 |  |  | 1.7495 | 0.7 | 1.7936
871 | 1.8 | 0.7 |  |  | 1.8 | 0.7 | 1.7919
872 | 1.8253 | 0.7 |  |  | 1.8253 | 0.7 | 1.7902
873 | 1.8201 | 0.7 |  |  | 1.8201 | 0.7 | 1.7886
874 | 1.7937 | 0.7 |  |  | 1.7937 | 0.7 | 1.7869
875 | 1.7856 | 0.7 |  |  | 1.7856 | 0.7 | 1.7852
876 | 1.7655 | 0.7 |  |  | 1.7655 | 0.7 | 1.7835
877 | 1.7491 | 0.7 |  |  | 1.7491 | 0.7 | 1.7819
878 | 1.7367 | 0.7 |  |  | 1.7367 | 0.7 | 1.7802
879 | 1.7305 | 0.7 |  |  | 1.7305 | 0.7 | 1.7785
880 | 1.7287 | 0.7 |  |  | 1.7287 | 0.7 | 1.7769
881 | 1.723 | 0.7 |  |  | 1.723 | 0.7 | 1.7752
882 | 1.7119 | 0.7 |  |  | 1.7119 | 0.7 | 1.7735
883 | 1.6979 | 0.7 |  |  | 1.6979 | 0.7 | 1.7719
884 | 1.6784 | 0.7 |  |  | 1.6784 | 0.7 | 1.7702
885 | 1.6574 | 0.7 |  |  | 1.6574 | 0.7 | 1.7685
886 | 1.6486 | 0.7 |  |  | 1.6486 | 0.7 | 1.7668
887 | 1.6329 | 0.7 |  |  | 1.6329 | 0.7 | 1.7652
888 | 1.6232 | 0.7 |  |  | 1.6232 | 0.7 | 1.7635
889 | 1.6143 | 0.7 |  |  | 1.6143 | 0.7 | 1.7618
890 | 1.5994 | 0.7 |  |  | 1.5994 | 0.7 | 1.7602
891 | 1.59 | 0.7 |  |  | 1.59 | 0.7 | 1.7585
892 | 1.5762 | 0.7 |  |  | 1.5762 | 0.7 | 1.7568
893 | 1.5711 | 0.7 |  |  | 1.5711 | 0.7 | 1.7552
894 | 1.5671 | 0.7 |  |  | 1.5671 | 0.7 | 1.7535
895 | 1.5577 | 0.7 |  |  | 1.5577 | 0.7 | 1.7518
896 | 1.5526 | 0.7 |  |  | 1.5526 | 0.7 | 1.7502
897 | 1.5422 | 0.7 |  |  | 1.5422 | 0.7 | 1.7485
898 | 1.5325 | 0.7 |  |  | 1.5325 | 0.7 | 1.7468
899 | 1.5145 | 0.7 |  |  | 1.5145 | 0.7 | 1.7451
900 | 1.4881 | 0.7 |  |  | 1.4881 | 0.7 | 1.7435
901 | 1.4626 | 0.7 |  |  | 1.4626 | 0.7 | 1.7418
902 | 1.452 | 0.7 |  |  | 1.452 | 0.7 | 1.7401
903 | 1.4372 | 0.7 |  |  | 1.4372 | 0.7 | 1.7385
904 | 1.4255 | 0.7 |  |  | 1.4255 | 0.7 | 1.7368
905 | 1.4115 | 0.7 |  |  | 1.4115 | 0.7 | 1.7351
906 | 1.3972 | 0.7 |  |  | 1.3972 | 0.7 | 1.7335
907 | 1.3913 | 0.7 |  |  | 1.3913 | 0.7 | 1.7318
908 | 1.3912 | 0.7 |  |  | 1.3912 | 0.7 | 1.7301
909 | 1.4069 | 0.7 |  |  | 1.4069 | 0.7 | 1.7284
910 | 1.4331 | 0.7 |  |  | 1.4331 | 0.7 | 1.7268
911 | 1.457 | 0.7 |  |  | 1.457 | 0.7 | 1.7251
912 | 1.465 | 0.7 |  |  | 1.465 | 0.7 | 1.7234
913 | 1.4743 | 0.7 |  |  | 1.4743 | 0.7 | 1.7218
914 | 1.4815 | 0.7 |  |  | 1.4815 | 0.7 | 1.7201
915 | 1.4936 | 0.7 |  |  | 1.4936 | 0.7 | 1.7184
916 | 1.5191 | 0.7 |  |  | 1.5191 | 0.7 | 1.7168
917 | 1.5546 | 0.7 |  |  | 1.5546 | 0.7 | 1.7151
918 | 1.571 | 0.7 |  |  | 1.571 | 0.7 | 1.7134
919 | 1.6001 | 0.7 |  |  | 1.6001 | 0.7 | 1.7117
920 | 1.6266 | 0.7 |  |  | 1.6266 | 0.7 | 1.7101
921 | 1.6489 | 0.7 |  |  | 1.6489 | 0.7 | 1.7084
922 | 1.6726 | 0.7 |  |  | 1.6726 | 0.7 | 1.7067
923 | 1.6828 | 0.7 |  |  | 1.6828 | 0.7 | 1.7051
924 | 1.7015 | 0.7 |  |  | 1.7015 | 0.7 | 1.7034
925 | 1.7209 | 0.7 |  |  | 1.7209 | 0.7 | 1.7017
926 | 1.7446 | 0.7 |  |  | 1.7446 | 0.7 | 1.7001
927 | 1.7842 | 0.7 |  |  | 1.7842 | 0.7 | 1.6984
928 | 1.8368 | 0.7 |  |  | 1.8368 | 0.7 | 1.6967
929 | 1.8585 | 0.7 |  |  | 1.8585 | 0.7 | 1.6951
930 | 1.8827 | 0.7 |  |  | 1.8827 | 0.7 | 1.6934
931 | 1.8982 | 0.7 |  |  | 1.8982 | 0.7 | 1.6917
932 | 1.9238 | 0.7 |  |  | 1.9238 | 0.7 | 1.69
933 | 1.9493 | 0.7 |  |  | 1.9493 | 0.7 | 1.6884
934 | 1.9522 | 0.7 |  |  | 1.9522 | 0.7 | 1.6867
935 | 1.9394 | 0.7 |  |  | 1.9394 | 0.7 | 1.685
936 | 1.9105 | 0.7 |  |  | 1.9105 | 0.7 | 1.6834
937 | 1.8873 | 0.7 |  |  | 1.8873 | 0.7 | 1.6817
938 | 1.8595 | 0.7 |  |  | 1.8595 | 0.7 | 1.68
939 | 1.8405 | 0.7 |  |  | 1.8405 | 0.7 | 1.6784
940 | 1.8351 | 0.7 |  |  | 1.8351 | 0.7 | 1.6767
941 | 1.8272 | 0.7 |  |  | 1.8272 | 0.7 | 1.675
942 | 1.816 | 0.7 |  |  | 1.816 | 0.7 | 1.6733
943 | 1.7828 | 0.7 |  |  | 1.7828 | 0.7 | 1.6717
944 | 1.7378 | 0.7 |  |  | 1.7378 | 0.7 | 1.67
945 | 1.7142 | 0.7 |  |  | 1.7142 | 0.7 | 1.6683
946 | 1.6731 | 0.7 |  |  | 1.6731 | 0.7 | 1.6667
947 | 1.6556 | 0.7 |  |  | 1.6556 | 0.7 | 1.665
948 | 1.6525 | 0.7 |  |  | 1.6525 | 0.7 | 1.6633
949 | 1.6506 | 0.7 |  |  | 1.6506 | 0.7 | 1.6617
950 | 1.6536 | 0.7 |  |  | 1.6536 | 0.7 | 1.66
951 | 1.653 | 0.7 |  |  | 1.653 | 0.7 | 1.6583
952 | 1.6553 | 0.7 |  |  | 1.6553 | 0.7 | 1.6566
953 | 1.6606 | 0.7 |  |  | 1.6606 | 0.7 | 1.655
954 | 1.6552 | 0.7 |  |  | 1.6552 | 0.7 | 1.6533
955 | 1.6482 | 0.7 |  |  | 1.6482 | 0.7 | 1.6516
956 | 1.6404 | 0.7 |  |  | 1.6404 | 0.7 | 1.65
957 | 1.6243 | 0.7 |  |  | 1.6243 | 0.7 | 1.6483
958 | 1.6127 | 0.7 |  |  | 1.6127 | 0.7 | 1.6466
959 | 1.6091 | 0.7 |  |  | 1.6091 | 0.7 | 1.645
960 | 1.6227 | 0.7 |  |  | 1.6227 | 0.7 | 1.6433
961 | 1.6419 | 0.7 |  |  | 1.6419 | 0.7 | 1.6416
962 | 1.6531 | 0.7 |  |  | 1.6531 | 0.7 | 1.6399
963 | 1.6683 | 0.7 |  |  | 1.6683 | 0.7 | 1.6383
964 | 1.6785 | 0.7 |  |  | 1.6785 | 0.7 | 1.6366
965 | 1.6861 | 0.7 |  |  | 1.6861 | 0.7 | 1.6349
966 | 1.6938 | 0.7 |  |  | 1.6938 | 0.7 | 1.6333
967 | 1.6974 | 0.7 |  |  | 1.6974 | 0.7 | 1.6316
968 | 1.7079 | 0.7 |  |  | 1.7079 | 0.7 | 1.6299
969 | 1.7207 | 0.7 |  |  | 1.7207 | 0.7 | 1.6283
970 | 1.7336 | 0.7 |  |  | 1.7336 | 0.7 | 1.6266
971 | 1.7486 | 0.7 |  |  | 1.7486 | 0.7 | 1.6249
972 | 1.7729 | 0.7 |  |  | 1.7729 | 0.7 | 1.6233
973 | 1.7909 | 0.7 |  |  | 1.7909 | 0.7 | 1.6216
974 | 1.8305 | 0.7 |  |  | 1.8305 | 0.7 | 1.6199
975 | 1.8626 | 0.7 |  |  | 1.8626 | 0.7 | 1.6182
976 | 1.8703 | 0.7 |  |  | 1.8703 | 0.7 | 1.6166
977 | 1.861 | 0.7 |  |  | 1.861 | 0.7 | 1.6149
978 | 1.8558 | 0.7 |  |  | 1.8558 | 0.7 | 1.6132
979 | 1.8518 | 0.7 |  |  | 1.8518 | 0.7 | 1.6116
980 | 1.8642 | 0.7 |  |  | 1.8642 | 0.7 | 1.6099
981 | 1.8855 | 0.7 |  |  | 1.8855 | 0.7 | 1.6082
982 | 1.9073 | 0.7 |  |  | 1.9073 | 0.7 | 1.6066
983 | 1.9251 | 0.7 |  |  | 1.9251 | 0.7 | 1.6049
984 | 1.9293 | 0.7 |  |  | 1.9293 | 0.7 | 1.6032
985 | 1.9296 | 0.7 |  |  | 1.9296 | 0.7 | 1.6015
986 | 1.9267 | 0.7 |  |  | 1.9267 | 0.7 | 1.5999
987 | 1.9212 | 0.7 |  |  | 1.9212 | 0.7 | 1.5982
988 | 1.9135 | 0.7 |  |  | 1.9135 | 0.7 | 1.5965
989 | 1.9066 | 0.7 |  |  | 1.9066 | 0.7 | 1.5949
990 | 1.8876 | 0.7 |  |  | 1.8876 | 0.7 | 1.5932
991 | 1.8711 | 0.7 |  |  | 1.8711 | 0.7 | 1.5915
992 | 1.8567 | 0.7 |  |  | 1.8567 | 0.7 | 1.5899
993 | 1.8359 | 0.7 |  |  | 1.8359 | 0.7 | 1.5882
994 | 1.821 | 0.7 |  |  | 1.821 | 0.7 | 1.5865
995 | 1.7856 | 0.7 |  |  | 1.7856 | 0.7 | 1.5848
996 | 1.7564 | 0.7 |  |  | 1.7564 | 0.7 | 1.5832
997 | 1.7399 | 0.7 |  |  | 1.7399 | 0.7 | 1.5815
998 | 1.742 | 0.7 |  |  | 1.742 | 0.7 | 1.5798
999 | 1.7496 | 0.7 |  |  | 1.7496 | 0.7 | 1.5782
1000 | 1.7722 | 0.7 |  |  | 1.7722 | 0.7 | 1.5765
1001 | 1.7942 | 0.7 |  |  | 1.7942 | 0.7 | 1.5748
1002 | 1.8085 | 0.7 |  |  | 1.8085 | 0.7 | 1.5732
1003 | 1.8201 | 0.7 |  |  | 1.8201 | 0.7 | 1.5715
1004 | 1.8244 | 0.7 |  |  | 1.8244 | 0.7 | 1.5698
1005 | 1.8229 | 0.7 |  |  | 1.8229 | 0.7 | 1.5681
1006 | 1.8113 | 0.7 |  |  | 1.8113 | 0.7 | 1.5665
1007 | 1.7788 | 0.7 |  |  | 1.7788 | 0.7 | 1.5648
1008 | 1.739 | 0.7 |  |  | 1.739 | 0.7 | 1.5631
1009 | 1.697 | 0.7 |  |  | 1.697 | 0.7 | 1.5615
1010 | 1.6762 | 0.7 |  |  | 1.6762 | 0.7 | 1.5598
1011 | 1.6367 | 0.7 |  |  | 1.6367 | 0.7 | 1.5581
1012 | 1.5977 | 0.7 |  |  | 1.5977 | 0.7 | 1.5565
1013 | 1.5685 | 0.7 |  |  | 1.5685 | 0.7 | 1.5548
1014 | 1.5518 | 0.7 |  |  | 1.5518 | 0.7 | 1.5531
1015 | 1.548 | 0.7 |  |  | 1.548 | 0.7 | 1.5515
1016 | 1.5493 | 0.7 |  |  | 1.5493 | 0.7 | 1.5498
1017 | 1.5547 | 0.7 |  |  | 1.5547 | 0.7 | 1.5481
1018 | 1.5603 | 0.7 |  |  | 1.5603 | 0.7 | 1.5464
1019 | 1.5611 | 0.7 |  |  | 1.5611 | 0.7 | 1.5448
1020 | 1.562 | 0.7 |  |  | 1.562 | 0.7 | 1.5431
1021 | 1.5648 | 0.7 |  |  | 1.5648 | 0.7 | 1.5414
1022 | 1.5857 | 0.7 |  |  | 1.5857 | 0.7 | 1.5398
1023 | 1.6319 | 0.7 |  |  | 1.6319 | 0.7 | 1.5381
1024 | 1.6949 | 0.7 |  |  | 1.6949 | 0.7 | 1.5364
1025 | 1.7672 | 0.7 |  |  | 1.7672 | 0.7 | 1.5348
1026 | 1.8009 | 0.7 |  |  | 1.8009 | 0.7 | 1.5331
1027 | 1.8557 | 0.7 |  |  | 1.8557 | 0.7 | 1.5314
1028 | 1.8909 | 0.7 |  |  | 1.8909 | 0.7 | 1.5297
1029 | 1.8993 | 0.7 |  |  | 1.8993 | 0.7 | 1.5281
1030 | 1.895 | 0.7 |  |  | 1.895 | 0.7 | 1.5264
1031 | 1.8844 | 0.7 |  |  | 1.8844 | 0.7 | 1.5247
1032 | 1.8764 | 0.7 |  |  | 1.8764 | 0.7 | 1.5231
1033 | 1.8573 | 0.7 |  |  | 1.8573 | 0.7 | 1.5214
1034 | 1.8301 | 0.7 |  |  | 1.8301 | 0.7 | 1.5197
1035 | 1.8064 | 0.7 |  |  | 1.8064 | 0.7 | 1.5181
1036 | 1.7863 | 0.7 |  |  | 1.7863 | 0.7 | 1.5164
1037 | 1.7785 | 0.7 |  |  | 1.7785 | 0.7 | 1.5147
1038 | 1.7704 | 0.7 |  |  | 1.7704 | 0.7 | 1.513
1039 | 1.7693 | 0.7 |  |  | 1.7693 | 0.7 | 1.5114
1040 | 1.7766 | 0.7 |  |  | 1.7766 | 0.7 | 1.5097
1041 | 1.7876 | 0.7 |  |  | 1.7876 | 0.7 | 1.508
1042 | 1.7962 | 0.7 |  |  | 1.7962 | 0.7 | 1.5064
1043 | 1.8033 | 0.7 |  |  | 1.8033 | 0.7 | 1.5047
1044 | 1.8328 | 0.7 |  |  | 1.8328 | 0.7 | 1.503
1045 | 1.8726 | 0.7 |  |  | 1.8726 | 0.7 | 1.5014
1046 | 1.9136 | 0.7 |  |  | 1.9136 | 0.7 | 1.4997
1047 | 1.9396 | 0.7 |  |  | 1.9396 | 0.7 | 1.498
1048 | 1.9456 | 0.7 |  |  | 1.9456 | 0.7 | 1.4963
1049 | 1.9564 | 0.7 |  |  | 1.9564 | 0.7 | 1.4947
1050 | 1.9646 | 0.7 |  |  | 1.9646 | 0.7 | 1.493
1051 | 1.9774 | 0.7 |  |  | 1.9774 | 0.7 | 1.4913
1052 | 2.0037 | 0.7 |  |  | 2.0037 | 0.7 | 1.4897
1053 | 2.0345 | 0.7 |  |  | 2.0345 | 0.7 | 1.488
1054 | 2.0438 | 0.7 |  |  | 2.0438 | 0.7 | 1.4863
1055 | 2.0397 | 0.7 |  |  | 2.0397 | 0.7 | 1.4847
1056 | 2.003 | 0.7 |  |  | 2.003 | 0.7 | 1.483
1057 | 1.9594 | 0.7 |  |  | 1.9594 | 0.7 | 1.4813
1058 | 1.9304 | 0.7 |  |  | 1.9304 | 0.7 | 1.4797
1059 | 1.9223 | 0.7 |  |  | 1.9223 | 0.7 | 1.478
1060 | 1.9214 | 0.7 |  |  | 1.9214 | 0.7 | 1.4763
1061 | 1.928 | 0.7 |  |  | 1.928 | 0.7 | 1.4746
1062 | 1.9291 | 0.7 |  |  | 1.9291 | 0.7 | 1.473
1063 | 1.9228 | 0.7 |  |  | 1.9228 | 0.7 | 1.4713
1064 | 1.9093 | 0.7 |  |  | 1.9093 | 0.7 | 1.4696
1065 | 1.9027 | 0.7 |  |  | 1.9027 | 0.7 | 1.468
1066 | 1.8913 | 0.7 |  |  | 1.8913 | 0.7 | 1.4663
1067 | 1.8762 | 0.7 |  |  | 1.8762 | 0.7 | 1.4646
1068 | 1.8625 | 0.7 |  |  | 1.8625 | 0.7 | 1.463
1069 | 1.8615 | 0.7 |  |  | 1.8615 | 0.7 | 1.4613
1070 | 1.8664 | 0.7 |  |  | 1.8664 | 0.7 | 1.4596
1071 | 1.8881 | 0.7 |  |  | 1.8881 | 0.7 | 1.4579
1072 | 1.911 | 0.7 |  |  | 1.911 | 0.7 | 1.4563
1073 | 1.923 | 0.7 |  |  | 1.923 | 0.7 | 1.4546
1074 | 1.9225 | 0.7 |  |  | 1.9225 | 0.7 | 1.4529
1075 | 1.919 | 0.7 |  |  | 1.919 | 0.7 | 1.4513
1076 | 1.9093 | 0.7 |  |  | 1.9093 | 0.7 | 1.4496
1077 | 1.9005 | 0.7 |  |  | 1.9005 | 0.7 | 1.4479
1078 | 1.8911 | 0.7 |  |  | 1.8911 | 0.7 | 1.4463
1079 | 1.8827 | 0.7 |  |  | 1.8827 | 0.7 | 1.4446
1080 | 1.8978 | 0.7 |  |  | 1.8978 | 0.7 | 1.4429
1081 | 1.9226 | 0.7 |  |  | 1.9226 | 0.7 | 1.4412
1082 | 2.0139 | 0.7 |  |  | 2.0139 | 0.7 | 1.4396
1083 | 2.114 | 0.7 |  |  | 2.114 | 0.7 | 1.4379
1084 | 2.1687 | 0.7 |  |  | 2.1687 | 0.7 | 1.4362
1085 | 2.1739 | 0.7 |  |  | 2.1739 | 0.7 | 1.4346
1086 | 2.1609 | 0.7 |  |  | 2.1609 | 0.7 | 1.4329
1087 | 2.1503 | 0.7 |  |  | 2.1503 | 0.7 | 1.4312
1088 | 2.1459 | 0.7 |  |  | 2.1459 | 0.7 | 1.4296
1089 | 2.1364 | 0.7 |  |  | 2.1364 | 0.7 | 1.4279
1090 | 2.1157 | 0.7 |  |  | 2.1157 | 0.7 | 1.4262
1091 | 2.0903 | 0.7 |  |  | 2.0903 | 0.7 | 1.4245
1092 | 2.0795 | 0.7 |  |  | 2.0795 | 0.7 | 1.4229
1093 | 2.0593 | 0.7 |  |  | 2.0593 | 0.7 | 1.4212
1094 | 2.0382 | 0.7 |  |  | 2.0382 | 0.7 | 1.4195
1095 | 2.0183 | 0.7 |  |  | 2.0183 | 0.7 | 1.4179
1096 | 2.0048 | 0.7 |  |  | 2.0048 | 0.7 | 1.4162
1097 | 2.0012 | 0.7 |  |  | 2.0012 | 0.7 | 1.4145
1098 | 2.0067 | 0.7 |  |  | 2.0067 | 0.7 | 1.4129
1099 | 2.032 | 0.7 |  |  | 2.032 | 0.7 | 1.4112
1100 | 2.0746 | 0.7 |  |  | 2.0746 | 0.7 | 1.4095
1101 | 2.115 | 0.7 |  |  | 2.115 | 0.7 | 1.4079
1102 | 2.1254 | 0.7 |  |  | 2.1254 | 0.7 | 1.4062
1103 | 2.1178 | 0.7 |  |  | 2.1178 | 0.7 | 1.4045
1104 | 2.0901 | 0.7 |  |  | 2.0901 | 0.7 | 1.4028
1105 | 2.0602 | 0.7 |  |  | 2.0602 | 0.7 | 1.4012
1106 | 2.0232 | 0.7 |  |  | 2.0232 | 0.7 | 1.3995
1107 | 1.9795 | 0.7 |  |  | 1.9795 | 0.7 | 1.3978
1108 | 1.9556 | 0.7 |  |  | 1.9556 | 0.7 | 1.3962
1109 | 1.9189 | 0.7 |  |  | 1.9189 | 0.7 | 1.3945
1110 | 1.9056 | 0.7 |  |  | 1.9056 | 0.7 | 1.3928
1111 | 1.9124 | 0.7 |  |  | 1.9124 | 0.7 | 1.3912
1112 | 1.9366 | 0.7 |  |  | 1.9366 | 0.7 | 1.3895
1113 | 1.9501 | 0.7 |  |  | 1.9501 | 0.7 | 1.3878
1114 | 1.9782 | 0.7 |  |  | 1.9782 | 0.7 | 1.3861
1115 | 2.0086 | 0.7 |  |  | 2.0086 | 0.7 | 1.3845
1116 | 2.0358 | 0.7 |  |  | 2.0358 | 0.7 | 1.3828
1117 | 2.056 | 0.7 |  |  | 2.056 | 0.7 | 1.3811
1118 | 2.0602 | 0.7 |  |  | 2.0602 | 0.7 | 1.3795
1119 | 2.0585 | 0.7 |  |  | 2.0585 | 0.7 | 1.3778
1120 | 2.0567 | 0.7 |  |  | 2.0567 | 0.7 | 1.3761
1121 | 2.0645 | 0.7 |  |  | 2.0645 | 0.7 | 1.3745
1122 | 2.0895 | 0.7 |  |  | 2.0895 | 0.7 | 1.3728
1123 | 2.1288 | 0.7 |  |  | 2.1288 | 0.7 | 1.3711
1124 | 2.1534 | 0.7 |  |  | 2.1534 | 0.7 | 1.3694
1125 | 2.1967 | 0.7 |  |  | 2.1967 | 0.7 | 1.3678
1126 | 2.2243 | 0.7 |  |  | 2.2243 | 0.7 | 1.3661
1127 | 2.2622 | 0.7 |  |  | 2.2622 | 0.7 | 1.3644
1128 | 2.3014 | 0.7 |  |  | 2.3014 | 0.7 | 1.3628
1129 | 2.3184 | 0.7 |  |  | 2.3184 | 0.7 | 1.3611
1130 | 2.3311 | 0.7 |  |  | 2.3311 | 0.7 | 1.3594
1131 | 2.3055 | 0.7 |  |  | 2.3055 | 0.7 | 1.3578
1132 | 2.2693 | 0.7 |  |  | 2.2693 | 0.7 | 1.3561
1133 | 2.2391 | 0.7 |  |  | 2.2391 | 0.7 | 1.3544
1134 | 2.2352 | 0.7 |  |  | 2.2352 | 0.7 | 1.3528
1135 | 2.2485 | 0.7 |  |  | 2.2485 | 0.7 | 1.3511
1136 | 2.3118 | 0.7 |  |  | 2.3118 | 0.7 | 1.3494
1137 | 2.3815 | 0.7 |  |  | 2.3815 | 0.7 | 1.3477
1138 | 2.4327 | 0.7 |  |  | 2.4327 | 0.7 | 1.3461
1139 | 2.4415 | 0.7 |  |  | 2.4415 | 0.7 | 1.3444
1140 | 2.4356 | 0.7 |  |  | 2.4356 | 0.7 | 1.3427
1141 | 2.429 | 0.7 |  |  | 2.429 | 0.7 | 1.3411
1142 | 2.4176 | 0.7 |  |  | 2.4176 | 0.7 | 1.3394
1143 | 2.403 | 0.7 |  |  | 2.403 | 0.7 | 1.3377
1144 | 2.3829 | 0.7 |  |  | 2.3829 | 0.7 | 1.3361
1145 | 2.3738 | 0.7 |  |  | 2.3738 | 0.7 | 1.3344
1146 | 2.3651 | 0.7 |  |  | 2.3651 | 0.7 | 1.3327
1147 | 2.3704 | 0.7 |  |  | 2.3704 | 0.7 | 1.331
1148 | 2.369 | 0.7 |  |  | 2.369 | 0.7 | 1.3294
1149 | 2.3475 | 0.7 |  |  | 2.3475 | 0.7 | 1.3277
1150 | 2.3116 | 0.7 |  |  | 2.3116 | 0.7 | 1.326
1151 | 2.2925 | 0.7 |  |  | 2.2925 | 0.7 | 1.3244
1152 | 2.2658 | 0.7 |  |  | 2.2658 | 0.7 | 1.3227
1153 | 2.2542 | 0.7 |  |  | 2.2542 | 0.7 | 1.321
1154 | 2.246 | 0.7 |  |  | 2.246 | 0.7 | 1.3194
1155 | 2.2363 | 0.7 |  |  | 2.2363 | 0.7 | 1.3177
1156 | 2.2326 | 0.7 |  |  | 2.2326 | 0.7 | 1.316
1157 | 2.2255 | 0.7 |  |  | 2.2255 | 0.7 | 1.3143
1158 | 2.2262 | 0.7 |  |  | 2.2262 | 0.7 | 1.3127
1159 | 2.2398 | 0.7 |  |  | 2.2398 | 0.7 | 1.311
1160 | 2.2676 | 0.7 |  |  | 2.2676 | 0.7 | 1.3093
1161 | 2.2849 | 0.7 |  |  | 2.2849 | 0.7 | 1.3077
1162 | 2.3252 | 0.7 |  |  | 2.3252 | 0.7 | 1.306
1163 | 2.3501 | 0.7 |  |  | 2.3501 | 0.7 | 1.3043
1164 | 2.3518 | 0.7 |  |  | 2.3518 | 0.7 | 1.3027
1165 | 2.3456 | 0.7 |  |  | 2.3456 | 0.7 | 1.301
1166 | 2.3507 | 0.7 |  |  | 2.3507 | 0.7 | 1.2993
1167 | 2.3571 | 0.7 |  |  | 2.3571 | 0.7 | 1.2976
1168 | 2.3584 | 0.7 |  |  | 2.3584 | 0.7 | 1.296
1169 | 2.3309 | 0.7 |  |  | 2.3309 | 0.7 | 1.2943
1170 | 2.2752 | 0.7 |  |  | 2.2752 | 0.7 | 1.2926
1171 | 2.2169 | 0.7 |  |  | 2.2169 | 0.7 | 1.291
1172 | 2.1867 | 0.7 |  |  | 2.1867 | 0.7 | 1.2893
1173 | 2.1358 | 0.7 |  |  | 2.1358 | 0.7 | 1.2876
1174 | 2.1029 | 0.7 |  |  | 2.1029 | 0.7 | 1.286
1175 | 2.079 | 0.7 |  |  | 2.079 | 0.7 | 1.2843
1176 | 2.0537 | 0.7 |  |  | 2.0537 | 0.7 | 1.2826
1177 | 2.0199 | 0.7 |  |  | 2.0199 | 0.7 | 1.281
1178 | 2.0032 | 0.7 |  |  | 2.0032 | 0.7 | 1.2793
1179 | 1.9775 | 0.7 |  |  | 1.9775 | 0.7 | 1.2776
1180 | 1.9605 | 0.7 |  |  | 1.9605 | 0.7 | 1.2759
1181 | 1.9537 | 0.7 |  |  | 1.9537 | 0.7 | 1.2743
1182 | 1.9549 | 0.7 |  |  | 1.9549 | 0.7 | 1.2726
1183 | 1.9592 | 0.7 |  |  | 1.9592 | 0.7 | 1.2709
1184 | 1.9625 | 0.7 |  |  | 1.9625 | 0.7 | 1.2693
1185 | 1.9672 | 0.7 |  |  | 1.9672 | 0.7 | 1.2676
1186 | 1.9671 | 0.7 |  |  | 1.9671 | 0.7 | 1.2659
1187 | 1.9635 | 0.7 |  |  | 1.9635 | 0.7 | 1.2643
1188 | 1.9548 | 0.7 |  |  | 1.9548 | 0.7 | 1.2626
1189 | 1.9476 | 0.7 |  |  | 1.9476 | 0.7 | 1.2609
1190 | 1.9272 | 0.7 |  |  | 1.9272 | 0.7 | 1.2592
1191 | 1.8995 | 0.7 |  |  | 1.8995 | 0.7 | 1.2576
1192 | 1.8712 | 0.7 | [5 empty] | 1.8712 | 0.7
1193 | 1.8499 | 0.7 | [5 empty] | 1.8499 | 0.7
1194 | 1.8367 | 0.7 | [5 empty] | 1.8367 | 0.7
1195 | 1.8298 | 0.7 | [5 empty] | 1.8298 | 0.7
1196 | 1.8156 | 0.7 | [5 empty] | 1.8156 | 0.7
1197 | 1.7988 | 0.7 | [5 empty] | 1.7988 | 0.7
1198 | 1.7662 | 0.7 | [5 empty] | 1.7662 | 0.7
1199 | 1.7187 | 0.7 | [5 empty] | 1.7187 | 0.7
1200 | 1.6915 | 0.7 | [5 empty] | 1.6915 | 0.7
1201 | 1.6378 | 0.6925 | [5 empty] | 1.6378 | 0.6925
1202 | 1.6042 | 0.685 | [5 empty] | 1.6042 | 0.685
1203 | 1.5879 | 0.6775 | [5 empty] | 1.5879 | 0.6775
1204 | 1.5767 | 0.67 | [5 empty] | 1.5767 | 0.67
1205 | 1.5559 | 0.6625 | [5 empty] | 1.5559 | 0.6625
1206 | 1.5366 | 0.655 | [5 empty] | 1.5366 | 0.655
1207 | 1.4846 | 0.6475 | [5 empty] | 1.4846 | 0.6475
1208 | 1.42 | 0.64 | [5 empty] | 1.42 | 0.64
1209 | 1.3572 | 0.6325 | [5 empty] | 1.3572 | 0.6325
1210 | 1.3002 | 0.625 | [5 empty] | 1.3002 | 0.625
1211 | 1.2719 | 0.6175 | [5 empty] | 1.2719 | 0.6175
1212 | 1.2268 | 0.61 | [5 empty] | 1.2268 | 0.61
1213 | 1.1891 | 0.6025 | [5 empty] | 1.1891 | 0.6025
1214 | 1.1421 | 0.59501 | [5 empty] | 1.1421 | 0.59501
1215 | 1.0758 | 0.58751 | [5 empty] | 1.0758 | 0.58751
1216 | 1.0041 | 0.58001 | [5 empty] | 1.0041 | 0.58001
1217 | 0.97395 | 0.57251 | [5 empty] | 0.97395 | 0.57251
1218 | 0.93013 | 0.56501 | [5 empty] | 0.93013 | 0.56501
1219 | 0.90502 | 0.55751 | [5 empty] | 0.90502 | 0.55751
1220 | 0.88402 | 0.55001 | [5 empty] | 0.88402 | 0.55001
1221 | 0.86905 | 0.54251 | [5 empty] | 0.86905 | 0.54251
1222 | 0.86103 | 0.53501 | [5 empty] | 0.86103 | 0.53501
1223 | 0.83544 | 0.52751 | [5 empty] | 0.83544 | 0.52751
1224 | 0.79492 | 0.52001 | [5 empty] | 0.79492 | 0.52001
1225 | 0.74866 | 0.51251 | [5 empty] | 0.74866 | 0.51251
1226 | 0.7057 | 0.50501 | [5 empty] | 0.7057 | 0.50501
1227 | 0.67337 | 0.49751 | [5 empty] | 0.67337 | 0.49751
1228 | 0.65757 | 0.49001 | [5 empty] | 0.65757 | 0.49001
1229 | 0.62481 | 0.48251 | [5 empty] | 0.62481 | 0.48251
1230 | 0.58936 | 0.47501 | [5 empty] | 0.58936 | 0.47501
1231 | 0.55555 | 0.46751 | [5 empty] | 0.55555 | 0.46751
1232 | 0.52485 | 0.46001 | [5 empty] | 0.52485 | 0.46001
1233 | 0.5105 | 0.45251 | [5 empty] | 0.5105 | 0.45251
1234 | 0.47756 | 0.44501 | [5 empty] | 0.47756 | 0.44501
1235 | 0.44149 | 0.43751 | [5 empty] | 0.44149 | 0.43751
1236 | 0.40591 | 0.43001 | [5 empty] | 0.40591 | 0.43001
1237 | 0.3718 | 0.42251 | [5 empty] | 0.3718 | 0.42251
1238 | 0.3418 | 0.41501 | [5 empty] | 0.3418 | 0.41501
1239 | 0.32641 | 0.40751 | [5 empty] | 0.32641 | 0.40751
1240 | 0.29447 | 0.40001 | [5 empty] | 0.29447 | 0.40001
1241 | 0.26562 | 0.4 | [5 empty] | 0.26562 | 0.4
1242 | 0.24229 | 0.4 | [5 empty] | 0.24229 | 0.4
1243 | 0.22035 | 0.4 | [5 empty] | 0.22035 | 0.4
1244 | 0.2093 | 0.4 | [5 empty] | 0.2093 | 0.4
1245 | 0.1876 | 0.4 | [5 empty] | 0.1876 | 0.4
1246 | 0.17054 | 0.4 | [5 empty] | 0.17054 | 0.4
1247 | 0.16083 | 0.4 | [5 empty] | 0.16083 | 0.4
1248 | 0.15492 | 0.6 | [5 empty] | 0.15492 | 0.6
1249 | 0.14829 | 0.59375 | [5 empty] | 0.14829 | 0.59375
1250 | 0.14521 | 0.5875 | [5 empty] | 0.14521 | 0.5875
1251 | 0.13991 | 0.58125 | [5 empty] | 0.13991 | 0.58125
1252 | 0.13516 | 0.575 | [5 empty] | 0.13516 | 0.575
1253 | 0.13066 | 0.56875 | [5 empty] | 0.13066 | 0.56875
1254 | 0.1269 | 0.5625 | [5 empty] | 0.1269 | 0.5625
1255 | 0.125 | 0.55625 | [5 empty] | 0.125 | 0.55625
1256 | 0.12152 | 0.55 | [5 empty] | 0.12152 | 0.55
1257 | 0.11795 | 0.53958 | [5 empty] | 0.11795 | 0.53958
1258 | 0.11485 | 0.52916 | [5 empty] | 0.11485 | 0.52916
1259 | 0.11193 | 0.51875 | [5 empty] | 0.11193 | 0.51875
1260 | 0.11043 | 0.50833 | [5 empty] | 0.11043 | 0.50833
1261 | 0.10741 | 0.49791 | [5 empty] | 0.10741 | 0.49791
1262 | 0.10429 | 0.4875 | [5 empty] | 0.10429 | 0.4875
1263 | 0.10139 | 0.47708 | [5 empty] | 0.10139 | 0.47708
1264 | 0.098585 | 0.46666 | [5 empty] | 0.098585 | 0.46666
1265 | 0.097213 | 0.45625 | [5 empty] | 0.097213 | 0.45625
1266 | 0.094867 | 0.44583 | [5 empty] | 0.094867 | 0.44583
1267 | 0.092557 | 0.43541 | [5 empty] | 0.092557 | 0.43541
1268 | 0.089871 | 0.425 | [5 empty] | 0.089871 | 0.425
1269 | 0.087148 | 0.41458 | [5 empty] | 0.087148 | 0.41458
1270 | 0.084534 | 0.40416 | [5 empty] | 0.084534 | 0.40416
1271 | 0.08347 | 0.39375 | [5 empty] | 0.08347 | 0.39375
1272 | 0.081513 | 0.38333 | [5 empty] | 0.081513 | 0.38333
1273 | 0.07936 | 0.37291 | [5 empty] | 0.07936 | 0.37291
1274 | 0.077409 | 0.3625 | [5 empty] | 0.077409 | 0.3625
1275 | 0.07536 | 0.35208 | [5 empty] | 0.07536 | 0.35208
1276 | 0.074406 | 0.34166 | [5 empty] | 0.074406 | 0.34166
1277 | 0.072633 | 0.33125 | [5 empty] | 0.072633 | 0.33125
1278 | 0.070995 | 0.32083 | [5 empty] | 0.070995 | 0.32083
1279 | 0.069413 | 0.31041 | [5 empty] | 0.069413 | 0.31041
1280 | 0.067409 | 0.3 | [5 empty] | 0.067409 | 0.3
1281 | 0.065082 | 0.29792 | [5 empty] | 0.065082 | 0.29792
1282 | 0.064055 | 0.29583 | [5 empty] | 0.064055 | 0.29583
1283 | 0.062473 | 0.29375 | [5 empty] | 0.062473 | 0.29375
1284 | 0.061174 | 0.29167 | [5 empty] | 0.061174 | 0.29167
1285 | 0.059941 | 0.28958 | [5 empty] | 0.059941 | 0.28958
1286 | 0.058416 | 0.2875 | [5 empty] | 0.058416 | 0.2875
1287 | 0.057818 | 0.28542 | [5 empty] | 0.057818 | 0.28542
1288 | 0.056458 | 0.28333 | [5 empty] | 0.056458 | 0.28333
1289 | 0.054997 | 0.28125 | [5 empty] | 0.054997 | 0.28125
1290 | 0.053404 | 0.27917 | [5 empty] | 0.053404 | 0.27917
1291 | 0.052049 | 0.27708 | [5 empty] | 0.052049 | 0.27708
1292 | 0.051344 | 0.275 | [5 empty] | 0.051344 | 0.275
1293 | 0.051204 | 0.27292 | [5 empty] | 0.051204 | 0.27292
1294 | 0.04521 | 0.27083 | [5 empty] | 0.04521 | 0.27083
1295 | 0.036824 | 0.26875 | [5 empty] | 0.036824 | 0.26875
1296 | 0.029653 | 0.26667 | [5 empty] | 0.029653 | 0.26667
1297 | 0.028298 | 0.26458 | [5 empty] | 0.028298 | 0.26458
1298 | 0.028062 | 0.2625 | [5 empty] | 0.028062 | 0.2625
1299 | 0.027536 | 0.26042 | [5 empty] | 0.027536 | 0.26042
1300 | 0.026941 | 0.25833 | [5 empty] | 0.026941 | 0.25833
1301 | 0.026169 | 0.25625 | [5 empty] | 0.026169 | 0.25625
1302 | 0.025421 | 0.25417 | [5 empty] | 0.025421 | 0.25417
1303 | 0.025172 | 0.25208 | [5 empty] | 0.025172 | 0.25208
1304 | 0.02478 | 0.25 | [5 empty] | 0.02478 | 0.25
1305 | 0.024303 | 0.23437 | [5 empty] | 0.024303 | 0.23437
1306 | 0.023826 | 0.21875 | [5 empty] | 0.023826 | 0.21875
1307 | 0.025079 | 0.20312 | [5 empty] | 0.025079 | 0.20312
1308 | 0.021749 | 0.1875 | [5 empty] | 0.021749 | 0.1875
1309 | 0.017953 | 0.17187 | [5 empty] | 0.017953 | 0.17187
1310 | 0.0087156 | 0.15625 | [5 empty] | 0.0087156 | 0.15625
1311 | 0.00078788 | 0.14062 | [5 empty] | 0.00078788 | 0.14062

## 综合异常分析
1号异常分析
开始时间(秒) | 结束时间(秒) | 持续时间(秒) | 流量差异(升) | 起点累积流量(升) | 终点累积流量(升)
0 | 1 | 0 | 0 | 0 | 0
1233 | 1311 | 78 | 0.36 | 50.53 | 50.65
3号异常分析
开始时间(秒) | 结束时间(秒) | 持续时间(秒) | 流量差异(升) | 起点累积流量(升) | 终点累积流量(升)
0 | 1 | 0 | 0 | 0 | 0
1237 | 1311 | 74 | 0.31 | 51.3 | 51.44
平均值异常分析
开始时间(秒) | 结束时间(秒) | 持续时间(秒) | 流量差异(升) | 起点累积流量(升) | 终点累积流量(升)
0 | 1 | 0 | 0 | 0 | 0
1236 | 1311 | 76 | 0.34 | 50.92 | 51.05

## 燃烧定位分析
燃烧定位分析报告
关键时间点燃烧定位
时间(s) | 产氧量(L) | 燃烧深度(mm) | 大致位置
0 | 0 | 0 | 未开始
66 | 7.85 | 27.2 | C层
132 | 13.08 | 38 | C层
198 | 17.57 | 47.7 | C层
264 | 21.06 | 55.5 | C层
330 | 24.25 | 63.1 | C层
396 | 26.88 | 69.5 | C层
660 | 34.3 | 88.9 | C层
991 | 43.36 | 116.1 | C层
1311 | 51.05 | 147.4 | C层
燃烧定位详细数据（每10秒采样）
时间(s) | 产氧量(L) | 燃烧深度(mm) | 大致位置
0 | 0 | 0 | 未开始
11 | 1.78 | 20 | A、B层
22 | 3.09 | 20 | A、B层
33 | 4.28 | 20 | A、B层
44 | 5.51 | 22.4 | A、B层
55 | 6.7 | 24.9 | C层
66 | 7.85 | 27.2 | C层
77 | 9.08 | 29.7 | C层
88 | 10 | 31.6 | C层
99 | 10.76 | 33.2 | C层
110 | 11.5 | 34.7 | C层
121 | 12.29 | 36.3 | C层
132 | 13.08 | 38 | C层
143 | 13.88 | 39.7 | C层
154 | 14.72 | 41.5 | C层
166 | 15.44 | 43 | C层
176 | 16.12 | 44.5 | C层
188 | 16.84 | 46.1 | C层
198 | 17.57 | 47.7 | C层
209 | 18.22 | 49.1 | C层
220 | 18.83 | 50.5 | C层
232 | 19.37 | 51.7 | C层
242 | 19.95 | 53 | C层
254 | 20.52 | 54.3 | C层
264 | 21.06 | 55.5 | C层
275 | 21.54 | 56.7 | C层
286 | 22.03 | 57.8 | C层
297 | 22.59 | 59.1 | C层
308 | 23.18 | 60.5 | C层
319 | 23.75 | 61.9 | C层
注：完整数据共2382个点，此处仅显示前30个采样点

## 曲线图
时间(s) | 1号瞬时流量L/Min | 3号瞬时流量L/Min | 平均流量L/Min | 基准流量L/Min
0 | 0 | 0 | 0 | 0
1 | 0 | 0 | 0 | 0.30392
2 | 8.8832 | 6.6855 | 7.7843 | 0.60784
3 | 10.479 | 9.345 | 9.912 | 0.91176
4 | 11.5995 | 11.1829 | 11.3912 | 1.2157
5 | 11.3942 | 10.6244 | 11.0093 | 1.5196
6 | 12.2044 | 11.1754 | 11.6899 | 1.8235
7 | 13.0616 | 12.1474 | 12.6045 | 2.1275
8 | 13.2644 | 12.4825 | 12.8735 | 2.4314
9 | 12.7505 | 12.3324 | 12.5415 | 2.7353
10 | 11.4369 | 11.2745 | 11.3557 | 3.0392
11 | 9.852 | 9.753 | 9.8025 | 3.1
12 | 8.9519 | 8.7476 | 8.8497 | 3.1
13 | 8.7369 | 8.5437 | 8.6403 | 3.1
14 | 8.6699 | 8.4733 | 8.5716 | 3.1
15 | 8.2905 | 8.2769 | 8.2837 | 3.1
16 | 7.244 | 7.4419 | 7.3429 | 3.1
17 | 6.1789 | 6.3904 | 6.2846 | 3.1
18 | 5.5997 | 5.7448 | 5.6722 | 3.1
19 | 5.5549 | 5.642 | 5.5985 | 3.1
20 | 5.7342 | 5.7137 | 5.724 | 3.1
21 | 5.9252 | 5.9082 | 5.9167 | 3.1
22 | 6.0345 | 6.0265 | 6.0305 | 3.1
23 | 6.1252 | 6.1141 | 6.1197 | 3.1
24 | 6.2371 | 6.2311 | 6.2341 | 3.1
25 | 6.2987 | 6.2903 | 6.2945 | 3.1
26 | 6.3979 | 6.396 | 6.3969 | 3.1
27 | 6.4433 | 6.4621 | 6.4527 | 3.1
28 | 6.4878 | 6.4971 | 6.4924 | 3.1
29 | 6.5893 | 6.5875 | 6.5884 | 3.1
30 | 6.6412 | 6.6428 | 6.642 | 3.1
31 | 6.7672 | 6.7574 | 6.7623 | 3.1
32 | 6.846 | 6.8521 | 6.8491 | 3.1
33 | 6.8377 | 6.857 | 6.8474 | 3.1
34 | 6.7243 | 6.7714 | 6.7479 | 3.1
35 | 6.6522 | 6.7035 | 6.6778 | 3.1
36 | 6.5266 | 6.5785 | 6.5526 | 3.1
37 | 6.4974 | 6.5192 | 6.5083 | 3.1
38 | 6.5993 | 6.587 | 6.5932 | 3.1
39 | 6.7296 | 6.7049 | 6.7172 | 3.1
40 | 6.8379 | 6.8199 | 6.8289 | 3.1
41 | 6.8637 | 6.8606 | 6.8622 | 3.1
42 | 6.8906 | 6.8994 | 6.895 | 3.1
43 | 6.9318 | 6.9158 | 6.9238 | 3.1
44 | 6.9095 | 6.9085 | 6.909 | 3.1
45 | 6.8537 | 6.8739 | 6.8638 | 3.1
46 | 6.7924 | 6.8422 | 6.8173 | 3.1
47 | 6.5863 | 6.6777 | 6.632 | 3.1
48 | 6.38 | 6.4503 | 6.4152 | 3.1
49 | 6.2493 | 6.289 | 6.2691 | 3.1
50 | 6.2051 | 6.2101 | 6.2076 | 3.1
51 | 6.2454 | 6.2365 | 6.2409 | 3.1
52 | 6.2576 | 6.2602 | 6.2589 | 3.1
53 | 6.2918 | 6.3045 | 6.2981 | 3.1
54 | 6.317 | 6.3524 | 6.3347 | 3.1
55 | 6.3522 | 6.3858 | 6.369 | 3.1
56 | 6.2792 | 6.3367 | 6.3079 | 3.1
57 | 6.2205 | 6.2749 | 6.2477 | 3.1
58 | 6.085 | 6.1445 | 6.1147 | 3.1
59 | 6.0181 | 6.0686 | 6.0434 | 3.1
60 | 6.1211 | 6.1191 | 6.1201 | 3.1
61 | 6.2696 | 6.2645 | 6.267 | 3.1
62 | 6.3163 | 6.3112 | 6.3138 | 3.1
63 | 6.3704 | 6.3822 | 6.3763 | 3.1
64 | 6.5063 | 6.5003 | 6.5033 | 3.1
65 | 6.6424 | 6.6383 | 6.6403 | 3.1
66 | 6.6433 | 6.687 | 6.6652 | 3.1
67 | 6.6299 | 6.67 | 6.65 | 3.1
68 | 6.5987 | 6.6635 | 6.6311 | 3.1
69 | 6.8097 | 6.7925 | 6.8011 | 3.1
70 | 7.0569 | 7.0164 | 7.0367 | 3.1
71 | 7.1404 | 7.1379 | 7.1391 | 3.1
72 | 6.9957 | 7.0437 | 7.0197 | 3.1
73 | 6.8598 | 6.949 | 6.9044 | 3.1
74 | 6.5889 | 6.6944 | 6.6417 | 3.1
75 | 6.2918 | 6.4154 | 6.3536 | 3.1
76 | 6.0182 | 6.1449 | 6.0815 | 3.1
77 | 5.7626 | 5.8981 | 5.8303 | 3.1
78 | 5.6456 | 5.7808 | 5.7132 | 3.1
79 | 5.443 | 5.5763 | 5.5097 | 3.1
80 | 5.3146 | 5.4363 | 5.3755 | 3.093
81 | 5.1883 | 5.321 | 5.2547 | 3.0601
82 | 5.0203 | 5.1602 | 5.0902 | 3.0272
83 | 4.84 | 4.9708 | 4.9054 | 2.9943
84 | 4.7595 | 4.8826 | 4.8211 | 2.9614
85 | 4.6294 | 4.7313 | 4.6804 | 2.9285
86 | 4.5183 | 4.5922 | 4.5552 | 2.8956
87 | 4.4125 | 4.4785 | 4.4455 | 2.8627
88 | 4.3278 | 4.3751 | 4.3515 | 2.8298
89 | 4.2402 | 4.2876 | 4.2639 | 2.7969
90 | 4.1895 | 4.2384 | 4.2139 | 2.764
91 | 4.0861 | 4.13 | 4.1081 | 2.7311
92 | 4.0119 | 4.0495 | 4.0307 | 2.6982
93 | 4.0119 | 4.0382 | 4.0251 | 2.6653
94 | 4.0625 | 4.0812 | 4.0719 | 2.6324
95 | 4.0985 | 4.1136 | 4.1061 | 2.5995
96 | 4.1582 | 4.1713 | 4.1648 | 2.5666
97 | 4.1665 | 4.1947 | 4.1806 | 2.5337
98 | 4.1288 | 4.1637 | 4.1463 | 2.5008
99 | 4.0714 | 4.1055 | 4.0885 | 2.4679
100 | 4.0414 | 4.0656 | 4.0535 | 2.435
101 | 4.0417 | 4.0619 | 4.0518 | 2.4021
102 | 4.038 | 4.0598 | 4.0489 | 2.3692
103 | 4.0325 | 4.0608 | 4.0466 | 2.3363
104 | 4.0135 | 4.05 | 4.0317 | 2.3034
105 | 3.9812 | 4.0292 | 4.0052 | 2.2705
106 | 3.9648 | 4.0175 | 3.9912 | 2.2376
107 | 3.952 | 3.9935 | 3.9727 | 2.2047
108 | 3.9892 | 4.0056 | 3.9974 | 2.1718
109 | 4.0526 | 4.0552 | 4.0539 | 2.1389
110 | 4.0952 | 4.1094 | 4.1023 | 2.106
111 | 4.1068 | 4.1159 | 4.1114 | 2.0731
112 | 4.1544 | 4.1547 | 4.1545 | 2.0402
113 | 4.2216 | 4.215 | 4.2183 | 2.0073
114 | 4.2593 | 4.266 | 4.2627 | 1.9744
115 | 4.279 | 4.2895 | 4.2843 | 1.9415
116 | 4.3413 | 4.3295 | 4.3354 | 1.9086
117 | 4.3928 | 4.3836 | 4.3882 | 1.8757
118 | 4.4651 | 4.4741 | 4.4696 | 1.8428
119 | 4.4446 | 4.4796 | 4.4621 | 1.8099
120 | 4.3729 | 4.4087 | 4.3908 | 1.777
121 | 4.3413 | 4.3507 | 4.346 | 1.7441
122 | 4.3486 | 4.3491 | 4.3488 | 1.7112
123 | 4.368 | 4.3692 | 4.3686 | 1.6783
124 | 4.3563 | 4.3676 | 4.362 | 1.6454
125 | 4.3138 | 4.3247 | 4.3192 | 1.6125
126 | 4.3165 | 4.3108 | 4.3137 | 1.5796
127 | 4.3572 | 4.3451 | 4.3511 | 1.5467
128 | 4.3752 | 4.3612 | 4.3682 | 1.5138
129 | 4.3785 | 4.3836 | 4.3811 | 1.4809
130 | 4.329 | 4.3424 | 4.3357 | 1.448
131 | 4.2571 | 4.2738 | 4.2654 | 1.4151
132 | 4.2016 | 4.2144 | 4.208 | 1.3822
133 | 4.1771 | 4.1874 | 4.1823 | 1.3493
134 | 4.1686 | 4.1617 | 4.1651 | 1.3164
135 | 4.2334 | 4.2083 | 4.2209 | 1.2835
136 | 4.318 | 4.2918 | 4.3049 | 1.2506
137 | 4.3847 | 4.3543 | 4.3695 | 1.2177
138 | 4.4324 | 4.4003 | 4.4163 | 1.1848
139 | 4.5055 | 4.4823 | 4.4939 | 1.1519
140 | 4.5523 | 4.5384 | 4.5454 | 1.119
141 | 4.5156 | 4.5264 | 4.521 | 1.0861
142 | 4.3975 | 4.4226 | 4.4101 | 1.0532
143 | 4.3174 | 4.3192 | 4.3183 | 1.0203
144 | 4.2893 | 4.2903 | 4.2898 | 0.9964
145 | 4.2722 | 4.2521 | 4.2621 | 0.987
146 | 4.3278 | 4.2976 | 4.3127 | 0.9776
147 | 4.4236 | 4.381 | 4.4023 | 0.9682
148 | 4.4988 | 4.4655 | 4.4821 | 0.9588
149 | 4.5149 | 4.4866 | 4.5007 | 0.9494
150 | 4.5116 | 4.501 | 4.5063 | 0.94
151 | 4.4755 | 4.4708 | 4.4731 | 0.94
152 | 4.4209 | 4.4147 | 4.4178 | 0.94
153 | 4.35 | 4.3427 | 4.3463 | 0.94
154 | 4.2988 | 4.2955 | 4.2972 | 0.94
155 | 4.1841 | 4.1929 | 4.1885 | 0.94
156 | 4.0701 | 4.0759 | 4.073 | 0.94
157 | 3.974 | 3.9812 | 3.9776 | 0.94
158 | 3.9178 | 3.9142 | 3.916 | 0.94
159 | 3.876 | 3.8594 | 3.8677 | 0.94
160 | 3.8592 | 3.8435 | 3.8513 | 0.94
161 | 3.835 | 3.8186 | 3.8268 | 0.94
162 | 3.8114 | 3.7985 | 3.805 | 0.94
163 | 3.7941 | 3.7844 | 3.7893 | 0.94
164 | 3.7995 | 3.7769 | 3.7882 | 0.94
165 | 3.811 | 3.7845 | 3.7977 | 0.94
166 | 3.8417 | 3.8138 | 3.8278 | 0.94
167 | 3.8462 | 3.821 | 3.8336 | 0.94
168 | 3.82 | 3.7989 | 3.8095 | 0.94
169 | 3.7802 | 3.7602 | 3.7702 | 0.94
170 | 3.7488 | 3.734 | 3.7414 | 0.94
171 | 3.7354 | 3.7242 | 3.7298 | 0.94
172 | 3.6982 | 3.6935 | 3.6959 | 0.94
173 | 3.6678 | 3.6603 | 3.664 | 0.94
174 | 3.6622 | 3.648 | 3.6551 | 0.94
175 | 3.6881 | 3.6621 | 3.6751 | 0.94
176 | 3.7093 | 3.6831 | 3.6962 | 0.94
177 | 3.7439 | 3.7234 | 3.7337 | 0.94
178 | 3.7725 | 3.7557 | 3.7641 | 0.94
179 | 3.7865 | 3.7683 | 3.7774 | 0.94
180 | 3.8236 | 3.792 | 3.8078 | 0.94
181 | 3.8579 | 3.8205 | 3.8392 | 0.94
182 | 3.9499 | 3.9061 | 3.928 | 0.94
183 | 4.0688 | 4.0323 | 4.0506 | 0.94
184 | 4.135 | 4.1218 | 4.1284 | 0.94
185 | 4.1254 | 4.1289 | 4.1272 | 0.94
186 | 4.0458 | 4.0669 | 4.0564 | 0.94
187 | 3.9883 | 4.0084 | 3.9984 | 0.94
188 | 3.9113 | 3.9201 | 3.9157 | 0.94
189 | 3.8833 | 3.8644 | 3.8738 | 0.94
190 | 3.9169 | 3.8829 | 3.8999 | 0.94
191 | 3.9769 | 3.9492 | 3.963 | 0.94
192 | 3.9934 | 3.9798 | 3.9866 | 0.94
193 | 3.9926 | 3.9918 | 3.9922 | 0.94
194 | 3.9768 | 3.9708 | 3.9738 | 0.94
195 | 3.9783 | 3.9653 | 3.9718 | 0.94
196 | 4.0259 | 4.0073 | 4.0166 | 0.94
197 | 4.0793 | 4.0651 | 4.0722 | 0.94
198 | 4.0925 | 4.0781 | 4.0853 | 0.94
199 | 4.069 | 4.0608 | 4.0649 | 0.94
200 | 3.9962 | 3.9965 | 3.9964 | 0.94
201 | 3.9243 | 3.9185 | 3.9214 | 0.94
202 | 3.8654 | 3.8564 | 3.8609 | 0.94
203 | 3.7996 | 3.7973 | 3.7985 | 0.94
204 | 3.754 | 3.7588 | 3.7564 | 0.94
205 | 3.6542 | 3.6716 | 3.6629 | 0.94
206 | 3.5573 | 3.5692 | 3.5633 | 0.94
207 | 3.4641 | 3.4749 | 3.4695 | 0.94
208 | 3.3899 | 3.3923 | 3.3911 | 0.94
209 | 3.3407 | 3.3433 | 3.342 | 0.94
210 | 3.3265 | 3.3227 | 3.3246 | 0.94
211 | 3.3029 | 3.2957 | 3.2993 | 0.94
212 | 3.2581 | 3.2591 | 3.2586 | 0.94
213 | 3.1872 | 3.1905 | 3.1888 | 0.94
214 | 3.1188 | 3.1227 | 3.1208 | 0.94
215 | 3.087 | 3.0928 | 3.0899 | 0.94
216 | 3.043 | 3.0436 | 3.0433 | 0.94
217 | 3.0292 | 3.0249 | 3.0271 | 0.94
218 | 3.0329 | 3.0273 | 3.0301 | 0.94
219 | 3.0429 | 3.0377 | 3.0403 | 0.94
220 | 3.0468 | 3.0423 | 3.0445 | 0.94
221 | 3.0431 | 3.044 | 3.0435 | 0.94
222 | 3.0189 | 3.0238 | 3.0214 | 0.94
223 | 2.997 | 2.9974 | 2.9972 | 0.94
224 | 2.9821 | 2.9794 | 2.9807 | 0.94
225 | 2.9692 | 2.9716 | 2.9704 | 0.94
226 | 2.9635 | 2.9668 | 2.9651 | 0.94
227 | 2.9483 | 2.9561 | 2.9522 | 0.94
228 | 2.9408 | 2.944 | 2.9424 | 0.94
229 | 2.9613 | 2.9535 | 2.9574 | 0.94
230 | 3.0037 | 2.9921 | 2.9979 | 0.94
231 | 3.03 | 3.0132 | 3.0216 | 0.94
232 | 3.0872 | 3.0677 | 3.0774 | 0.94
233 | 3.1254 | 3.1111 | 3.1183 | 0.94
234 | 3.134 | 3.1228 | 3.1284 | 0.94
235 | 3.147 | 3.1329 | 3.1399 | 0.94
236 | 3.1553 | 3.1427 | 3.149 | 0.94
237 | 3.1946 | 3.1687 | 3.1816 | 0.94
238 | 3.2295 | 3.2063 | 3.2179 | 0.94
239 | 3.2346 | 3.2174 | 3.226 | 0.94
240 | 3.226 | 3.2034 | 3.2147 | 0.94
241 | 3.2169 | 3.1924 | 3.2046 | 0.94
242 | 3.2132 | 3.1834 | 3.1983 | 0.94
243 | 3.1911 | 3.1645 | 3.1778 | 0.94
244 | 3.1557 | 3.1378 | 3.1468 | 0.94
245 | 3.1201 | 3.1027 | 3.1114 | 0.94
246 | 3.0975 | 3.0801 | 3.0888 | 0.94
247 | 3.0858 | 3.0689 | 3.0773 | 0.94
248 | 3.0585 | 3.0393 | 3.0489 | 0.94
249 | 3.0302 | 3.0059 | 3.0181 | 0.94
250 | 3.0197 | 2.985 | 3.0023 | 0.94
251 | 3.0385 | 2.9943 | 3.0164 | 0.94
252 | 3.0631 | 3.0241 | 3.0436 | 0.94
253 | 3.074 | 3.0364 | 3.0552 | 0.94
254 | 3.0642 | 3.0337 | 3.049 | 0.94
255 | 3.034 | 3.0023 | 3.0182 | 0.94
256 | 2.9961 | 2.9661 | 2.9811 | 0.94
257 | 2.9796 | 2.9435 | 2.9615 | 0.94
258 | 2.9762 | 2.9424 | 2.9593 | 0.94
259 | 2.9722 | 2.9355 | 2.9539 | 0.94
260 | 2.9508 | 2.9124 | 2.9316 | 0.94
261 | 2.9223 | 2.8769 | 2.8996 | 0.94
262 | 2.9054 | 2.8507 | 2.878 | 0.94
263 | 2.9034 | 2.8427 | 2.8731 | 0.94
264 | 2.9047 | 2.8415 | 2.8731 | 0.94
265 | 2.8907 | 2.8374 | 2.8641 | 0.94
266 | 2.8561 | 2.8106 | 2.8334 | 0.94
267 | 2.7952 | 2.7561 | 2.7757 | 0.94
268 | 2.7388 | 2.6942 | 2.7165 | 0.94
269 | 2.6919 | 2.6428 | 2.6673 | 0.94
270 | 2.6724 | 2.6253 | 2.6489 | 0.94
271 | 2.6627 | 2.6103 | 2.6365 | 0.94
272 | 2.6871 | 2.625 | 2.656 | 0.94
273 | 2.7495 | 2.6775 | 2.7135 | 0.94
274 | 2.8161 | 2.7443 | 2.7802 | 0.94
275 | 2.8271 | 2.7711 | 2.7991 | 0.94
276 | 2.8074 | 2.7607 | 2.7841 | 0.94
277 | 2.7331 | 2.7 | 2.7165 | 0.94
278 | 2.6589 | 2.6256 | 2.6423 | 0.94
279 | 2.624 | 2.585 | 2.6045 | 0.94
280 | 2.6218 | 2.5768 | 2.5993 | 0.94
281 | 2.6286 | 2.582 | 2.6053 | 0.94
282 | 2.6515 | 2.5991 | 2.6253 | 0.94
283 | 2.6846 | 2.6235 | 2.654 | 0.94
284 | 2.7437 | 2.6681 | 2.7059 | 0.94
285 | 2.8235 | 2.7386 | 2.781 | 0.94
286 | 2.9092 | 2.8275 | 2.8684 | 0.94
287 | 2.9419 | 2.8676 | 2.9047 | 0.94
288 | 2.9772 | 2.9151 | 2.9461 | 0.94
289 | 2.9824 | 2.9262 | 2.9543 | 0.94
290 | 3.0099 | 2.9437 | 2.9768 | 0.94
291 | 3.0673 | 2.9954 | 3.0313 | 0.94
292 | 3.1482 | 3.0702 | 3.1092 | 0.94
293 | 3.1877 | 3.1104 | 3.149 | 0.94
294 | 3.2406 | 3.1685 | 3.2045 | 0.94
295 | 3.2617 | 3.1941 | 3.2279 | 0.94
296 | 3.2451 | 3.1833 | 3.2142 | 0.94
297 | 3.2112 | 3.1527 | 3.182 | 0.94
298 | 3.1987 | 3.1447 | 3.1717 | 0.94
299 | 3.187 | 3.1364 | 3.1617 | 0.94
300 | 3.1915 | 3.1376 | 3.1646 | 0.94
301 | 3.2012 | 3.1472 | 3.1742 | 0.94
302 | 3.2088 | 3.1512 | 3.18 | 0.94
303 | 3.2125 | 3.1559 | 3.1842 | 0.94
304 | 3.2503 | 3.1869 | 3.2186 | 0.94
305 | 3.3245 | 3.2526 | 3.2885 | 0.94
306 | 3.406 | 3.3437 | 3.3748 | 0.94
307 | 3.4228 | 3.3896 | 3.4062 | 0.94
308 | 3.3792 | 3.3677 | 3.3735 | 0.94
309 | 3.3409 | 3.3386 | 3.3397 | 0.94
310 | 3.2603 | 3.2546 | 3.2575 | 0.94
311 | 3.1827 | 3.1839 | 3.1833 | 0.94
312 | 3.0944 | 3.114 | 3.1042 | 0.94
313 | 3.0292 | 3.0474 | 3.0383 | 0.94
314 | 2.9832 | 3.0016 | 2.9924 | 0.94
315 | 2.9648 | 2.9782 | 2.9715 | 0.94
316 | 2.9327 | 2.9451 | 2.9389 | 0.94
317 | 2.905 | 2.919 | 2.912 | 0.94
318 | 2.8852 | 2.896 | 2.8906 | 0.94
319 | 2.8593 | 2.8713 | 2.8653 | 0.94
320 | 2.8378 | 2.8571 | 2.8474 | 0.94
321 | 2.7851 | 2.8121 | 2.7986 | 0.94
322 | 2.7354 | 2.7616 | 2.7485 | 0.94
323 | 2.7049 | 2.7225 | 2.7137 | 0.94
324 | 2.6906 | 2.6993 | 2.6949 | 0.94
325 | 2.6931 | 2.6969 | 2.695 | 0.94
326 | 2.7031 | 2.7058 | 2.7044 | 0.94
327 | 2.7311 | 2.7379 | 2.7345 | 0.94
328 | 2.7506 | 2.7587 | 2.7547 | 0.94
329 | 2.7429 | 2.7507 | 2.7468 | 0.94
330 | 2.7149 | 2.7254 | 2.7202 | 0.94
331 | 2.7032 | 2.7125 | 2.7078 | 0.94
332 | 2.6984 | 2.7096 | 2.704 | 0.94
333 | 2.7039 | 2.7187 | 2.7113 | 0.94
334 | 2.7075 | 2.7283 | 2.7179 | 0.94
335 | 2.6775 | 2.6968 | 2.6871 | 0.94
336 | 2.6091 | 2.6378 | 2.6235 | 0.94
337 | 2.5687 | 2.5989 | 2.5838 | 0.94
338 | 2.4882 | 2.5223 | 2.5053 | 0.94
339 | 2.4333 | 2.4616 | 2.4474 | 0.94
340 | 2.3927 | 2.4113 | 2.402 | 0.94
341 | 2.3494 | 2.359 | 2.3542 | 0.94
342 | 2.3105 | 2.311 | 2.3108 | 0.94
343 | 2.2952 | 2.2931 | 2.2941 | 0.94
344 | 2.2756 | 2.2692 | 2.2724 | 0.94
345 | 2.2702 | 2.2636 | 2.2669 | 0.94
346 | 2.2774 | 2.2688 | 2.2731 | 0.94
347 | 2.2955 | 2.2818 | 2.2886 | 0.94
348 | 2.3126 | 2.295 | 2.3038 | 0.94
349 | 2.3616 | 2.3438 | 2.3527 | 0.94
350 | 2.4258 | 2.4137 | 2.4198 | 0.94
351 | 2.4891 | 2.4919 | 2.4905 | 0.94
352 | 2.5288 | 2.5484 | 2.5386 | 0.94
353 | 2.5354 | 2.5626 | 2.549 | 0.94
354 | 2.5262 | 2.5588 | 2.5425 | 0.94
355 | 2.4884 | 2.5274 | 2.5079 | 0.94
356 | 2.4397 | 2.475 | 2.4574 | 0.94
357 | 2.3829 | 2.4127 | 2.3978 | 0.94
358 | 2.333 | 2.348 | 2.3405 | 0.94
359 | 2.3178 | 2.324 | 2.3209 | 0.94
360 | 2.301 | 2.3005 | 2.3007 | 0.94
361 | 2.3015 | 2.2971 | 2.2993 | 0.936
362 | 2.3106 | 2.3059 | 2.3082 | 0.932
363 | 2.3262 | 2.3179 | 2.322 | 0.928
364 | 2.3381 | 2.3282 | 2.3332 | 0.924
365 | 2.3681 | 2.3576 | 2.3628 | 0.92
366 | 2.4019 | 2.4007 | 2.4013 | 0.916
367 | 2.4331 | 2.4448 | 2.4389 | 0.912
368 | 2.4496 | 2.4677 | 2.4587 | 0.908
369 | 2.4392 | 2.464 | 2.4516 | 0.904
370 | 2.4263 | 2.4494 | 2.4379 | 0.9
371 | 2.3924 | 2.411 | 2.4017 | 0.896
372 | 2.3527 | 2.3671 | 2.3599 | 0.892
373 | 2.3182 | 2.3233 | 2.3207 | 0.888
374 | 2.3044 | 2.2999 | 2.3021 | 0.884
375 | 2.3032 | 2.2954 | 2.2993 | 0.88
376 | 2.3162 | 2.3035 | 2.3099 | 0.876
377 | 2.3332 | 2.3257 | 2.3294 | 0.872
378 | 2.343 | 2.34 | 2.3415 | 0.868
379 | 2.3561 | 2.3521 | 2.3541 | 0.864
380 | 2.3628 | 2.3628 | 2.3628 | 0.86
381 | 2.362 | 2.3647 | 2.3633 | 0.856
382 | 2.3573 | 2.3628 | 2.36 | 0.852
383 | 2.3574 | 2.362 | 2.3597 | 0.848
384 | 2.3849 | 2.3891 | 2.387 | 0.844
385 | 2.4211 | 2.4291 | 2.4251 | 0.84
386 | 2.4319 | 2.4444 | 2.4382 | 0.836
387 | 2.4167 | 2.4396 | 2.4282 | 0.832
388 | 2.3525 | 2.3777 | 2.3651 | 0.828
389 | 2.2833 | 2.2955 | 2.2894 | 0.824
390 | 2.243 | 2.2437 | 2.2433 | 0.82
391 | 2.2383 | 2.2333 | 2.2358 | 0.816
392 | 2.2398 | 2.2352 | 2.2375 | 0.812
393 | 2.2286 | 2.2302 | 2.2294 | 0.808
394 | 2.1901 | 2.1939 | 2.192 | 0.804
395 | 2.1445 | 2.144 | 2.1443 | 0.8
396 | 2.1197 | 2.1089 | 2.1143 | 0.796
397 | 2.112 | 2.0992 | 2.1056 | 0.792
398 | 2.1008 | 2.0872 | 2.094 | 0.788
399 | 2.0879 | 2.0752 | 2.0816 | 0.784
400 | 2.0795 | 2.0611 | 2.0703 | 0.78
401 | 2.0903 | 2.0652 | 2.0778 | 0.776
402 | 2.1076 | 2.0818 | 2.0947 | 0.772
403 | 2.1135 | 2.0902 | 2.1018 | 0.768
404 | 2.1153 | 2.1005 | 2.1079 | 0.764
405 | 2.1042 | 2.0963 | 2.1002 | 0.76
406 | 2.0856 | 2.0788 | 2.0822 | 0.756
407 | 2.0627 | 2.0502 | 2.0564 | 0.752
408 | 2.0499 | 2.0362 | 2.0431 | 0.748
409 | 2.027 | 2.0104 | 2.0187 | 0.744
410 | 2.011 | 1.9917 | 2.0014 | 0.74
411 | 2.0068 | 1.9851 | 1.9959 | 0.736
412 | 2.0126 | 1.9873 | 1.9999 | 0.732
413 | 2.0064 | 1.988 | 1.9972 | 0.728
414 | 1.9976 | 1.9826 | 1.9901 | 0.724
415 | 1.9767 | 1.963 | 1.9698 | 0.72
416 | 1.9624 | 1.9481 | 1.9552 | 0.716
417 | 1.9651 | 1.9433 | 1.9542 | 0.712
418 | 1.9819 | 1.9591 | 1.9705 | 0.708
419 | 1.9903 | 1.9671 | 1.9787 | 0.704
420 | 2.0091 | 1.9873 | 1.9982 | 0.7
421 | 2.0203 | 2.0016 | 2.0109 | 0.7
422 | 2.0162 | 1.9993 | 2.0078 | 0.7
423 | 2.0017 | 1.9853 | 1.9935 | 0.7
424 | 1.99 | 1.9754 | 1.9827 | 0.7
425 | 1.9686 | 1.9556 | 1.9621 | 0.7
426 | 1.9576 | 1.9471 | 1.9523 | 0.7
427 | 1.9582 | 1.947 | 1.9526 | 0.7
428 | 1.9756 | 1.9557 | 1.9656 | 0.7
429 | 2.0053 | 1.9809 | 1.9931 | 0.7
430 | 2.0206 | 1.9946 | 2.0076 | 0.7
431 | 2.0451 | 2.0227 | 2.0339 | 0.7
432 | 2.0617 | 2.0419 | 2.0518 | 0.7
433 | 2.0832 | 2.0579 | 2.0706 | 0.7
434 | 2.1156 | 2.0908 | 2.1032 | 0.7
435 | 2.1313 | 2.1058 | 2.1185 | 0.7
436 | 2.1491 | 2.1291 | 2.1391 | 0.7
437 | 2.1466 | 2.132 | 2.1393 | 0.7
438 | 2.1208 | 2.1136 | 2.1172 | 0.7
439 | 2.0828 | 2.0769 | 2.0798 | 0.7
440 | 2.0379 | 2.0321 | 2.035 | 0.7
441 | 2.0143 | 2.008 | 2.0111 | 0.7
442 | 1.9641 | 1.963 | 1.9635 | 0.7
443 | 1.9063 | 1.9129 | 1.9096 | 0.7
444 | 1.8518 | 1.8594 | 1.8556 | 0.7
445 | 1.8188 | 1.8194 | 1.8191 | 0.7
446 | 1.8148 | 1.8094 | 1.8121 | 0.7
447 | 1.8185 | 1.8091 | 1.8138 | 0.7
448 | 1.8274 | 1.8179 | 1.8226 | 0.7
449 | 1.8321 | 1.8253 | 1.8287 | 0.7
450 | 1.8311 | 1.8246 | 1.8279 | 0.7
451 | 1.8175 | 1.8129 | 1.8152 | 0.7
452 | 1.8073 | 1.8051 | 1.8062 | 0.7
453 | 1.7941 | 1.7897 | 1.7919 | 0.7
454 | 1.8034 | 1.7937 | 1.7986 | 0.7
455 | 1.8297 | 1.8117 | 1.8207 | 0.7
456 | 1.8523 | 1.8377 | 1.845 | 0.7
457 | 1.8573 | 1.8444 | 1.8509 | 0.7
458 | 1.8681 | 1.8541 | 1.8611 | 0.7
459 | 1.8808 | 1.869 | 1.8749 | 0.7
460 | 1.882 | 1.8698 | 1.8759 | 0.7
461 | 1.8545 | 1.8493 | 1.8519 | 0.7
462 | 1.8279 | 1.8296 | 1.8287 | 0.7
463 | 1.7638 | 1.782 | 1.7729 | 0.7
464 | 1.7042 | 1.7439 | 1.724 | 0.7
465 | 1.6637 | 1.7158 | 1.6898 | 0.7
466 | 1.6401 | 1.6928 | 1.6665 | 0.7
467 | 1.6271 | 1.679 | 1.6531 | 0.7
468 | 1.6262 | 1.6755 | 1.6509 | 0.7
469 | 1.6293 | 1.6823 | 1.6558 | 0.7
470 | 1.6505 | 1.6991 | 1.6748 | 0.7
471 | 1.6872 | 1.7136 | 1.7004 | 0.7
472 | 1.7319 | 1.7375 | 1.7347 | 0.7
473 | 1.7538 | 1.7498 | 1.7518 | 0.7
474 | 1.7839 | 1.7734 | 1.7786 | 0.7
475 | 1.7876 | 1.7862 | 1.7869 | 0.7
476 | 1.7662 | 1.7676 | 1.7669 | 0.7
477 | 1.7413 | 1.7503 | 1.7458 | 0.7
478 | 1.7236 | 1.743 | 1.7333 | 0.7
479 | 1.7189 | 1.7409 | 1.7299 | 0.7
480 | 1.7076 | 1.7423 | 1.7249 | 0.7
481 | 1.6866 | 1.7343 | 1.7105 | 0.7
482 | 1.6367 | 1.6901 | 1.6634 | 0.7
483 | 1.5721 | 1.6265 | 1.5993 | 0.7
484 | 1.5422 | 1.5955 | 1.5688 | 0.7
485 | 1.5027 | 1.5504 | 1.5266 | 0.7
486 | 1.4956 | 1.542 | 1.5188 | 0.7
487 | 1.5082 | 1.5571 | 1.5326 | 0.7
488 | 1.5149 | 1.5654 | 1.5402 | 0.7
489 | 1.5187 | 1.5704 | 1.5446 | 0.7
490 | 1.5268 | 1.5802 | 1.5535 | 0.7
491 | 1.5287 | 1.5835 | 1.5561 | 0.7
492 | 1.5196 | 1.5744 | 1.547 | 0.7
493 | 1.5017 | 1.5552 | 1.5284 | 0.7
494 | 1.4795 | 1.5298 | 1.5047 | 0.7
495 | 1.4707 | 1.5181 | 1.4944 | 0.7
496 | 1.4539 | 1.4988 | 1.4764 | 0.7
497 | 1.4386 | 1.4792 | 1.4589 | 0.7
498 | 1.4248 | 1.4637 | 1.4443 | 0.7
499 | 1.412 | 1.4484 | 1.4302 | 0.7
500 | 1.4066 | 1.4418 | 1.4242 | 0.7
501 | 1.399 | 1.4319 | 1.4154 | 0.7
502 | 1.3929 | 1.4255 | 1.4092 | 0.7
503 | 1.386 | 1.419 | 1.4025 | 0.7
504 | 1.3824 | 1.4132 | 1.3978 | 0.7
505 | 1.3829 | 1.412 | 1.3975 | 0.7
506 | 1.385 | 1.4134 | 1.3992 | 0.7
507 | 1.3918 | 1.4204 | 1.4061 | 0.7
508 | 1.3972 | 1.4271 | 1.4122 | 0.7
509 | 1.4018 | 1.4325 | 1.4171 | 0.7
510 | 1.4065 | 1.4381 | 1.4223 | 0.7
511 | 1.4084 | 1.4403 | 1.4244 | 0.7
512 | 1.4142 | 1.446 | 1.4301 | 0.7
513 | 1.4215 | 1.4539 | 1.4377 | 0.7
514 | 1.4274 | 1.4617 | 1.4445 | 0.7
515 | 1.4239 | 1.4629 | 1.4434 | 0.7
516 | 1.407 | 1.4468 | 1.4269 | 0.7
517 | 1.3975 | 1.4352 | 1.4163 | 0.7
518 | 1.3826 | 1.4162 | 1.3994 | 0.7
519 | 1.375 | 1.4046 | 1.3898 | 0.7
520 | 1.3739 | 1.4019 | 1.3879 | 0.7
521 | 1.3797 | 1.407 | 1.3933 | 0.7
522 | 1.3869 | 1.413 | 1.3999 | 0.7
523 | 1.4092 | 1.4368 | 1.423 | 0.7
524 | 1.4394 | 1.4682 | 1.4538 | 0.7
525 | 1.4766 | 1.5085 | 1.4925 | 0.7
526 | 1.5194 | 1.559 | 1.5392 | 0.7
527 | 1.5655 | 1.6144 | 1.59 | 0.7
528 | 1.5849 | 1.6412 | 1.613 | 0.7
529 | 1.6114 | 1.6753 | 1.6434 | 0.7
530 | 1.6254 | 1.6975 | 1.6615 | 0.7
531 | 1.6329 | 1.7044 | 1.6686 | 0.7
532 | 1.6438 | 1.7154 | 1.6796 | 0.7
533 | 1.6586 | 1.7283 | 1.6934 | 0.7
534 | 1.6623 | 1.731 | 1.6966 | 0.7
535 | 1.6639 | 1.7317 | 1.6978 | 0.7
536 | 1.6584 | 1.7233 | 1.6908 | 0.7
537 | 1.6475 | 1.72 | 1.6838 | 0.7
538 | 1.6348 | 1.7106 | 1.6727 | 0.7
539 | 1.6276 | 1.7049 | 1.6663 | 0.7
540 | 1.5982 | 1.678 | 1.6381 | 0.7
541 | 1.5544 | 1.624 | 1.5892 | 0.7
542 | 1.5061 | 1.5681 | 1.5371 | 0.7
543 | 1.4671 | 1.5186 | 1.4929 | 0.7
544 | 1.4565 | 1.5007 | 1.4786 | 0.7
545 | 1.4526 | 1.4918 | 1.4722 | 0.7
546 | 1.4605 | 1.4974 | 1.479 | 0.7
547 | 1.4765 | 1.5137 | 1.4951 | 0.7
548 | 1.5003 | 1.5419 | 1.5211 | 0.7
549 | 1.523 | 1.5701 | 1.5466 | 0.7
550 | 1.5334 | 1.5843 | 1.5589 | 0.7
551 | 1.5512 | 1.6053 | 1.5783 | 0.7
552 | 1.5758 | 1.6314 | 1.6036 | 0.7
553 | 1.6174 | 1.673 | 1.6452 | 0.7
554 | 1.6689 | 1.7291 | 1.699 | 0.7
555 | 1.6905 | 1.7482 | 1.7193 | 0.7
556 | 1.7153 | 1.7739 | 1.7446 | 0.7
557 | 1.7107 | 1.7756 | 1.7431 | 0.7
558 | 1.6884 | 1.7576 | 1.723 | 0.7
559 | 1.6666 | 1.7378 | 1.7022 | 0.7
560 | 1.6588 | 1.729 | 1.6939 | 0.7
561 | 1.6475 | 1.7144 | 1.6809 | 0.7
562 | 1.6406 | 1.7101 | 1.6753 | 0.7
563 | 1.6301 | 1.7057 | 1.6679 | 0.7
564 | 1.6112 | 1.69 | 1.6506 | 0.7
565 | 1.587 | 1.6641 | 1.6256 | 0.7
566 | 1.5731 | 1.6495 | 1.6113 | 0.7
567 | 1.5424 | 1.6146 | 1.5785 | 0.7
568 | 1.5111 | 1.5766 | 1.5439 | 0.7
569 | 1.4832 | 1.5412 | 1.5122 | 0.7
570 | 1.4638 | 1.5148 | 1.4893 | 0.7
571 | 1.4557 | 1.5051 | 1.4804 | 0.7
572 | 1.4325 | 1.4799 | 1.4562 | 0.7
573 | 1.4015 | 1.4447 | 1.4231 | 0.7
574 | 1.374 | 1.4098 | 1.3919 | 0.7
575 | 1.3646 | 1.3924 | 1.3785 | 0.7
576 | 1.3673 | 1.3937 | 1.3805 | 0.7
577 | 1.3727 | 1.3988 | 1.3858 | 0.7
578 | 1.3808 | 1.4102 | 1.3955 | 0.7
579 | 1.3879 | 1.4176 | 1.4027 | 0.7
580 | 1.4023 | 1.4326 | 1.4175 | 0.7
581 | 1.4298 | 1.459 | 1.4444 | 0.7
582 | 1.4483 | 1.479 | 1.4637 | 0.7
583 | 1.4901 | 1.5281 | 1.5091 | 0.7
584 | 1.5277 | 1.5771 | 1.5524 | 0.7
585 | 1.559 | 1.6177 | 1.5884 | 0.7
586 | 1.5859 | 1.6514 | 1.6186 | 0.7
587 | 1.5969 | 1.6648 | 1.6309 | 0.7
588 | 1.6134 | 1.6854 | 1.6494 | 0.7
589 | 1.6229 | 1.698 | 1.6604 | 0.7
590 | 1.6223 | 1.7002 | 1.6612 | 0.7
591 | 1.6227 | 1.6974 | 1.6601 | 0.7
592 | 1.6302 | 1.7059 | 1.668 | 0.7
593 | 1.636 | 1.7127 | 1.6743 | 0.7
594 | 1.6454 | 1.7243 | 1.6849 | 0.7
595 | 1.637 | 1.7218 | 1.6794 | 0.7
596 | 1.6111 | 1.6938 | 1.6524 | 0.7
597 | 1.5859 | 1.6629 | 1.6244 | 0.7
598 | 1.5812 | 1.6548 | 1.618 | 0.7
599 | 1.5939 | 1.6583 | 1.6261 | 0.7
600 | 1.6247 | 1.6908 | 1.6578 | 0.7
601 | 1.6436 | 1.717 | 1.6803 | 0.7
602 | 1.6376 | 1.7182 | 1.6779 | 0.7
603 | 1.6156 | 1.6993 | 1.6574 | 0.7
604 | 1.6048 | 1.6863 | 1.6455 | 0.7
605 | 1.5925 | 1.6702 | 1.6314 | 0.7
606 | 1.5857 | 1.6626 | 1.6241 | 0.7
607 | 1.5757 | 1.6508 | 1.6133 | 0.7
608 | 1.5576 | 1.6352 | 1.5964 | 0.7
609 | 1.5467 | 1.6232 | 1.5849 | 0.7
610 | 1.5231 | 1.595 | 1.5591 | 0.7
611 | 1.4983 | 1.5635 | 1.5309 | 0.7
612 | 1.4795 | 1.5359 | 1.5077 | 0.7
613 | 1.4722 | 1.525 | 1.4986 | 0.7
614 | 1.4762 | 1.5253 | 1.5008 | 0.7
615 | 1.5007 | 1.5489 | 1.5248 | 0.7
616 | 1.5397 | 1.5897 | 1.5647 | 0.7
617 | 1.5906 | 1.6482 | 1.6194 | 0.7
618 | 1.6561 | 1.721 | 1.6886 | 0.7
619 | 1.7291 | 1.7808 | 1.755 | 0.7
620 | 1.7754 | 1.8155 | 1.7954 | 0.7
621 | 1.8603 | 1.8734 | 1.8669 | 0.7
622 | 1.915 | 1.9104 | 1.9127 | 0.7
623 | 1.9343 | 1.9288 | 1.9316 | 0.7
624 | 1.9129 | 1.9103 | 1.9116 | 0.7
625 | 1.9011 | 1.8988 | 1.8999 | 0.7
626 | 1.8647 | 1.8678 | 1.8662 | 0.7
627 | 1.8237 | 1.8283 | 1.826 | 0.7
628 | 1.7949 | 1.7993 | 1.7971 | 0.7
629 | 1.7805 | 1.7855 | 1.783 | 0.7
630 | 1.7756 | 1.7827 | 1.7791 | 0.7
631 | 1.7679 | 1.7782 | 1.7731 | 0.7
632 | 1.7624 | 1.7739 | 1.7682 | 0.7
633 | 1.7561 | 1.7615 | 1.7588 | 0.7
634 | 1.7462 | 1.7508 | 1.7485 | 0.7
635 | 1.7335 | 1.738 | 1.7357 | 0.7
636 | 1.7273 | 1.7305 | 1.7289 | 0.7
637 | 1.7148 | 1.7247 | 1.7198 | 0.7
638 | 1.693 | 1.7105 | 1.7018 | 0.7
639 | 1.6578 | 1.6983 | 1.678 | 0.7
640 | 1.6052 | 1.6635 | 1.6344 | 0.7
641 | 1.5768 | 1.6421 | 1.6095 | 0.7
642 | 1.5238 | 1.5878 | 1.5558 | 0.7
643 | 1.4832 | 1.5347 | 1.5089 | 0.7
644 | 1.4573 | 1.5009 | 1.4791 | 0.7
645 | 1.4365 | 1.4779 | 1.4572 | 0.7
646 | 1.422 | 1.4606 | 1.4413 | 0.7
647 | 1.4208 | 1.4579 | 1.4393 | 0.7
648 | 1.4284 | 1.4632 | 1.4458 | 0.7
649 | 1.4436 | 1.4776 | 1.4606 | 0.7
650 | 1.4524 | 1.4903 | 1.4714 | 0.7
651 | 1.4495 | 1.4884 | 1.469 | 0.7
652 | 1.4398 | 1.4799 | 1.4599 | 0.7
653 | 1.4335 | 1.4733 | 1.4534 | 0.7
654 | 1.418 | 1.4574 | 1.4377 | 0.7
655 | 1.4007 | 1.4376 | 1.4191 | 0.7
656 | 1.3898 | 1.422 | 1.4059 | 0.7
657 | 1.3888 | 1.4196 | 1.4042 | 0.7
658 | 1.39 | 1.4204 | 1.4052 | 0.7
659 | 1.3912 | 1.4226 | 1.4069 | 0.7
660 | 1.3903 | 1.422 | 1.4061 | 0.7
661 | 1.391 | 1.4221 | 1.4065 | 0.7
662 | 1.3975 | 1.4287 | 1.4131 | 0.7
663 | 1.4031 | 1.4342 | 1.4187 | 0.7
664 | 1.4147 | 1.4474 | 1.431 | 0.7
665 | 1.4242 | 1.4593 | 1.4418 | 0.7
666 | 1.4234 | 1.4614 | 1.4424 | 0.7
667 | 1.4116 | 1.4494 | 1.4305 | 0.7
668 | 1.4073 | 1.4425 | 1.4249 | 0.7
669 | 1.4043 | 1.4369 | 1.4206 | 0.7
670 | 1.408 | 1.4407 | 1.4243 | 0.7
671 | 1.4161 | 1.4494 | 1.4327 | 0.7
672 | 1.4232 | 1.457 | 1.4401 | 0.7
673 | 1.4361 | 1.4678 | 1.452 | 0.7
674 | 1.4461 | 1.4776 | 1.4618 | 0.7
675 | 1.4676 | 1.5023 | 1.485 | 0.7
676 | 1.4935 | 1.5339 | 1.5137 | 0.7
677 | 1.5186 | 1.5636 | 1.5411 | 0.7
678 | 1.5433 | 1.5893 | 1.5663 | 0.7
679 | 1.5579 | 1.6019 | 1.5799 | 0.7
680 | 1.5847 | 1.6285 | 1.6066 | 0.7
681 | 1.6082 | 1.6465 | 1.6274 | 0.7
682 | 1.6198 | 1.6571 | 1.6385 | 0.7
683 | 1.6179 | 1.6567 | 1.6373 | 0.7
684 | 1.6087 | 1.6523 | 1.6305 | 0.7
685 | 1.6037 | 1.651 | 1.6273 | 0.7
686 | 1.5993 | 1.6443 | 1.6218 | 0.7
687 | 1.6001 | 1.645 | 1.6226 | 0.7
688 | 1.5984 | 1.645 | 1.6217 | 0.7
689 | 1.5885 | 1.6409 | 1.6147 | 0.7
690 | 1.581 | 1.6331 | 1.6071 | 0.7
691 | 1.5651 | 1.6202 | 1.5927 | 0.7
692 | 1.5464 | 1.6061 | 1.5762 | 0.7
693 | 1.5279 | 1.5894 | 1.5586 | 0.7
694 | 1.5221 | 1.5757 | 1.5489 | 0.7
695 | 1.5234 | 1.5744 | 1.5489 | 0.7
696 | 1.5292 | 1.578 | 1.5536 | 0.7
697 | 1.5313 | 1.5839 | 1.5576 | 0.7
698 | 1.5224 | 1.5783 | 1.5503 | 0.7
699 | 1.5036 | 1.561 | 1.5323 | 0.7
700 | 1.491 | 1.5464 | 1.5187 | 0.7
701 | 1.4627 | 1.5147 | 1.4887 | 0.7
702 | 1.4431 | 1.4882 | 1.4657 | 0.7
703 | 1.4384 | 1.4782 | 1.4583 | 0.7
704 | 1.4426 | 1.4828 | 1.4627 | 0.7
705 | 1.4445 | 1.4842 | 1.4643 | 0.7
706 | 1.4481 | 1.4881 | 1.4681 | 0.7
707 | 1.4518 | 1.4923 | 1.472 | 0.7
708 | 1.4529 | 1.4947 | 1.4738 | 0.7
709 | 1.4465 | 1.4907 | 1.4686 | 0.7
710 | 1.4333 | 1.4779 | 1.4556 | 0.7
711 | 1.4272 | 1.4705 | 1.4489 | 0.7
712 | 1.4213 | 1.4618 | 1.4416 | 0.7
713 | 1.4264 | 1.4629 | 1.4447 | 0.7
714 | 1.4448 | 1.4795 | 1.4622 | 0.7
715 | 1.4735 | 1.5099 | 1.4917 | 0.7
716 | 1.5128 | 1.5486 | 1.5307 | 0.7
717 | 1.534 | 1.5726 | 1.5533 | 0.7
718 | 1.5726 | 1.6099 | 1.5912 | 0.7
719 | 1.5999 | 1.6394 | 1.6197 | 0.7
720 | 1.6064 | 1.6465 | 1.6265 | 0.7
721 | 1.6049 | 1.6393 | 1.6221 | 0.7
722 | 1.6038 | 1.6364 | 1.6201 | 0.7
723 | 1.6019 | 1.6385 | 1.6202 | 0.7
724 | 1.6004 | 1.647 | 1.6237 | 0.7
725 | 1.5978 | 1.65 | 1.6239 | 0.7
726 | 1.6051 | 1.6458 | 1.6255 | 0.7
727 | 1.614 | 1.6478 | 1.6309 | 0.7
728 | 1.6401 | 1.6604 | 1.6502 | 0.7
729 | 1.6685 | 1.6815 | 1.675 | 0.7
730 | 1.6961 | 1.708 | 1.7021 | 0.7
731 | 1.7246 | 1.731 | 1.7278 | 0.7
732 | 1.758 | 1.768 | 1.763 | 0.7
733 | 1.7747 | 1.7847 | 1.7797 | 0.7
734 | 1.8087 | 1.8163 | 1.8125 | 0.7
735 | 1.8396 | 1.8465 | 1.843 | 0.7
736 | 1.8544 | 1.8612 | 1.8578 | 0.7
737 | 1.8509 | 1.8608 | 1.8558 | 0.7
738 | 1.8451 | 1.8577 | 1.8514 | 0.7
739 | 1.8325 | 1.8451 | 1.8388 | 0.7
740 | 1.8373 | 1.8481 | 1.8427 | 0.7
741 | 1.8513 | 1.8622 | 1.8568 | 0.7
742 | 1.8586 | 1.8682 | 1.8634 | 0.7
743 | 1.8583 | 1.8689 | 1.8636 | 0.7
744 | 1.8439 | 1.8611 | 1.8525 | 0.7
745 | 1.8214 | 1.8401 | 1.8308 | 0.7
746 | 1.8081 | 1.8231 | 1.8156 | 0.7
747 | 1.8059 | 1.8187 | 1.8123 | 0.7
748 | 1.8098 | 1.8204 | 1.8151 | 0.7
749 | 1.81 | 1.8235 | 1.8167 | 0.7
750 | 1.8035 | 1.8197 | 1.8116 | 0.7
751 | 1.7912 | 1.8078 | 1.7995 | 0.7
752 | 1.7785 | 1.796 | 1.7872 | 0.7
753 | 1.7669 | 1.7834 | 1.7752 | 0.7
754 | 1.7612 | 1.7782 | 1.7697 | 0.7
755 | 1.7485 | 1.7671 | 1.7578 | 0.7
756 | 1.7327 | 1.7524 | 1.7425 | 0.7
757 | 1.7087 | 1.732 | 1.7203 | 0.7
758 | 1.6797 | 1.7067 | 1.6932 | 0.7
759 | 1.6443 | 1.6802 | 1.6623 | 0.7
760 | 1.6242 | 1.6679 | 1.6461 | 0.7
761 | 1.5865 | 1.6428 | 1.6147 | 0.7
762 | 1.5532 | 1.6199 | 1.5865 | 0.7
763 | 1.5232 | 1.5935 | 1.5584 | 0.7
764 | 1.4949 | 1.5588 | 1.5269 | 0.7
765 | 1.4817 | 1.5428 | 1.5122 | 0.7
766 | 1.4587 | 1.5125 | 1.4856 | 0.7
767 | 1.4493 | 1.4987 | 1.474 | 0.7
768 | 1.4442 | 1.4943 | 1.4693 | 0.7
769 | 1.4303 | 1.4821 | 1.4562 | 0.7
770 | 1.4014 | 1.4539 | 1.4276 | 0.7
771 | 1.3829 | 1.4337 | 1.4083 | 0.7
772 | 1.3531 | 1.3964 | 1.3748 | 0.7
773 | 1.3365 | 1.374 | 1.3553 | 0.7
774 | 1.3319 | 1.3672 | 1.3495 | 0.7
775 | 1.3383 | 1.3713 | 1.3548 | 0.7
776 | 1.3514 | 1.3844 | 1.3679 | 0.7
777 | 1.3618 | 1.3937 | 1.3777 | 0.7
778 | 1.3837 | 1.4187 | 1.4012 | 0.7
779 | 1.4114 | 1.4483 | 1.4298 | 0.7
780 | 1.4461 | 1.4858 | 1.4659 | 0.7
781 | 1.4831 | 1.525 | 1.5041 | 0.7
782 | 1.5017 | 1.5474 | 1.5245 | 0.7
783 | 1.5351 | 1.5841 | 1.5596 | 0.7
784 | 1.5685 | 1.6155 | 1.592 | 0.7
785 | 1.6096 | 1.6464 | 1.628 | 0.7
786 | 1.6526 | 1.6745 | 1.6635 | 0.7
787 | 1.6834 | 1.7029 | 1.6932 | 0.7
788 | 1.6928 | 1.7112 | 1.702 | 0.7
789 | 1.7054 | 1.728 | 1.7167 | 0.7
790 | 1.7216 | 1.7451 | 1.7333 | 0.7
791 | 1.7402 | 1.7626 | 1.7514 | 0.7
792 | 1.7538 | 1.7749 | 1.7643 | 0.7
793 | 1.7568 | 1.776 | 1.7664 | 0.7
794 | 1.7567 | 1.7782 | 1.7675 | 0.7
795 | 1.7547 | 1.7793 | 1.767 | 0.7
796 | 1.7546 | 1.7839 | 1.7692 | 0.7
797 | 1.7596 | 1.7858 | 1.7727 | 0.7
798 | 1.7627 | 1.7866 | 1.7746 | 0.7
799 | 1.767 | 1.7929 | 1.7799 | 0.7
800 | 1.7646 | 1.791 | 1.7778 | 0.7
801 | 1.7503 | 1.7812 | 1.7657 | 0.7
802 | 1.7284 | 1.7594 | 1.7439 | 0.7
803 | 1.7074 | 1.7368 | 1.7221 | 0.7
804 | 1.7009 | 1.7313 | 1.7161 | 0.7
805 | 1.6941 | 1.7208 | 1.7074 | 0.7
806 | 1.694 | 1.7225 | 1.7083 | 0.7
807 | 1.6882 | 1.72 | 1.7041 | 0.7
808 | 1.6729 | 1.7095 | 1.6912 | 0.7
809 | 1.6635 | 1.7016 | 1.6826 | 0.7
810 | 1.6484 | 1.6827 | 1.6656 | 0.7
811 | 1.6445 | 1.6787 | 1.6616 | 0.7
812 | 1.6574 | 1.6891 | 1.6732 | 0.7
813 | 1.678 | 1.7104 | 1.6942 | 0.7
814 | 1.704 | 1.73 | 1.717 | 0.7
815 | 1.7172 | 1.7421 | 1.7296 | 0.7
816 | 1.733 | 1.7593 | 1.7462 | 0.7
817 | 1.7367 | 1.7679 | 1.7523 | 0.7
818 | 1.7255 | 1.7616 | 1.7435 | 0.7
819 | 1.7124 | 1.7425 | 1.7274 | 0.7
820 | 1.7052 | 1.7365 | 1.7209 | 0.7
821 | 1.6852 | 1.7178 | 1.7015 | 0.7
822 | 1.6539 | 1.6967 | 1.6753 | 0.7
823 | 1.6214 | 1.6741 | 1.6477 | 0.7
824 | 1.6001 | 1.6514 | 1.6258 | 0.7
825 | 1.5893 | 1.6402 | 1.6147 | 0.7
826 | 1.5851 | 1.6337 | 1.6094 | 0.7
827 | 1.5708 | 1.6284 | 1.5996 | 0.7
828 | 1.5513 | 1.6216 | 1.5864 | 0.7
829 | 1.5322 | 1.6066 | 1.5694 | 0.7
830 | 1.5218 | 1.5921 | 1.557 | 0.7
831 | 1.5208 | 1.5882 | 1.5545 | 0.7
832 | 1.5279 | 1.5906 | 1.5592 | 0.7
833 | 1.5398 | 1.6009 | 1.5703 | 0.7
834 | 1.5431 | 1.6103 | 1.5767 | 0.7
835 | 1.5378 | 1.6073 | 1.5726 | 0.7
836 | 1.532 | 1.6002 | 1.5661 | 0.7
837 | 1.5315 | 1.5964 | 1.5639 | 0.7
838 | 1.5344 | 1.5949 | 1.5646 | 0.7
839 | 1.5383 | 1.5956 | 1.567 | 0.7
840 | 1.5383 | 1.5991 | 1.5687 | 0.7
841 | 1.5384 | 1.603 | 1.5707 | 0.7
842 | 1.5414 | 1.6046 | 1.573 | 0.7
843 | 1.5531 | 1.6169 | 1.585 | 0.7
844 | 1.572 | 1.6289 | 1.6004 | 0.7
845 | 1.5866 | 1.6372 | 1.6119 | 0.7
846 | 1.5919 | 1.6422 | 1.617 | 0.7
847 | 1.591 | 1.6408 | 1.6159 | 0.7
848 | 1.5882 | 1.6404 | 1.6143 | 0.7
849 | 1.5894 | 1.6412 | 1.6153 | 0.7
850 | 1.5937 | 1.6408 | 1.6172 | 0.7
851 | 1.601 | 1.6511 | 1.626 | 0.7
852 | 1.6031 | 1.6546 | 1.6288 | 0.7
853 | 1.601 | 1.6585 | 1.6297 | 0.7
854 | 1.5977 | 1.6534 | 1.6256 | 0.7
855 | 1.6014 | 1.6491 | 1.6253 | 0.7
856 | 1.6156 | 1.6543 | 1.635 | 0.7
857 | 1.6294 | 1.6648 | 1.6471 | 0.7
858 | 1.6313 | 1.6676 | 1.6495 | 0.7
859 | 1.6218 | 1.6716 | 1.6467 | 0.7
860 | 1.6054 | 1.6566 | 1.631 | 0.7
861 | 1.5904 | 1.6401 | 1.6152 | 0.7
862 | 1.585 | 1.6325 | 1.6088 | 0.7
863 | 1.5853 | 1.6371 | 1.6112 | 0.7
864 | 1.5853 | 1.6409 | 1.6131 | 0.7
865 | 1.5865 | 1.6426 | 1.6145 | 0.7
866 | 1.5917 | 1.6436 | 1.6176 | 0.7
867 | 1.6134 | 1.657 | 1.6352 | 0.7
868 | 1.649 | 1.6899 | 1.6695 | 0.7
869 | 1.6755 | 1.7062 | 1.6908 | 0.7
870 | 1.7408 | 1.7583 | 1.7495 | 0.7
871 | 1.7933 | 1.8067 | 1.8 | 0.7
872 | 1.8151 | 1.8356 | 1.8253 | 0.7
873 | 1.8035 | 1.8366 | 1.8201 | 0.7
874 | 1.7759 | 1.8116 | 1.7937 | 0.7
875 | 1.7664 | 1.8047 | 1.7856 | 0.7
876 | 1.7472 | 1.7839 | 1.7655 | 0.7
877 | 1.7316 | 1.7666 | 1.7491 | 0.7
878 | 1.7191 | 1.7544 | 1.7367 | 0.7
879 | 1.7129 | 1.7481 | 1.7305 | 0.7
880 | 1.7114 | 1.7459 | 1.7287 | 0.7
881 | 1.7039 | 1.7421 | 1.723 | 0.7
882 | 1.6907 | 1.7332 | 1.7119 | 0.7
883 | 1.6734 | 1.7225 | 1.6979 | 0.7
884 | 1.6548 | 1.702 | 1.6784 | 0.7
885 | 1.6332 | 1.6815 | 1.6574 | 0.7
886 | 1.6234 | 1.6737 | 1.6486 | 0.7
887 | 1.6056 | 1.6601 | 1.6329 | 0.7
888 | 1.5944 | 1.652 | 1.6232 | 0.7
889 | 1.5869 | 1.6417 | 1.6143 | 0.7
890 | 1.5698 | 1.629 | 1.5994 | 0.7
891 | 1.5596 | 1.6204 | 1.59 | 0.7
892 | 1.5423 | 1.6102 | 1.5762 | 0.7
893 | 1.5324 | 1.6097 | 1.5711 | 0.7
894 | 1.5273 | 1.6069 | 1.5671 | 0.7
895 | 1.5191 | 1.5963 | 1.5577 | 0.7
896 | 1.5144 | 1.5909 | 1.5526 | 0.7
897 | 1.5055 | 1.579 | 1.5422 | 0.7
898 | 1.4951 | 1.57 | 1.5325 | 0.7
899 | 1.4765 | 1.5524 | 1.5145 | 0.7
900 | 1.4507 | 1.5254 | 1.4881 | 0.7
901 | 1.427 | 1.4982 | 1.4626 | 0.7
902 | 1.4176 | 1.4864 | 1.452 | 0.7
903 | 1.4052 | 1.4692 | 1.4372 | 0.7
904 | 1.3945 | 1.4564 | 1.4255 | 0.7
905 | 1.3809 | 1.4422 | 1.4115 | 0.7
906 | 1.3674 | 1.427 | 1.3972 | 0.7
907 | 1.3622 | 1.4204 | 1.3913 | 0.7
908 | 1.3645 | 1.4179 | 1.3912 | 0.7
909 | 1.381 | 1.4329 | 1.4069 | 0.7
910 | 1.4058 | 1.4604 | 1.4331 | 0.7
911 | 1.4271 | 1.4869 | 1.457 | 0.7
912 | 1.4335 | 1.4964 | 1.465 | 0.7
913 | 1.4422 | 1.5064 | 1.4743 | 0.7
914 | 1.4491 | 1.5139 | 1.4815 | 0.7
915 | 1.4614 | 1.5258 | 1.4936 | 0.7
916 | 1.4876 | 1.5506 | 1.5191 | 0.7
917 | 1.5231 | 1.586 | 1.5546 | 0.7
918 | 1.5409 | 1.601 | 1.571 | 0.7
919 | 1.5721 | 1.628 | 1.6001 | 0.7
920 | 1.6006 | 1.6525 | 1.6266 | 0.7
921 | 1.6256 | 1.6722 | 1.6489 | 0.7
922 | 1.6511 | 1.6941 | 1.6726 | 0.7
923 | 1.6614 | 1.7041 | 1.6828 | 0.7
924 | 1.6805 | 1.7225 | 1.7015 | 0.7
925 | 1.7018 | 1.74 | 1.7209 | 0.7
926 | 1.7259 | 1.7633 | 1.7446 | 0.7
927 | 1.7699 | 1.7986 | 1.7842 | 0.7
928 | 1.8233 | 1.8503 | 1.8368 | 0.7
929 | 1.8436 | 1.8734 | 1.8585 | 0.7
930 | 1.8643 | 1.9012 | 1.8827 | 0.7
931 | 1.8835 | 1.913 | 1.8982 | 0.7
932 | 1.9128 | 1.9348 | 1.9238 | 0.7
933 | 1.936 | 1.9625 | 1.9493 | 0.7
934 | 1.9383 | 1.966 | 1.9522 | 0.7
935 | 1.9176 | 1.9612 | 1.9394 | 0.7
936 | 1.8902 | 1.9307 | 1.9105 | 0.7
937 | 1.8659 | 1.9087 | 1.8873 | 0.7
938 | 1.8393 | 1.8798 | 1.8595 | 0.7
939 | 1.8208 | 1.8602 | 1.8405 | 0.7
940 | 1.8154 | 1.8549 | 1.8351 | 0.7
941 | 1.8077 | 1.8468 | 1.8272 | 0.7
942 | 1.7937 | 1.8383 | 1.816 | 0.7
943 | 1.7585 | 1.8071 | 1.7828 | 0.7
944 | 1.7122 | 1.7635 | 1.7378 | 0.7
945 | 1.6887 | 1.7398 | 1.7142 | 0.7
946 | 1.651 | 1.6951 | 1.6731 | 0.7
947 | 1.6308 | 1.6804 | 1.6556 | 0.7
948 | 1.6236 | 1.6814 | 1.6525 | 0.7
949 | 1.6228 | 1.6783 | 1.6506 | 0.7
950 | 1.625 | 1.6823 | 1.6536 | 0.7
951 | 1.6251 | 1.6809 | 1.653 | 0.7
952 | 1.6274 | 1.6831 | 1.6553 | 0.7
953 | 1.6309 | 1.6902 | 1.6606 | 0.7
954 | 1.6292 | 1.6812 | 1.6552 | 0.7
955 | 1.6197 | 1.6768 | 1.6482 | 0.7
956 | 1.6115 | 1.6693 | 1.6404 | 0.7
957 | 1.5926 | 1.656 | 1.6243 | 0.7
958 | 1.5794 | 1.6459 | 1.6127 | 0.7
959 | 1.5804 | 1.6378 | 1.6091 | 0.7
960 | 1.5967 | 1.6488 | 1.6227 | 0.7
961 | 1.6194 | 1.6644 | 1.6419 | 0.7
962 | 1.6299 | 1.6763 | 1.6531 | 0.7
963 | 1.6447 | 1.692 | 1.6683 | 0.7
964 | 1.6539 | 1.7031 | 1.6785 | 0.7
965 | 1.6628 | 1.7094 | 1.6861 | 0.7
966 | 1.6708 | 1.7169 | 1.6938 | 0.7
967 | 1.6752 | 1.7196 | 1.6974 | 0.7
968 | 1.6861 | 1.7297 | 1.7079 | 0.7
969 | 1.6978 | 1.7436 | 1.7207 | 0.7
970 | 1.7106 | 1.7566 | 1.7336 | 0.7
971 | 1.7265 | 1.7707 | 1.7486 | 0.7
972 | 1.7564 | 1.7893 | 1.7729 | 0.7
973 | 1.7761 | 1.8058 | 1.7909 | 0.7
974 | 1.8179 | 1.8431 | 1.8305 | 0.7
975 | 1.8458 | 1.8793 | 1.8626 | 0.7
976 | 1.8488 | 1.8918 | 1.8703 | 0.7
977 | 1.839 | 1.8831 | 1.861 | 0.7
978 | 1.8341 | 1.8774 | 1.8558 | 0.7
979 | 1.8329 | 1.8706 | 1.8518 | 0.7
980 | 1.8459 | 1.8825 | 1.8642 | 0.7
981 | 1.8664 | 1.9045 | 1.8855 | 0.7
982 | 1.8877 | 1.927 | 1.9073 | 0.7
983 | 1.9022 | 1.9479 | 1.9251 | 0.7
984 | 1.9061 | 1.9525 | 1.9293 | 0.7
985 | 1.9076 | 1.9515 | 1.9296 | 0.7
986 | 1.9043 | 1.9492 | 1.9267 | 0.7
987 | 1.8996 | 1.9429 | 1.9212 | 0.7
988 | 1.8899 | 1.9371 | 1.9135 | 0.7
989 | 1.8808 | 1.9323 | 1.9066 | 0.7
990 | 1.862 | 1.9132 | 1.8876 | 0.7
991 | 1.8446 | 1.8977 | 1.8711 | 0.7
992 | 1.8305 | 1.8828 | 1.8567 | 0.7
993 | 1.8096 | 1.8621 | 1.8359 | 0.7
994 | 1.794 | 1.8481 | 1.821 | 0.7
995 | 1.7589 | 1.8123 | 1.7856 | 0.7
996 | 1.7287 | 1.7841 | 1.7564 | 0.7
997 | 1.7141 | 1.7656 | 1.7399 | 0.7
998 | 1.7186 | 1.7653 | 1.742 | 0.7
999 | 1.727 | 1.7722 | 1.7496 | 0.7
1000 | 1.7481 | 1.7964 | 1.7722 | 0.7
1001 | 1.7688 | 1.8196 | 1.7942 | 0.7
1002 | 1.7843 | 1.8326 | 1.8085 | 0.7
1003 | 1.7971 | 1.8431 | 1.8201 | 0.7
1004 | 1.8019 | 1.8469 | 1.8244 | 0.7
1005 | 1.7991 | 1.8468 | 1.8229 | 0.7
1006 | 1.7826 | 1.84 | 1.8113 | 0.7
1007 | 1.7484 | 1.8092 | 1.7788 | 0.7
1008 | 1.7067 | 1.7713 | 1.739 | 0.7
1009 | 1.6624 | 1.7316 | 1.697 | 0.7
1010 | 1.6405 | 1.712 | 1.6762 | 0.7
1011 | 1.5964 | 1.677 | 1.6367 | 0.7
1012 | 1.5534 | 1.6421 | 1.5977 | 0.7
1013 | 1.5214 | 1.6155 | 1.5685 | 0.7
1014 | 1.5034 | 1.6001 | 1.5518 | 0.7
1015 | 1.5019 | 1.5941 | 1.548 | 0.7
1016 | 1.5033 | 1.5953 | 1.5493 | 0.7
1017 | 1.5098 | 1.5995 | 1.5547 | 0.7
1018 | 1.5149 | 1.6058 | 1.5603 | 0.7
1019 | 1.5142 | 1.608 | 1.5611 | 0.7
1020 | 1.5143 | 1.6097 | 1.562 | 0.7
1021 | 1.5185 | 1.6112 | 1.5648 | 0.7
1022 | 1.5438 | 1.6276 | 1.5857 | 0.7
1023 | 1.6018 | 1.662 | 1.6319 | 0.7
1024 | 1.6732 | 1.7166 | 1.6949 | 0.7
1025 | 1.7513 | 1.7831 | 1.7672 | 0.7
1026 | 1.7858 | 1.816 | 1.8009 | 0.7
1027 | 1.8364 | 1.8749 | 1.8557 | 0.7
1028 | 1.8682 | 1.9136 | 1.8909 | 0.7
1029 | 1.8725 | 1.9261 | 1.8993 | 0.7
1030 | 1.866 | 1.9239 | 1.895 | 0.7
1031 | 1.8547 | 1.9141 | 1.8844 | 0.7
1032 | 1.8477 | 1.9051 | 1.8764 | 0.7
1033 | 1.8285 | 1.886 | 1.8573 | 0.7
1034 | 1.8011 | 1.8591 | 1.8301 | 0.7
1035 | 1.7759 | 1.8368 | 1.8064 | 0.7
1036 | 1.7539 | 1.8188 | 1.7863 | 0.7
1037 | 1.7465 | 1.8106 | 1.7785 | 0.7
1038 | 1.7401 | 1.8008 | 1.7704 | 0.7
1039 | 1.7414 | 1.7972 | 1.7693 | 0.7
1040 | 1.7491 | 1.804 | 1.7766 | 0.7
1041 | 1.7604 | 1.8149 | 1.7876 | 0.7
1042 | 1.7703 | 1.822 | 1.7962 | 0.7
1043 | 1.7782 | 1.8283 | 1.8033 | 0.7
1044 | 1.8066 | 1.8589 | 1.8328 | 0.7
1045 | 1.8465 | 1.8987 | 1.8726 | 0.7
1046 | 1.8887 | 1.9385 | 1.9136 | 0.7
1047 | 1.9165 | 1.9626 | 1.9396 | 0.7
1048 | 1.9221 | 1.9691 | 1.9456 | 0.7
1049 | 1.9309 | 1.982 | 1.9564 | 0.7
1050 | 1.9371 | 1.9921 | 1.9646 | 0.7
1051 | 1.9505 | 2.0042 | 1.9774 | 0.7
1052 | 1.9793 | 2.0281 | 2.0037 | 0.7
1053 | 2.0079 | 2.0611 | 2.0345 | 0.7
1054 | 2.0162 | 2.0714 | 2.0438 | 0.7
1055 | 2.0075 | 2.0719 | 2.0397 | 0.7
1056 | 1.9673 | 2.0388 | 2.003 | 0.7
1057 | 1.925 | 1.9938 | 1.9594 | 0.7
1058 | 1.8997 | 1.961 | 1.9304 | 0.7
1059 | 1.8939 | 1.9507 | 1.9223 | 0.7
1060 | 1.8952 | 1.9476 | 1.9214 | 0.7
1061 | 1.9015 | 1.9546 | 1.928 | 0.7
1062 | 1.9008 | 1.9574 | 1.9291 | 0.7
1063 | 1.8925 | 1.9532 | 1.9228 | 0.7
1064 | 1.8786 | 1.94 | 1.9093 | 0.7
1065 | 1.8717 | 1.9337 | 1.9027 | 0.7
1066 | 1.8596 | 1.9231 | 1.8913 | 0.7
1067 | 1.8438 | 1.9086 | 1.8762 | 0.7
1068 | 1.8317 | 1.8932 | 1.8625 | 0.7
1069 | 1.8331 | 1.8899 | 1.8615 | 0.7
1070 | 1.8392 | 1.8937 | 1.8664 | 0.7
1071 | 1.861 | 1.9152 | 1.8881 | 0.7
1072 | 1.8825 | 1.9396 | 1.911 | 0.7
1073 | 1.8936 | 1.9525 | 1.923 | 0.7
1074 | 1.8931 | 1.9519 | 1.9225 | 0.7
1075 | 1.8888 | 1.9492 | 1.919 | 0.7
1076 | 1.8792 | 1.9394 | 1.9093 | 0.7
1077 | 1.8679 | 1.9331 | 1.9005 | 0.7
1078 | 1.8567 | 1.9255 | 1.8911 | 0.7
1079 | 1.8505 | 1.9149 | 1.8827 | 0.7
1080 | 1.8681 | 1.9275 | 1.8978 | 0.7
1081 | 1.897 | 1.9482 | 1.9226 | 0.7
1082 | 1.9903 | 2.0375 | 2.0139 | 0.7
1083 | 2.0843 | 2.1437 | 2.114 | 0.7
1084 | 2.1301 | 2.2073 | 2.1687 | 0.7
1085 | 2.1307 | 2.217 | 2.1739 | 0.7
1086 | 2.1168 | 2.205 | 2.1609 | 0.7
1087 | 2.1081 | 2.1924 | 2.1503 | 0.7
1088 | 2.1034 | 2.1883 | 2.1459 | 0.7
1089 | 2.0924 | 2.1803 | 2.1364 | 0.7
1090 | 2.0727 | 2.1588 | 2.1157 | 0.7
1091 | 2.0494 | 2.1312 | 2.0903 | 0.7
1092 | 2.0389 | 2.12 | 2.0795 | 0.7
1093 | 2.02 | 2.0986 | 2.0593 | 0.7
1094 | 1.9995 | 2.0768 | 2.0382 | 0.7
1095 | 1.9813 | 2.0553 | 2.0183 | 0.7
1096 | 1.9677 | 2.042 | 2.0048 | 0.7
1097 | 1.9648 | 2.0376 | 2.0012 | 0.7
1098 | 1.9698 | 2.0436 | 2.0067 | 0.7
1099 | 1.9957 | 2.0683 | 2.032 | 0.7
1100 | 2.0389 | 2.1103 | 2.0746 | 0.7
1101 | 2.0759 | 2.1541 | 2.115 | 0.7
1102 | 2.0831 | 2.1677 | 2.1254 | 0.7
1103 | 2.074 | 2.1615 | 2.1178 | 0.7
1104 | 2.0459 | 2.1343 | 2.0901 | 0.7
1105 | 2.0151 | 2.1054 | 2.0602 | 0.7
1106 | 1.9768 | 2.0696 | 2.0232 | 0.7
1107 | 1.9324 | 2.0266 | 1.9795 | 0.7
1108 | 1.91 | 2.0012 | 1.9556 | 0.7
1109 | 1.8757 | 1.9622 | 1.9189 | 0.7
1110 | 1.8643 | 1.947 | 1.9056 | 0.7
1111 | 1.8725 | 1.9523 | 1.9124 | 0.7
1112 | 1.8975 | 1.9757 | 1.9366 | 0.7
1113 | 1.9114 | 1.9888 | 1.9501 | 0.7
1114 | 1.9398 | 2.0166 | 1.9782 | 0.7
1115 | 1.9689 | 2.0484 | 2.0086 | 0.7
1116 | 1.9959 | 2.0756 | 2.0358 | 0.7
1117 | 2.0137 | 2.0983 | 2.056 | 0.7
1118 | 2.0163 | 2.1041 | 2.0602 | 0.7
1119 | 2.0141 | 2.1028 | 2.0585 | 0.7
1120 | 2.0108 | 2.1026 | 2.0567 | 0.7
1121 | 2.0188 | 2.1102 | 2.0645 | 0.7
1122 | 2.0442 | 2.1349 | 2.0895 | 0.7
1123 | 2.083 | 2.1747 | 2.1288 | 0.7
1124 | 2.1052 | 2.2015 | 2.1534 | 0.7
1125 | 2.1418 | 2.2517 | 2.1967 | 0.7
1126 | 2.1668 | 2.2817 | 2.2243 | 0.7
1127 | 2.2015 | 2.323 | 2.2622 | 0.7
1128 | 2.2336 | 2.3691 | 2.3014 | 0.7
1129 | 2.2474 | 2.3894 | 2.3184 | 0.7
1130 | 2.2513 | 2.4109 | 2.3311 | 0.7
1131 | 2.2231 | 2.3879 | 2.3055 | 0.7
1132 | 2.195 | 2.3437 | 2.2693 | 0.7
1133 | 2.1695 | 2.3087 | 2.2391 | 0.7
1134 | 2.1699 | 2.3005 | 2.2352 | 0.7
1135 | 2.1841 | 2.3129 | 2.2485 | 0.7
1136 | 2.2408 | 2.3828 | 2.3118 | 0.7
1137 | 2.301 | 2.4621 | 2.3815 | 0.7
1138 | 2.3375 | 2.5279 | 2.4327 | 0.7
1139 | 2.3415 | 2.5415 | 2.4415 | 0.7
1140 | 2.3336 | 2.5376 | 2.4356 | 0.7
1141 | 2.3258 | 2.5321 | 2.429 | 0.7
1142 | 2.3132 | 2.522 | 2.4176 | 0.7
1143 | 2.2983 | 2.5077 | 2.403 | 0.7
1144 | 2.28 | 2.4858 | 2.3829 | 0.7
1145 | 2.2719 | 2.4757 | 2.3738 | 0.7
1146 | 2.2652 | 2.4649 | 2.3651 | 0.7
1147 | 2.269 | 2.4718 | 2.3704 | 0.7
1148 | 2.265 | 2.473 | 2.369 | 0.7
1149 | 2.2443 | 2.4507 | 2.3475 | 0.7
1150 | 2.2117 | 2.4116 | 2.3116 | 0.7
1151 | 2.1955 | 2.3896 | 2.2925 | 0.7
1152 | 2.1731 | 2.3585 | 2.2658 | 0.7
1153 | 2.1637 | 2.3447 | 2.2542 | 0.7
1154 | 2.1543 | 2.3378 | 2.246 | 0.7
1155 | 2.1432 | 2.3294 | 2.2363 | 0.7
1156 | 2.1387 | 2.3266 | 2.2326 | 0.7
1157 | 2.1319 | 2.319 | 2.2255 | 0.7
1158 | 2.1328 | 2.3196 | 2.2262 | 0.7
1159 | 2.1438 | 2.3358 | 2.2398 | 0.7
1160 | 2.1665 | 2.3686 | 2.2676 | 0.7
1161 | 2.1805 | 2.3894 | 2.2849 | 0.7
1162 | 2.2102 | 2.4402 | 2.3252 | 0.7
1163 | 2.2252 | 2.4749 | 2.3501 | 0.7
1164 | 2.2204 | 2.4833 | 2.3518 | 0.7
1165 | 2.2149 | 2.4763 | 2.3456 | 0.7
1166 | 2.2182 | 2.4831 | 2.3507 | 0.7
1167 | 2.2213 | 2.4928 | 2.3571 | 0.7
1168 | 2.2192 | 2.4976 | 2.3584 | 0.7
1169 | 2.1892 | 2.4726 | 2.3309 | 0.7
1170 | 2.1415 | 2.409 | 2.2752 | 0.7
1171 | 2.0902 | 2.3436 | 2.2169 | 0.7
1172 | 2.0645 | 2.3089 | 2.1867 | 0.7
1173 | 2.0219 | 2.2496 | 2.1358 | 0.7
1174 | 1.9912 | 2.2145 | 2.1029 | 0.7
1175 | 1.9659 | 2.1921 | 2.079 | 0.7
1176 | 1.9386 | 2.1688 | 2.0537 | 0.7
1177 | 1.9057 | 2.1341 | 2.0199 | 0.7
1178 | 1.8903 | 2.1162 | 2.0032 | 0.7
1179 | 1.8664 | 2.0885 | 1.9775 | 0.7
1180 | 1.848 | 2.073 | 1.9605 | 0.7
1181 | 1.8411 | 2.0662 | 1.9537 | 0.7
1182 | 1.8423 | 2.0674 | 1.9549 | 0.7
1183 | 1.8469 | 2.0714 | 1.9592 | 0.7
1184 | 1.8495 | 2.0754 | 1.9625 | 0.7
1185 | 1.8513 | 2.083 | 1.9672 | 0.7
1186 | 1.8482 | 2.086 | 1.9671 | 0.7
1187 | 1.8416 | 2.0854 | 1.9635 | 0.7
1188 | 1.8283 | 2.0814 | 1.9548 | 0.7
1189 | 1.8197 | 2.0754 | 1.9476 | 0.7
1190 | 1.7958 | 2.0587 | 1.9272 | 0.7
1191 | 1.768 | 2.0309 | 1.8995 | 0.7
1192 | 1.7406 | 2.0018 | 1.8712 | 0.7
1193 | 1.7197 | 1.98 | 1.8499 | 0.7
1194 | 1.7045 | 1.969 | 1.8367 | 0.7
1195 | 1.6971 | 1.9624 | 1.8298 | 0.7
1196 | 1.6815 | 1.9498 | 1.8156 | 0.7
1197 | 1.6597 | 1.938 | 1.7988 | 0.7
1198 | 1.622 | 1.9105 | 1.7662 | 0.7
1199 | 1.5708 | 1.8666 | 1.7187 | 0.7
1200 | 1.5436 | 1.8394 | 1.6915 | 0.7
1201 | 1.4941 | 1.7815 | 1.6378 | 0.6925
1202 | 1.4596 | 1.7488 | 1.6042 | 0.685
1203 | 1.4404 | 1.7355 | 1.5879 | 0.6775
1204 | 1.4294 | 1.7241 | 1.5767 | 0.67
1205 | 1.4038 | 1.7079 | 1.5559 | 0.6625
1206 | 1.3835 | 1.6897 | 1.5366 | 0.655
1207 | 1.3279 | 1.6413 | 1.4846 | 0.6475
1208 | 1.2649 | 1.5751 | 1.42 | 0.64
1209 | 1.2104 | 1.504 | 1.3572 | 0.6325
1210 | 1.1622 | 1.4383 | 1.3002 | 0.625
1211 | 1.1396 | 1.4043 | 1.2719 | 0.6175
1212 | 1.104 | 1.3496 | 1.2268 | 0.61
1213 | 1.0725 | 1.3058 | 1.1891 | 0.6025
1214 | 1.03 | 1.2543 | 1.1421 | 0.59501
1215 | 0.97007 | 1.1814 | 1.0758 | 0.58751
1216 | 0.909 | 1.0992 | 1.0041 | 0.58001
1217 | 0.88382 | 1.0641 | 0.97395 | 0.57251
1218 | 0.84687 | 1.0134 | 0.93013 | 0.56501
1219 | 0.82524 | 0.98479 | 0.90502 | 0.55751
1220 | 0.80691 | 0.96113 | 0.88402 | 0.55001
1221 | 0.79497 | 0.94314 | 0.86905 | 0.54251
1222 | 0.7875 | 0.93456 | 0.86103 | 0.53501
1223 | 0.76229 | 0.90859 | 0.83544 | 0.52751
1224 | 0.723 | 0.86685 | 0.79492 | 0.52001
1225 | 0.67872 | 0.8186 | 0.74866 | 0.51251
1226 | 0.6381 | 0.7733 | 0.7057 | 0.50501
1227 | 0.60669 | 0.74005 | 0.67337 | 0.49751
1228 | 0.59125 | 0.7239 | 0.65757 | 0.49001
1229 | 0.5582 | 0.69141 | 0.62481 | 0.48251
1230 | 0.52419 | 0.65452 | 0.58936 | 0.47501
1231 | 0.49195 | 0.61915 | 0.55555 | 0.46751
1232 | 0.46388 | 0.58582 | 0.52485 | 0.46001
1233 | 0.45088 | 0.57013 | 0.5105 | 0.45251
1234 | 0.42133 | 0.53379 | 0.47756 | 0.44501
1235 | 0.39079 | 0.49219 | 0.44149 | 0.43751
1236 | 0.36123 | 0.45059 | 0.40591 | 0.43001
1237 | 0.33344 | 0.41016 | 0.3718 | 0.42251
1238 | 0.30967 | 0.37393 | 0.3418 | 0.41501
1239 | 0.29699 | 0.35583 | 0.32641 | 0.40751
1240 | 0.26876 | 0.32017 | 0.29447 | 0.40001
1241 | 0.23897 | 0.29227 | 0.26562 | 0.4
1242 | 0.21247 | 0.27212 | 0.24229 | 0.4
1243 | 0.19249 | 0.24821 | 0.22035 | 0.4
1244 | 0.18431 | 0.23428 | 0.2093 | 0.4
1245 | 0.16973 | 0.20546 | 0.1876 | 0.4
1246 | 0.15824 | 0.18284 | 0.17054 | 0.4
1247 | 0.14995 | 0.1717 | 0.16083 | 0.4
1248 | 0.1429 | 0.16693 | 0.15492 | 0.6
1249 | 0.13615 | 0.16042 | 0.14829 | 0.59375
1250 | 0.13301 | 0.1574 | 0.14521 | 0.5875
1251 | 0.12801 | 0.15182 | 0.13991 | 0.58125
1252 | 0.12321 | 0.14712 | 0.13516 | 0.575
1253 | 0.11847 | 0.14285 | 0.13066 | 0.56875
1254 | 0.1144 | 0.13941 | 0.1269 | 0.5625
1255 | 0.11249 | 0.13751 | 0.125 | 0.55625
1256 | 0.10915 | 0.13388 | 0.12152 | 0.55
1257 | 0.10539 | 0.13051 | 0.11795 | 0.53958
1258 | 0.10216 | 0.12754 | 0.11485 | 0.52916
1259 | 0.099091 | 0.12476 | 0.11193 | 0.51875
1260 | 0.097485 | 0.12338 | 0.11043 | 0.50833
1261 | 0.094709 | 0.12011 | 0.10741 | 0.49791
1262 | 0.091627 | 0.11696 | 0.10429 | 0.4875
1263 | 0.088476 | 0.1143 | 0.10139 | 0.47708
1264 | 0.085536 | 0.11163 | 0.098585 | 0.46666
1265 | 0.084089 | 0.11034 | 0.097213 | 0.45625
1266 | 0.081839 | 0.1079 | 0.094867 | 0.44583
1267 | 0.079683 | 0.10543 | 0.092557 | 0.43541
1268 | 0.076748 | 0.10299 | 0.089871 | 0.425
1269 | 0.073958 | 0.10034 | 0.087148 | 0.41458
1270 | 0.071338 | 0.09773 | 0.084534 | 0.40416
1271 | 0.07038 | 0.096559 | 0.08347 | 0.39375
1272 | 0.068517 | 0.094508 | 0.081513 | 0.38333
1273 | 0.066061 | 0.09266 | 0.07936 | 0.37291
1274 | 0.064086 | 0.090732 | 0.077409 | 0.3625
1275 | 0.062091 | 0.088629 | 0.07536 | 0.35208
1276 | 0.061322 | 0.08749 | 0.074406 | 0.34166
1277 | 0.059916 | 0.08535 | 0.072633 | 0.33125
1278 | 0.058781 | 0.08321 | 0.070995 | 0.32083
1279 | 0.05724 | 0.081585 | 0.069413 | 0.31041
1280 | 0.055186 | 0.079632 | 0.067409 | 0.3
1281 | 0.052921 | 0.077242 | 0.065082 | 0.29792
1282 | 0.051939 | 0.07617 | 0.064055 | 0.29583
1283 | 0.050492 | 0.074455 | 0.062473 | 0.29375
1284 | 0.04934 | 0.073007 | 0.061174 | 0.29167
1285 | 0.04814 | 0.071741 | 0.059941 | 0.28958
1286 | 0.046664 | 0.070168 | 0.058416 | 0.2875
1287 | 0.046207 | 0.069429 | 0.057818 | 0.28542
1288 | 0.044942 | 0.067974 | 0.056458 | 0.28333
1289 | 0.043182 | 0.066811 | 0.054997 | 0.28125
1290 | 0.041452 | 0.065357 | 0.053404 | 0.27917
1291 | 0.040277 | 0.063821 | 0.052049 | 0.27708
1292 | 0.039772 | 0.062916 | 0.051344 | 0.275
1293 | 0.040972 | 0.061436 | 0.051204 | 0.27292
1294 | 0.030184 | 0.060235 | 0.04521 | 0.27083
1295 | 0.014473 | 0.059175 | 0.036824 | 0.26875
1296 | 0.0014662 | 0.057839 | 0.029653 | 0.26667
1297 | 0 | 0.056597 | 0.028298 | 0.26458
1298 | 0 | 0.056124 | 0.028062 | 0.2625
1299 | 0 | 0.055072 | 0.027536 | 0.26042
1300 | 0 | 0.053881 | 0.026941 | 0.25833
1301 | 0 | 0.052338 | 0.026169 | 0.25625
1302 | 0 | 0.050841 | 0.025421 | 0.25417
1303 | 0 | 0.050345 | 0.025172 | 0.25208
1304 | 0 | 0.049559 | 0.02478 | 0.25
1305 | 0 | 0.048606 | 0.024303 | 0.23437
1306 | 0 | 0.047653 | 0.023826 | 0.21875
1307 | 0 | 0.050159 | 0.025079 | 0.20312
1308 | 0 | 0.043499 | 0.021749 | 0.1875
1309 | 0 | 0.035907 | 0.017953 | 0.17187
1310 | 0 | 0.017431 | 0.0087156 | 0.15625
1311 | 0 | 0.0015758 | 0.00078788 | 0.14062

## 流量-温度综合分析
时间(s) | 平均流量L/Min | CH1温度 | CH2温度 | CH3温度 | CH4温度 | CH5温度 | CH6温度
0 | 0 | 27.8193 | 27.1326 | 27.2976 | 26.0302 | 25.9895 | 24.9317
1 | 0 | 27.5332 | 27.132 | 27.3924 | 26.0112 | 25.9894 | 24.933
2 | 7.7843 | 27.2471 | 27.1314 | 27.4871 | 25.9921 | 25.9893 | 24.9343
3 | 9.912 | 27.3482 | 27.1889 | 27.6329 | 25.9954 | 25.9957 | 24.9439
4 | 11.3912 | 27.4493 | 27.2464 | 27.7786 | 25.9986 | 26.0021 | 24.9536
5 | 11.0093 | 27.9375 | 27.362 | 27.9752 | 26.024 | 26.0151 | 24.9715
6 | 11.6899 | 28.4257 | 27.4776 | 28.1719 | 26.0495 | 26.0281 | 24.9895
7 | 12.6045 | 29.1381 | 27.6288 | 28.4321 | 26.0905 | 26.0429 | 25.0195
8 | 12.8735 | 29.8505 | 27.78 | 28.6924 | 26.1314 | 26.0576 | 25.0495
9 | 12.5415 | 31.2805 | 28.0338 | 28.9695 | 26.1926 | 26.0857 | 25.0829
10 | 11.3557 | 32.7105 | 28.2876 | 29.2467 | 26.2538 | 26.1138 | 25.1162
11 | 9.8025 | 34.5783 | 28.6074 | 29.5602 | 26.3626 | 26.1593 | 25.1538
12 | 8.8497 | 36.4462 | 28.9271 | 29.8738 | 26.4714 | 26.2048 | 25.1914
13 | 8.6403 | 38.7681 | 29.3402 | 30.2512 | 26.6426 | 26.2593 | 25.2226
14 | 8.5716 | 41.09 | 29.7533 | 30.6286 | 26.8138 | 26.3138 | 25.2538
15 | 8.2837 | 43.8862 | 30.3183 | 30.9926 | 27.0107 | 26.3771 | 25.2867
16 | 7.3429 | 46.6824 | 30.8833 | 31.3567 | 27.2076 | 26.4405 | 25.3195
17 | 6.2846 | 49.9229 | 31.4867 | 31.7536 | 27.4314 | 26.5176 | 25.3517
18 | 5.6722 | 53.1633 | 32.09 | 32.1505 | 27.6552 | 26.5948 | 25.3838
19 | 5.5985 | 56.5005 | 32.7788 | 32.615 | 27.9352 | 26.6788 | 25.416
20 | 5.724 | 59.8376 | 33.4676 | 33.0795 | 28.2152 | 26.7629 | 25.4481
21 | 5.9167 | 63.515 | 34.3619 | 33.6205 | 28.4952 | 26.8498 | 25.4812
22 | 6.0305 | 67.1924 | 35.2562 | 34.1614 | 28.7752 | 26.9367 | 25.5143
23 | 6.1197 | 71.175 | 36.1852 | 34.7324 | 29.0912 | 27.0321 | 25.5407
24 | 6.2341 | 75.1576 | 37.1143 | 35.3033 | 29.4071 | 27.1276 | 25.5671
25 | 6.2945 | 79.0955 | 38.2138 | 35.9545 | 29.7864 | 27.2433 | 25.5879
26 | 6.3969 | 83.0333 | 39.3133 | 36.6057 | 30.1657 | 27.359 | 25.6086
27 | 6.4527 | 87.1974 | 40.769 | 37.3524 | 30.5364 | 27.4821 | 25.6336
28 | 6.4924 | 91.3614 | 42.2248 | 38.099 | 30.9071 | 27.6052 | 25.6586
29 | 6.5884 | 96.1602 | 43.7438 | 38.874 | 31.3064 | 27.7502 | 25.6836
30 | 6.642 | 100.959 | 45.2629 | 39.649 | 31.7057 | 27.8952 | 25.7086
31 | 6.7623 | 105.4252 | 46.9429 | 40.5074 | 32.1867 | 28.0774 | 25.7388
32 | 6.8491 | 109.8914 | 48.6229 | 41.3657 | 32.6676 | 28.2595 | 25.769
33 | 6.8474 | 114.406 | 50.5571 | 42.3907 | 33.1321 | 28.4433 | 25.8031
34 | 6.7479 | 118.9205 | 52.4914 | 43.4157 | 33.5967 | 28.6271 | 25.8371
35 | 6.6778 | 123.8969 | 54.2702 | 44.4012 | 34.1017 | 28.8226 | 25.8736
36 | 6.5526 | 128.8733 | 56.049 | 45.3867 | 34.6067 | 29.0181 | 25.91
37 | 6.5083 | 133.3183 | 57.7617 | 46.4112 | 35.2021 | 29.2502 | 25.9443
38 | 6.5932 | 137.7633 | 59.4743 | 47.4357 | 35.7976 | 29.4824 | 25.9786
39 | 6.7172 | 142.0981 | 61.231 | 48.625 | 36.3729 | 29.7 | 26.0243
40 | 6.8289 | 146.4329 | 62.9876 | 49.8143 | 36.9481 | 29.9176 | 26.07
41 | 6.8622 | 151.0433 | 64.4374 | 50.931 | 37.5502 | 30.1379 | 26.1181
42 | 6.895 | 155.6538 | 65.8871 | 52.0476 | 38.1524 | 30.3581 | 26.1662
43 | 6.9238 | 159.6183 | 67.2355 | 53.1993 | 38.8257 | 30.6155 | 26.2229
44 | 6.909 | 163.5829 | 68.5838 | 54.351 | 39.499 | 30.8729 | 26.2795
45 | 6.8638 | 167.3483 | 69.9826 | 55.6376 | 40.2186 | 31.1095 | 26.3381
46 | 6.8173 | 171.1138 | 71.3814 | 56.9243 | 40.9381 | 31.3462 | 26.3967
47 | 6.632 | 175.0779 | 72.7793 | 58.0845 | 41.6648 | 31.5833 | 26.4576
48 | 6.4152 | 179.0419 | 74.1771 | 59.2448 | 42.3914 | 31.8205 | 26.5186
49 | 6.2691 | 182.4164 | 75.544 | 60.3779 | 43.1571 | 32.0917 | 26.5833
50 | 6.2076 | 185.791 | 76.911 | 61.511 | 43.9229 | 32.3629 | 26.6481
51 | 6.2409 | 189.0183 | 78.3493 | 62.734 | 44.6819 | 32.615 | 26.7186
52 | 6.2589 | 192.2457 | 79.7876 | 63.9571 | 45.441 | 32.8671 | 26.789
53 | 6.2981 | 195.6838 | 81.2529 | 65.0236 | 46.1381 | 33.1226 | 26.871
54 | 6.3347 | 199.1219 | 82.7181 | 66.09 | 46.8352 | 33.3781 | 26.9529
55 | 6.369 | 202.0943 | 84.1183 | 67.1352 | 47.5333 | 33.6688 | 27.0574
56 | 6.3079 | 205.0667 | 85.5186 | 68.1805 | 48.2314 | 33.9595 | 27.1619
57 | 6.2477 | 207.9702 | 86.9581 | 69.3219 | 49.0012 | 34.2219 | 27.2679
58 | 6.1147 | 210.8738 | 88.3976 | 70.4633 | 49.771 | 34.4843 | 27.3738
59 | 6.0434 | 213.9402 | 90.0519 | 71.4802 | 50.4698 | 34.7517 | 27.4869
60 | 6.1201 | 217.0067 | 91.7062 | 72.4971 | 51.1686 | 35.019 | 27.6
61 | 6.267 | 220.0276 | 93.2483 | 73.4938 | 51.8745 | 35.314 | 27.7355
62 | 6.3138 | 223.0486 | 94.7905 | 74.4905 | 52.5805 | 35.609 | 27.871
63 | 6.3763 | 225.9171 | 96.3929 | 75.5271 | 53.3629 | 35.9257 | 28.0029
64 | 6.5033 | 228.7857 | 97.9952 | 76.5638 | 54.1452 | 36.2424 | 28.1348
65 | 6.6403 | 231.6902 | 99.869 | 77.5924 | 54.8464 | 36.555 | 28.2819
66 | 6.6652 | 234.5948 | 101.7429 | 78.621 | 55.5476 | 36.8676 | 28.429
67 | 6.65 | 237.3621 | 103.5143 | 79.6007 | 56.2714 | 37.1907 | 28.616
68 | 6.6311 | 240.1295 | 105.2857 | 80.5805 | 56.9952 | 37.5138 | 28.8029
69 | 6.8011 | 242.659 | 107.1612 | 81.6076 | 57.7898 | 37.84 | 28.9933
70 | 7.0367 | 245.1886 | 109.0367 | 82.6348 | 58.5843 | 38.1662 | 29.1838
71 | 7.1391 | 247.6771 | 111.1419 | 83.6886 | 59.2912 | 38.4807 | 29.4017
72 | 7.0197 | 250.1657 | 113.2471 | 84.7424 | 59.9981 | 38.7952 | 29.6195
73 | 6.9044 | 252.8629 | 115.4638 | 85.765 | 60.7071 | 39.121 | 29.8745
74 | 6.6417 | 255.56 | 117.6805 | 86.7876 | 61.4162 | 39.4467 | 30.1295
75 | 6.3536 | 257.9262 | 119.8319 | 87.855 | 62.186 | 39.8243 | 30.4112
76 | 6.0815 | 260.2924 | 121.9833 | 88.9224 | 62.9557 | 40.2019 | 30.6929
77 | 5.8303 | 262.5864 | 124.1476 | 90.1238 | 63.7579 | 40.5493 | 30.9729
78 | 5.7132 | 264.8805 | 126.3119 | 91.3252 | 64.56 | 40.8967 | 31.2529
79 | 5.5097 | 267.3107 | 128.3121 | 92.4136 | 65.3655 | 41.2443 | 31.544
80 | 5.3755 | 269.741 | 130.3124 | 93.5019 | 66.171 | 41.5919 | 31.8352
81 | 5.2547 | 271.821 | 132.0748 | 94.5643 | 67.0112 | 41.98 | 32.1126
82 | 5.0902 | 273.901 | 133.8371 | 95.6267 | 67.8514 | 42.3681 | 32.39
83 | 4.9054 | 275.8545 | 135.4917 | 96.7486 | 68.6805 | 42.7221 | 32.6407
84 | 4.8211 | 277.8081 | 137.1462 | 97.8705 | 69.5095 | 43.0762 | 32.8914
85 | 4.6804 | 279.836 | 138.8736 | 98.8352 | 70.2852 | 43.431 | 33.1302
86 | 4.5552 | 281.8638 | 140.601 | 99.8 | 71.061 | 43.7857 | 33.369
87 | 4.4455 | 283.5607 | 142.0538 | 100.729 | 71.8436 | 44.1733 | 33.6145
88 | 4.3515 | 285.2576 | 143.5067 | 101.6581 | 72.6262 | 44.561 | 33.86
89 | 4.2639 | 286.8767 | 144.8652 | 102.6481 | 73.5014 | 44.9071 | 34.064
90 | 4.2139 | 288.4957 | 146.2238 | 103.6381 | 74.3767 | 45.2533 | 34.2681
91 | 4.1081 | 290.2345 | 147.645 | 104.4998 | 75.1733 | 45.5907 | 34.4548
92 | 4.0307 | 291.9733 | 149.0662 | 105.3614 | 75.97 | 45.9281 | 34.6414
93 | 4.0251 | 293.4926 | 150.2617 | 106.2005 | 76.7593 | 46.2833 | 34.8333
94 | 4.0719 | 295.0119 | 151.4571 | 107.0395 | 77.5486 | 46.6386 | 35.0252
95 | 4.1061 | 296.4779 | 152.5931 | 107.915 | 78.4302 | 47.0007 | 35.1905
96 | 4.1648 | 297.9438 | 153.729 | 108.7905 | 79.3119 | 47.3629 | 35.3557
97 | 4.1806 | 299.4505 | 154.9545 | 109.64 | 80.1136 | 47.7143 | 35.5226
98 | 4.1463 | 300.9571 | 156.18 | 110.4895 | 80.9152 | 48.0657 | 35.6895
99 | 4.0885 | 302.3779 | 157.2438 | 111.286 | 81.716 | 48.4314 | 35.8869
100 | 4.0535 | 303.7986 | 158.3076 | 112.0824 | 82.5167 | 48.7971 | 36.0843
101 | 4.0518 | 305.1033 | 159.3498 | 112.8879 | 83.399 | 49.1631 | 36.2769
102 | 4.0489 | 306.4081 | 160.3919 | 113.6933 | 84.2814 | 49.529 | 36.4695
103 | 4.0466 | 307.691 | 161.5424 | 114.4614 | 85.0738 | 49.8667 | 36.6705
104 | 4.0317 | 308.9738 | 162.6929 | 115.2295 | 85.8662 | 50.2043 | 36.8714
105 | 4.0052 | 310.1305 | 163.7183 | 115.9364 | 86.6421 | 50.5448 | 37.0962
106 | 3.9912 | 311.2871 | 164.7438 | 116.6433 | 87.4181 | 50.8852 | 37.321
107 | 3.9727 | 312.3021 | 165.776 | 117.3424 | 88.285 | 51.2733 | 37.5231
108 | 3.9974 | 313.3171 | 166.8081 | 118.0414 | 89.1519 | 51.6614 | 37.7252
109 | 4.0539 | 314.2662 | 167.9779 | 118.8105 | 89.9307 | 52.0221 | 37.9188
110 | 4.1023 | 315.2152 | 169.1476 | 119.5795 | 90.7095 | 52.3829 | 38.1124
111 | 4.1114 | 316.205 | 170.2176 | 120.2686 | 91.4771 | 52.7569 | 38.3167
112 | 4.1545 | 317.1948 | 171.2876 | 120.9576 | 92.2448 | 53.131 | 38.521
113 | 4.2183 | 318.031 | 172.3676 | 121.6502 | 93.0888 | 53.5521 | 38.7024
114 | 4.2627 | 318.8671 | 173.4476 | 122.3429 | 93.9329 | 53.9733 | 38.8838
115 | 4.2843 | 319.6567 | 174.6333 | 123.1243 | 94.6843 | 54.355 | 39.0495
116 | 4.3354 | 320.4462 | 175.819 | 123.9057 | 95.4357 | 54.7367 | 39.2152
117 | 4.3882 | 321.2736 | 176.866 | 124.6171 | 96.1779 | 55.1312 | 39.3964
118 | 4.4696 | 322.101 | 177.9129 | 125.3286 | 96.92 | 55.5257 | 39.5776
119 | 4.4621 | 322.8052 | 178.9188 | 126.0526 | 97.7119 | 55.9719 | 39.769
120 | 4.3908 | 323.5095 | 179.9248 | 126.7767 | 98.5038 | 56.4181 | 39.9605
121 | 4.346 | 324.1736 | 180.9621 | 127.5771 | 99.2929 | 56.8243 | 40.1533
122 | 4.3488 | 324.8376 | 181.9995 | 128.3776 | 100.0819 | 57.2305 | 40.3462
123 | 4.3686 | 325.5364 | 182.9917 | 129.0943 | 100.8386 | 57.6343 | 40.5429
124 | 4.362 | 326.2352 | 183.9838 | 129.811 | 101.5952 | 58.0381 | 40.7395
125 | 4.3192 | 326.826 | 184.9031 | 130.5124 | 102.3771 | 58.4738 | 40.9376
126 | 4.3137 | 327.4167 | 185.8224 | 131.2138 | 103.159 | 58.9095 | 41.1357
127 | 4.3511 | 327.9745 | 186.74 | 131.9764 | 103.9188 | 59.2883 | 41.31
128 | 4.3682 | 328.5324 | 187.6576 | 132.739 | 104.6786 | 59.6671 | 41.4843
129 | 4.3811 | 329.0976 | 188.505 | 133.4098 | 105.3793 | 60.0505 | 41.6614
130 | 4.3357 | 329.6629 | 189.3524 | 134.0805 | 106.08 | 60.4338 | 41.8386
131 | 4.2654 | 330.1881 | 190.1069 | 134.7386 | 106.7676 | 60.8433 | 42.04
132 | 4.208 | 330.7133 | 190.8614 | 135.3967 | 107.4552 | 61.2529 | 42.2414
133 | 4.1823 | 331.1876 | 191.589 | 136.0826 | 108.1948 | 61.6645 | 42.4298
134 | 4.1651 | 331.6619 | 192.3167 | 136.7686 | 108.9343 | 62.0762 | 42.6181
135 | 4.2209 | 332.1252 | 193.1069 | 137.435 | 109.5807 | 62.4736 | 42.7917
136 | 4.3049 | 332.5886 | 193.8971 | 138.1014 | 110.2271 | 62.871 | 42.9652
137 | 4.3695 | 332.9914 | 194.5907 | 138.7298 | 110.8552 | 63.2805 | 43.1526
138 | 4.4163 | 333.3943 | 195.2843 | 139.3581 | 111.4833 | 63.69 | 43.34
139 | 4.4939 | 333.7436 | 195.9695 | 139.9967 | 112.165 | 64.0893 | 43.5026
140 | 4.5454 | 334.0929 | 196.6548 | 140.6352 | 112.8467 | 64.4886 | 43.6652
141 | 4.521 | 334.4124 | 197.4038 | 141.2519 | 113.4469 | 64.8564 | 43.8329
142 | 4.4101 | 334.7319 | 198.1529 | 141.8686 | 114.0471 | 65.2243 | 44.0005
143 | 4.3183 | 335.0581 | 198.8181 | 142.4329 | 114.639 | 65.59 | 44.1962
144 | 4.2898 | 335.3843 | 199.4833 | 142.9971 | 115.231 | 65.9557 | 44.3919
145 | 4.2621 | 335.6483 | 200.1386 | 143.5562 | 115.8857 | 66.3648 | 44.5843
146 | 4.3127 | 335.9124 | 200.7938 | 144.1152 | 116.5405 | 66.7738 | 44.7767
147 | 4.4023 | 336.1521 | 201.5114 | 144.7281 | 117.1264 | 67.144 | 44.9667
148 | 4.4821 | 336.3919 | 202.229 | 145.341 | 117.7124 | 67.5143 | 45.1567
149 | 4.5007 | 336.634 | 202.8652 | 145.8845 | 118.289 | 67.8926 | 45.3712
150 | 4.5063 | 336.8762 | 203.5014 | 146.4281 | 118.8657 | 68.271 | 45.5857
151 | 4.4731 | 337.0736 | 204.1279 | 146.9655 | 119.4967 | 68.6976 | 45.7776
152 | 4.4178 | 337.271 | 204.7543 | 147.5029 | 120.1276 | 69.1243 | 45.9695
153 | 4.3463 | 337.4495 | 205.4305 | 148.0857 | 120.6855 | 69.4998 | 46.1593
154 | 4.2972 | 337.6281 | 206.1067 | 148.6686 | 121.2433 | 69.8752 | 46.349
155 | 4.1885 | 337.8007 | 206.704 | 149.1812 | 121.7812 | 70.2519 | 46.5426
156 | 4.073 | 337.9733 | 207.3014 | 149.6938 | 122.319 | 70.6286 | 46.7362
157 | 3.9776 | 338.1036 | 207.8848 | 150.1945 | 122.8855 | 71.039 | 46.8938
158 | 3.916 | 338.2338 | 208.4681 | 150.6952 | 123.4519 | 71.4495 | 47.0514
159 | 3.8677 | 338.3405 | 209.0776 | 151.2329 | 124.0131 | 71.809 | 47.1938
160 | 3.8513 | 338.4471 | 209.6871 | 151.7705 | 124.5743 | 72.1686 | 47.3362
161 | 3.8268 | 338.5464 | 210.285 | 152.2367 | 125.1074 | 72.5219 | 47.4907
162 | 3.805 | 338.6457 | 210.8829 | 152.7029 | 125.6405 | 72.8752 | 47.6452
163 | 3.7893 | 338.72 | 211.4474 | 153.1552 | 126.1788 | 73.2657 | 47.7862
164 | 3.7882 | 338.7943 | 212.0119 | 153.6076 | 126.7171 | 73.6562 | 47.9271
165 | 3.7977 | 338.8481 | 212.5786 | 154.0902 | 127.2262 | 74.0105 | 48.066
166 | 3.8278 | 338.9019 | 213.1452 | 154.5729 | 127.7352 | 74.3648 | 48.2048
167 | 3.8336 | 338.9362 | 213.6826 | 154.9914 | 128.1902 | 74.7269 | 48.3507
168 | 3.8095 | 338.9705 | 214.22 | 155.41 | 128.6452 | 75.089 | 48.4967
169 | 3.7702 | 338.9845 | 214.7076 | 155.8207 | 129.0931 | 75.5014 | 48.6424
170 | 3.7414 | 338.9986 | 215.1952 | 156.2314 | 129.541 | 75.9138 | 48.7881
171 | 3.7298 | 338.9969 | 215.6562 | 156.6721 | 130.0283 | 76.2864 | 48.9338
172 | 3.6959 | 338.9952 | 216.1171 | 157.1129 | 130.5157 | 76.659 | 49.0795
173 | 3.664 | 338.9848 | 216.6026 | 157.4979 | 130.9552 | 77.0307 | 49.2102
174 | 3.6551 | 338.9743 | 217.0881 | 157.8829 | 131.3948 | 77.4024 | 49.341
175 | 3.6751 | 338.9555 | 217.5014 | 158.259 | 131.8257 | 77.8017 | 49.4695
176 | 3.6962 | 338.9367 | 217.9148 | 158.6352 | 132.2567 | 78.201 | 49.5981
177 | 3.7337 | 338.9052 | 218.3076 | 159.0436 | 132.7155 | 78.5526 | 49.719
178 | 3.7641 | 338.8738 | 218.7005 | 159.4519 | 133.1743 | 78.9043 | 49.84
179 | 3.7774 | 338.8274 | 219.126 | 159.811 | 133.564 | 79.2457 | 49.9583
180 | 3.8078 | 338.781 | 219.5514 | 160.17 | 133.9538 | 79.5871 | 50.0767
181 | 3.8392 | 338.7369 | 219.926 | 160.5321 | 134.3205 | 79.9748 | 50.205
182 | 3.928 | 338.6929 | 220.3005 | 160.8943 | 134.6871 | 80.3624 | 50.3333
183 | 4.0506 | 338.6429 | 220.6693 | 161.2848 | 135.0681 | 80.7155 | 50.456
184 | 4.1284 | 338.5929 | 221.0381 | 161.6752 | 135.449 | 81.0686 | 50.5786
185 | 4.1272 | 338.5245 | 221.4386 | 162.0719 | 135.7788 | 81.439 | 50.666
186 | 4.0564 | 338.4562 | 221.839 | 162.4686 | 136.1086 | 81.8095 | 50.7533
187 | 3.9984 | 338.3631 | 222.1919 | 162.85 | 136.4369 | 82.2045 | 50.8586
188 | 3.9157 | 338.27 | 222.5448 | 163.2314 | 136.7652 | 82.5995 | 50.9638
189 | 3.8738 | 338.1688 | 222.8902 | 163.615 | 137.1245 | 82.9771 | 51.0648
190 | 3.8999 | 338.0676 | 223.2357 | 163.9986 | 137.4838 | 83.3548 | 51.1657
191 | 3.963 | 337.9602 | 223.6121 | 164.369 | 137.8002 | 83.6983 | 51.2686
192 | 3.9866 | 337.8529 | 223.9886 | 164.7395 | 138.1167 | 84.0419 | 51.3714
193 | 3.9922 | 337.7445 | 224.3176 | 165.0786 | 138.4276 | 84.3674 | 51.509
194 | 3.9738 | 337.6362 | 224.6467 | 165.4176 | 138.7386 | 84.6929 | 51.6467
195 | 3.9718 | 337.5286 | 224.9686 | 165.7533 | 139.0798 | 84.989 | 51.7971
196 | 4.0166 | 337.421 | 225.2905 | 166.089 | 139.421 | 85.2852 | 51.9476
197 | 4.0722 | 337.291 | 225.6367 | 166.4538 | 139.7231 | 85.5631 | 52.0912
198 | 4.0853 | 337.161 | 225.9829 | 166.8186 | 140.0252 | 85.841 | 52.2348
199 | 4.0649 | 336.995 | 226.2845 | 167.141 | 140.3193 | 86.1317 | 52.399
200 | 3.9964 | 336.829 | 226.5862 | 167.4633 | 140.6133 | 86.4224 | 52.5633
201 | 3.9214 | 336.6702 | 226.8821 | 167.7776 | 140.9231 | 86.7574 | 52.7029
202 | 3.8609 | 336.5114 | 227.1781 | 168.0919 | 141.2329 | 87.0924 | 52.8424
203 | 3.7985 | 336.3564 | 227.4895 | 168.4343 | 141.4952 | 87.4133 | 52.9705
204 | 3.7564 | 336.2014 | 227.801 | 168.7767 | 141.7576 | 87.7343 | 53.0986
205 | 3.6629 | 336.0352 | 228.0964 | 169.0752 | 142.0071 | 88.0593 | 53.2333
206 | 3.5633 | 335.869 | 228.3919 | 169.3738 | 142.2567 | 88.3843 | 53.3681
207 | 3.4695 | 335.714 | 228.6595 | 169.6531 | 142.5231 | 88.7212 | 53.501
208 | 3.3911 | 335.559 | 228.9271 | 169.9324 | 142.7895 | 89.0581 | 53.6338
209 | 3.342 | 335.3919 | 229.1821 | 170.2186 | 143.0488 | 89.346 | 53.7657
210 | 3.3246 | 335.2248 | 229.4371 | 170.5048 | 143.3081 | 89.6338 | 53.8976
211 | 3.2993 | 335.0248 | 229.6574 | 170.7445 | 143.5457 | 89.9057 | 54.0369
212 | 3.2586 | 334.8248 | 229.8776 | 170.9843 | 143.7833 | 90.1776 | 54.1762
213 | 3.1888 | 334.6419 | 230.069 | 171.2055 | 144.02 | 90.4748 | 54.2964
214 | 3.1208 | 334.459 | 230.2605 | 171.4267 | 144.2567 | 90.7719 | 54.4167
215 | 3.0899 | 334.274 | 230.441 | 171.6569 | 144.4843 | 91.0443 | 54.5093
216 | 3.0433 | 334.089 | 230.6214 | 171.8871 | 144.7119 | 91.3167 | 54.6019
217 | 3.0271 | 333.881 | 230.816 | 172.0795 | 144.9214 | 91.5979 | 54.6781
218 | 3.0301 | 333.6729 | 231.0105 | 172.2719 | 145.131 | 91.879 | 54.7543
219 | 3.0403 | 333.481 | 231.1767 | 172.4529 | 145.3269 | 92.1702 | 54.84
220 | 3.0445 | 333.289 | 231.3429 | 172.6338 | 145.5229 | 92.4614 | 54.9257
221 | 3.0435 | 333.0886 | 231.5012 | 172.8226 | 145.7236 | 92.7564 | 55.0102
222 | 3.0214 | 332.8881 | 231.6595 | 173.0114 | 145.9243 | 93.0514 | 55.0948
223 | 2.9972 | 332.6617 | 231.825 | 173.1962 | 146.0931 | 93.3383 | 55.1798
224 | 2.9807 | 332.4352 | 231.9905 | 173.381 | 146.2619 | 93.6252 | 55.2648
225 | 2.9704 | 332.2012 | 232.1312 | 173.5567 | 146.4176 | 93.9295 | 55.3388
226 | 2.9651 | 331.9671 | 232.2719 | 173.7324 | 146.5733 | 94.2338 | 55.4129
227 | 2.9522 | 331.7367 | 232.4055 | 173.9057 | 146.749 | 94.5438 | 55.4669
228 | 2.9424 | 331.5062 | 232.539 | 174.079 | 146.9248 | 94.8538 | 55.521
229 | 2.9574 | 331.259 | 232.6821 | 174.2474 | 147.0798 | 95.146 | 55.5662
230 | 2.9979 | 331.0119 | 232.8252 | 174.4157 | 147.2348 | 95.4381 | 55.6114
231 | 3.0216 | 330.7671 | 232.9517 | 174.5705 | 147.366 | 95.7319 | 55.67
232 | 3.0774 | 330.5224 | 233.0781 | 174.7252 | 147.4971 | 96.0257 | 55.7286
233 | 3.1183 | 330.2912 | 233.2062 | 174.8852 | 147.6376 | 96.3386 | 55.7852
234 | 3.1284 | 330.06 | 233.3343 | 175.0452 | 147.7781 | 96.6514 | 55.8419
235 | 3.1399 | 329.8374 | 233.4719 | 175.2257 | 147.9081 | 96.9169 | 55.9133
236 | 3.149 | 329.6148 | 233.6095 | 175.4062 | 148.0381 | 97.1824 | 55.9848
237 | 3.1816 | 329.3781 | 233.7474 | 175.574 | 148.1683 | 97.4243 | 56.0864
238 | 3.2179 | 329.1414 | 233.8852 | 175.7419 | 148.2986 | 97.6662 | 56.1881
239 | 3.226 | 328.9362 | 234.0143 | 175.9038 | 148.4398 | 97.92 | 56.3074
240 | 3.2147 | 328.731 | 234.1433 | 176.0657 | 148.581 | 98.1738 | 56.4267
241 | 3.2046 | 328.5243 | 234.2707 | 176.2481 | 148.71 | 98.3862 | 56.5271
242 | 3.1983 | 328.3176 | 234.3981 | 176.4305 | 148.839 | 98.5986 | 56.6276
243 | 3.1778 | 328.0821 | 234.516 | 176.5898 | 148.9405 | 98.8248 | 56.7126
244 | 3.1468 | 327.8467 | 234.6338 | 176.749 | 149.0419 | 99.051 | 56.7976
245 | 3.1114 | 327.6264 | 234.7348 | 176.911 | 149.1369 | 99.3074 | 56.8664
246 | 3.0888 | 327.4062 | 234.8357 | 177.0729 | 149.2319 | 99.5638 | 56.9352
247 | 3.0773 | 327.1867 | 234.9283 | 177.2495 | 149.31 | 99.7921 | 57.0112
248 | 3.0489 | 326.9671 | 235.021 | 177.4262 | 149.3881 | 100.0205 | 57.0871
249 | 3.0181 | 326.7176 | 235.1186 | 177.58 | 149.4643 | 100.2438 | 57.1829
250 | 3.0023 | 326.4681 | 235.2162 | 177.7338 | 149.5405 | 100.4671 | 57.2786
251 | 3.0164 | 326.2433 | 235.295 | 177.8788 | 149.6148 | 100.7012 | 57.3848
252 | 3.0436 | 326.0186 | 235.3738 | 178.0238 | 149.689 | 100.9352 | 57.491
253 | 3.0552 | 325.7879 | 235.4524 | 178.1802 | 149.764 | 101.1333 | 57.5693
254 | 3.049 | 325.5571 | 235.531 | 178.3367 | 149.839 | 101.3314 | 57.6476
255 | 3.0182 | 325.2943 | 235.6093 | 178.4745 | 149.9002 | 101.5493 | 57.7326
256 | 2.9811 | 325.0314 | 235.6876 | 178.6124 | 149.9614 | 101.7671 | 57.8176
257 | 2.9615 | 324.7898 | 235.7519 | 178.7474 | 150.0221 | 102.0133 | 57.9083
258 | 2.9593 | 324.5481 | 235.8162 | 178.8824 | 150.0829 | 102.2595 | 57.999
259 | 2.9539 | 324.3052 | 235.8712 | 179.0348 | 150.14 | 102.4712 | 58.0943
260 | 2.9316 | 324.0624 | 235.9262 | 179.1871 | 150.1971 | 102.6829 | 58.1895
261 | 2.8996 | 323.8038 | 235.9817 | 179.3224 | 150.2481 | 102.8876 | 58.2829
262 | 2.878 | 323.5452 | 236.0371 | 179.4576 | 150.299 | 103.0924 | 58.3762
263 | 2.8731 | 323.2852 | 236.0802 | 179.5888 | 150.3417 | 103.3024 | 58.4638
264 | 2.8731 | 323.0252 | 236.1233 | 179.72 | 150.3843 | 103.5124 | 58.5514
265 | 2.8641 | 322.7733 | 236.1686 | 179.8543 | 150.4314 | 103.7188 | 58.6017
266 | 2.8334 | 322.5214 | 236.2138 | 179.9886 | 150.4786 | 103.9252 | 58.6519
267 | 2.7757 | 322.265 | 236.2517 | 180.1105 | 150.5224 | 104.1271 | 58.7257
268 | 2.7165 | 322.0086 | 236.2895 | 180.2324 | 150.5662 | 104.329 | 58.7995
269 | 2.6673 | 321.7595 | 236.3171 | 180.3352 | 150.6117 | 104.5264 | 58.9121
270 | 2.6489 | 321.5105 | 236.3448 | 180.4381 | 150.6571 | 104.7238 | 59.0248
271 | 2.6365 | 321.2721 | 236.3626 | 180.5355 | 150.6993 | 104.8898 | 59.1469
272 | 2.656 | 321.0338 | 236.3805 | 180.6329 | 150.7414 | 105.0557 | 59.269
273 | 2.7135 | 320.7912 | 236.396 | 180.7207 | 150.7714 | 105.2014 | 59.3912
274 | 2.7802 | 320.5486 | 236.4114 | 180.8086 | 150.8014 | 105.3471 | 59.5133
275 | 2.7991 | 320.2733 | 236.4226 | 180.8879 | 150.8212 | 105.4967 | 59.6086
276 | 2.7841 | 319.9981 | 236.4338 | 180.9671 | 150.841 | 105.6462 | 59.7038
277 | 2.7165 | 319.7505 | 236.441 | 181.0474 | 150.8574 | 105.8174 | 59.7519
278 | 2.6423 | 319.5029 | 236.4481 | 181.1276 | 150.8738 | 105.9886 | 59.8
279 | 2.6045 | 319.2562 | 236.449 | 181.215 | 150.8831 | 106.1407 | 59.8295
280 | 2.5993 | 319.0095 | 236.45 | 181.3024 | 150.8924 | 106.2929 | 59.859
281 | 2.6053 | 318.7355 | 236.4481 | 181.3821 | 150.8983 | 106.4517 | 59.9071
282 | 2.6253 | 318.4614 | 236.4462 | 181.4619 | 150.9043 | 106.6105 | 59.9552
283 | 2.654 | 318.2102 | 236.4429 | 181.5457 | 150.9029 | 106.7962 | 60.0076
284 | 2.7059 | 317.959 | 236.4395 | 181.6295 | 150.9014 | 106.9819 | 60.06
285 | 2.781 | 317.7093 | 236.4464 | 181.7288 | 150.8943 | 107.1538 | 60.1214
286 | 2.8684 | 317.4595 | 236.4533 | 181.8281 | 150.8871 | 107.3257 | 60.1829
287 | 2.9047 | 317.1864 | 236.4664 | 181.9224 | 150.8843 | 107.4938 | 60.2371
288 | 2.9461 | 316.9133 | 236.4795 | 182.0167 | 150.8814 | 107.6619 | 60.2914
289 | 2.9543 | 316.6802 | 236.4979 | 182.1205 | 150.881 | 107.8405 | 60.3431
290 | 2.9768 | 316.4471 | 236.5162 | 182.2243 | 150.8805 | 108.019 | 60.3948
291 | 3.0313 | 316.2102 | 236.5438 | 182.3517 | 150.8831 | 108.1767 | 60.4512
292 | 3.1092 | 315.9733 | 236.5714 | 182.479 | 150.8857 | 108.3343 | 60.5076
293 | 3.149 | 315.7038 | 236.6131 | 182.6064 | 150.8957 | 108.4931 | 60.5793
294 | 3.2045 | 315.4343 | 236.6548 | 182.7338 | 150.9057 | 108.6519 | 60.651
295 | 3.2279 | 315.1898 | 236.7 | 182.8748 | 150.9112 | 108.8321 | 60.7383
296 | 3.2142 | 314.9452 | 236.7452 | 183.0157 | 150.9167 | 109.0124 | 60.8257
297 | 3.182 | 314.6967 | 236.8014 | 183.1719 | 150.9162 | 109.1645 | 60.9117
298 | 3.1717 | 314.4481 | 236.8576 | 183.3281 | 150.9157 | 109.3167 | 60.9976
299 | 3.1617 | 314.1729 | 236.9198 | 183.469 | 150.9114 | 109.4562 | 61.0614
300 | 3.1646 | 313.8976 | 236.9819 | 183.61 | 150.9071 | 109.5957 | 61.1252
301 | 3.1742 | 313.6571 | 237.0443 | 183.7479 | 150.8919 | 109.7481 | 61.2281
302 | 3.18 | 313.4167 | 237.1067 | 183.8857 | 150.8767 | 109.9005 | 61.331
303 | 3.1842 | 313.1743 | 237.1679 | 184.041 | 150.8533 | 110.0469 | 61.4521
304 | 3.2186 | 312.9319 | 237.229 | 184.1962 | 150.83 | 110.1933 | 61.5733
305 | 3.2885 | 312.6631 | 237.2948 | 184.3371 | 150.8143 | 110.3421 | 61.6898
306 | 3.3748 | 312.3943 | 237.3605 | 184.4781 | 150.7986 | 110.491 | 61.8062
307 | 3.4062 | 312.1526 | 237.4107 | 184.6293 | 150.7771 | 110.6507 | 61.9162
308 | 3.3735 | 311.911 | 237.461 | 184.7805 | 150.7557 | 110.8105 | 62.0262
309 | 3.3397 | 311.6707 | 237.5045 | 184.9481 | 150.7369 | 110.9483 | 62.1102
310 | 3.2575 | 311.4305 | 237.5481 | 185.1157 | 150.7181 | 111.0862 | 62.1943
311 | 3.1833 | 311.1643 | 237.5936 | 185.266 | 150.7021 | 111.2181 | 62.2576
312 | 3.1042 | 310.8981 | 237.639 | 185.4162 | 150.6862 | 111.35 | 62.321
313 | 3.0383 | 310.6581 | 237.6755 | 185.5552 | 150.6683 | 111.4881 | 62.4405
314 | 2.9924 | 310.4181 | 237.7119 | 185.6943 | 150.6505 | 111.6262 | 62.56
315 | 2.9715 | 310.1798 | 237.749 | 185.8417 | 150.6312 | 111.7483 | 62.7124
316 | 2.9389 | 309.9414 | 237.7862 | 185.989 | 150.6119 | 111.8705 | 62.8648
317 | 2.912 | 309.6831 | 237.8362 | 186.1083 | 150.5964 | 111.994 | 63.0512
318 | 2.8906 | 309.4248 | 237.8862 | 186.2276 | 150.581 | 112.1176 | 63.2376
319 | 2.8653 | 309.165 | 237.9298 | 186.336 | 150.556 | 112.2533 | 63.4155
320 | 2.8474 | 308.9052 | 237.9733 | 186.4443 | 150.531 | 112.389 | 63.5933
321 | 2.7986 | 308.6583 | 238.0114 | 186.5471 | 150.4988 | 112.5357 | 63.7088
322 | 2.7485 | 308.4114 | 238.0495 | 186.65 | 150.4667 | 112.6824 | 63.8243
323 | 2.7137 | 308.1552 | 238.0902 | 186.7364 | 150.4319 | 112.8288 | 63.896
324 | 2.6949 | 307.899 | 238.131 | 186.8229 | 150.3971 | 112.9752 | 63.9676
325 | 2.695 | 307.6455 | 238.1636 | 186.8988 | 150.3586 | 113.1245 | 64.0148
326 | 2.7044 | 307.3919 | 238.1962 | 186.9748 | 150.32 | 113.2738 | 64.0619
327 | 2.7345 | 307.1476 | 238.2298 | 187.0583 | 150.2829 | 113.411 | 64.0993
328 | 2.7547 | 306.9033 | 238.2633 | 187.1419 | 150.2457 | 113.5481 | 64.1367
329 | 2.7468 | 306.661 | 238.3064 | 187.2229 | 150.2052 | 113.6745 | 64.1964
330 | 2.7202 | 306.4186 | 238.3495 | 187.3038 | 150.1648 | 113.801 | 64.2562
331 | 2.7078 | 306.164 | 238.3921 | 187.3798 | 150.1179 | 113.9312 | 64.3107
332 | 2.704 | 305.9095 | 238.4348 | 187.4557 | 150.071 | 114.0614 | 64.3652
333 | 2.7113 | 305.694 | 238.4719 | 187.5314 | 150.0231 | 114.2114 | 64.3924
334 | 2.7179 | 305.4786 | 238.509 | 187.6071 | 149.9752 | 114.3614 | 64.4195
335 | 2.6871 | 305.276 | 238.5448 | 187.6886 | 149.936 | 114.4988 | 64.4493
336 | 2.6235 | 305.0733 | 238.5805 | 187.77 | 149.8967 | 114.6362 | 64.479
337 | 2.5838 | 304.8436 | 238.6083 | 187.8376 | 149.8607 | 114.7757 | 64.5148
338 | 2.5053 | 304.6138 | 238.6362 | 187.9052 | 149.8248 | 114.9152 | 64.5505
339 | 2.4474 | 304.3945 | 238.6552 | 187.9586 | 149.7862 | 115.0652 | 64.5776
340 | 2.402 | 304.1752 | 238.6743 | 188.0119 | 149.7476 | 115.2152 | 64.6048
341 | 2.3542 | 303.9438 | 238.6898 | 188.051 | 149.7005 | 115.3476 | 64.6343
342 | 2.3108 | 303.7124 | 238.7052 | 188.09 | 149.6533 | 115.48 | 64.6638
343 | 2.2941 | 303.4507 | 238.7176 | 188.1071 | 149.5998 | 115.6055 | 64.696
344 | 2.2724 | 303.189 | 238.73 | 188.1243 | 149.5462 | 115.731 | 64.7281
345 | 2.2669 | 302.9526 | 238.7383 | 188.134 | 149.4879 | 115.8831 | 64.7529
346 | 2.2731 | 302.7162 | 238.7467 | 188.1438 | 149.4295 | 116.0352 | 64.7776
347 | 2.2886 | 302.4855 | 238.7543 | 188.169 | 149.3719 | 116.181 | 64.8212
348 | 2.3038 | 302.2548 | 238.7619 | 188.1943 | 149.3143 | 116.3267 | 64.8648
349 | 2.3527 | 302.0048 | 238.7752 | 188.224 | 149.2602 | 116.48 | 64.9112
350 | 2.4198 | 301.7548 | 238.7886 | 188.2538 | 149.2062 | 116.6333 | 64.9576
351 | 2.4905 | 301.5362 | 238.8029 | 188.2983 | 149.1471 | 116.7821 | 64.9964
352 | 2.5386 | 301.3176 | 238.8171 | 188.3429 | 149.0881 | 116.931 | 65.0352
353 | 2.549 | 301.1019 | 238.8393 | 188.4017 | 149.0293 | 117.0405 | 65.0736
354 | 2.5425 | 300.8862 | 238.8614 | 188.4605 | 148.9705 | 117.15 | 65.1119
355 | 2.5079 | 300.6562 | 238.886 | 188.515 | 148.9269 | 117.2343 | 65.1598
356 | 2.4574 | 300.4262 | 238.9105 | 188.5695 | 148.8833 | 117.3186 | 65.2076
357 | 2.3978 | 300.226 | 238.9295 | 188.6152 | 148.84 | 117.404 | 65.2507
358 | 2.3405 | 300.0257 | 238.9486 | 188.661 | 148.7967 | 117.4895 | 65.2938
359 | 2.3209 | 299.8193 | 238.956 | 188.6993 | 148.754 | 117.554 | 65.3433
360 | 2.3007 | 299.6129 | 238.9633 | 188.7376 | 148.7114 | 117.6186 | 65.3929
361 | 2.2993 | 299.3729 | 238.9683 | 188.7612 | 148.6707 | 117.699 | 65.435
362 | 2.3082 | 299.1329 | 238.9733 | 188.7848 | 148.63 | 117.7795 | 65.4771
363 | 2.322 | 298.9043 | 238.9733 | 188.8021 | 148.5836 | 117.8674 | 65.5217
364 | 2.3332 | 298.6757 | 238.9733 | 188.8195 | 148.5371 | 117.9552 | 65.5662
365 | 2.3628 | 298.44 | 238.9771 | 188.844 | 148.4793 | 118.0355 | 65.6221
366 | 2.4013 | 298.2043 | 238.981 | 188.8686 | 148.4214 | 118.1157 | 65.6781
367 | 2.4389 | 297.9531 | 238.986 | 188.8943 | 148.3638 | 118.1995 | 65.7574
368 | 2.4587 | 297.7019 | 238.991 | 188.92 | 148.3062 | 118.2833 | 65.8367
369 | 2.4516 | 297.4879 | 238.9943 | 188.9502 | 148.2376 | 118.3736 | 65.9179
370 | 2.4379 | 297.2738 | 238.9976 | 188.9805 | 148.169 | 118.4638 | 65.999
371 | 2.4017 | 297.0693 | 238.9986 | 189.0129 | 148.0957 | 118.549 | 66.0798
372 | 2.3599 | 296.8648 | 238.9995 | 189.0452 | 148.0224 | 118.6343 | 66.1605
373 | 2.3207 | 296.6426 | 239.0029 | 189.0774 | 147.9471 | 118.7238 | 66.2295
374 | 2.3021 | 296.4205 | 239.0062 | 189.1095 | 147.8719 | 118.8133 | 66.2986
375 | 2.2993 | 296.1879 | 239.009 | 189.135 | 147.7869 | 118.9033 | 66.3698
376 | 2.3099 | 295.9552 | 239.0119 | 189.1605 | 147.7019 | 118.9933 | 66.441
377 | 2.3294 | 295.7179 | 239.0245 | 189.1912 | 147.6045 | 119.085 | 66.515
378 | 2.3415 | 295.4805 | 239.0371 | 189.2219 | 147.5071 | 119.1767 | 66.589
379 | 2.3541 | 295.231 | 239.049 | 189.254 | 147.4138 | 119.2705 | 66.6638
380 | 2.3628 | 294.9814 | 239.061 | 189.2862 | 147.3205 | 119.3643 | 66.7386
381 | 2.3633 | 294.7376 | 239.0729 | 189.3219 | 147.2276 | 119.4712 | 66.7983
382 | 2.36 | 294.4938 | 239.0848 | 189.3576 | 147.1348 | 119.5781 | 66.8581
383 | 2.3597 | 294.274 | 239.0952 | 189.3976 | 147.0567 | 119.69 | 66.9069
384 | 2.387 | 294.0543 | 239.1057 | 189.4376 | 146.9786 | 119.8019 | 66.9557
385 | 2.4251 | 293.8407 | 239.1112 | 189.4836 | 146.9214 | 119.8979 | 66.985
386 | 2.4382 | 293.6271 | 239.1167 | 189.5295 | 146.8643 | 119.9938 | 67.0143
387 | 2.4282 | 293.4007 | 239.1167 | 189.5719 | 146.8074 | 120.0805 | 67.041
388 | 2.3651 | 293.1743 | 239.1167 | 189.6143 | 146.7505 | 120.1671 | 67.0676
389 | 2.2894 | 292.9736 | 239.1212 | 189.6557 | 146.6831 | 120.2605 | 67.0919
390 | 2.2433 | 292.7729 | 239.1257 | 189.6971 | 146.6157 | 120.3538 | 67.1162
391 | 2.2358 | 292.5702 | 239.1221 | 189.7274 | 146.5474 | 120.4438 | 67.1405
392 | 2.2375 | 292.3676 | 239.1186 | 189.7576 | 146.479 | 120.5338 | 67.1648
393 | 2.2294 | 292.1405 | 239.1143 | 189.7836 | 146.3993 | 120.6369 | 67.2048
394 | 2.192 | 291.9133 | 239.11 | 189.8095 | 146.3195 | 120.74 | 67.2448
395 | 2.1443 | 291.7045 | 239.1079 | 189.8312 | 146.24 | 120.8529 | 67.2914
396 | 2.1143 | 291.4957 | 239.1057 | 189.8529 | 146.1605 | 120.9657 | 67.3381
397 | 2.1056 | 291.2819 | 239.0976 | 189.8671 | 146.0957 | 121.0652 | 67.4131
398 | 2.094 | 291.0681 | 239.0895 | 189.8814 | 146.031 | 121.1648 | 67.4881
399 | 2.0816 | 290.8362 | 239.081 | 189.8893 | 145.9712 | 121.2514 | 67.5767
400 | 2.0703 | 290.6043 | 239.0724 | 189.8971 | 145.9114 | 121.3381 | 67.6652
401 | 2.0778 | 290.399 | 239.0605 | 189.8979 | 145.854 | 121.4202 | 67.7464
402 | 2.0947 | 290.1938 | 239.0486 | 189.8986 | 145.7967 | 121.5024 | 67.8276
403 | 2.1018 | 289.9919 | 239.0281 | 189.8921 | 145.7369 | 121.5705 | 67.8752
404 | 2.1079 | 289.79 | 239.0076 | 189.8857 | 145.6771 | 121.6386 | 67.9229
405 | 2.1002 | 289.5688 | 238.9848 | 189.8807 | 145.6143 | 121.7038 | 67.9688
406 | 2.0822 | 289.3476 | 238.9619 | 189.8757 | 145.5514 | 121.769 | 68.0148
407 | 2.0564 | 289.1495 | 238.9405 | 189.87 | 145.4902 | 121.834 | 68.0364
408 | 2.0431 | 288.9514 | 238.919 | 189.8643 | 145.429 | 121.899 | 68.0581
409 | 2.0187 | 288.7495 | 238.8907 | 189.8479 | 145.3643 | 121.9493 | 68.0893
410 | 2.0014 | 288.5476 | 238.8624 | 189.8314 | 145.2995 | 121.9995 | 68.1205
411 | 1.9959 | 288.3302 | 238.8345 | 189.8186 | 145.2336 | 122.0488 | 68.1676
412 | 1.9999 | 288.1129 | 238.8067 | 189.8057 | 145.1676 | 122.0981 | 68.2148
413 | 1.9972 | 287.9221 | 238.7764 | 189.7881 | 145.0993 | 122.1574 | 68.2579
414 | 1.9901 | 287.7314 | 238.7462 | 189.7705 | 145.031 | 122.2167 | 68.301
415 | 1.9698 | 287.5417 | 238.7145 | 189.7507 | 144.9388 | 122.2731 | 68.3319
416 | 1.9552 | 287.3519 | 238.6829 | 189.731 | 144.8467 | 122.3295 | 68.3629
417 | 1.9542 | 287.1419 | 238.6486 | 189.7131 | 144.7531 | 122.3612 | 68.4212
418 | 1.9705 | 286.9319 | 238.6143 | 189.6952 | 144.6595 | 122.3929 | 68.4795
419 | 1.9787 | 286.7467 | 238.5807 | 189.679 | 144.5731 | 122.3998 | 68.5343
420 | 1.9982 | 286.5614 | 238.5471 | 189.6629 | 144.4867 | 122.4067 | 68.589
421 | 2.0109 | 286.3781 | 238.5093 | 189.6345 | 144.4024 | 122.389 | 68.6364
422 | 2.0078 | 286.1948 | 238.4714 | 189.6062 | 144.3181 | 122.3714 | 68.6838
423 | 1.9935 | 285.9957 | 238.4286 | 189.5774 | 144.2543 | 122.3562 | 68.7293
424 | 1.9827 | 285.7967 | 238.3857 | 189.5486 | 144.1905 | 122.341 | 68.7748
425 | 1.9621 | 285.6157 | 238.3445 | 189.5129 | 144.1276 | 122.3488 | 68.8348
426 | 1.9523 | 285.4348 | 238.3033 | 189.4771 | 144.0648 | 122.3567 | 68.8948
427 | 1.9526 | 285.2455 | 238.2633 | 189.4374 | 143.974 | 122.38 | 68.9676
428 | 1.9656 | 285.0562 | 238.2233 | 189.3976 | 143.8833 | 122.4033 | 69.0405
429 | 1.9931 | 284.8476 | 238.1788 | 189.371 | 143.784 | 122.4302 | 69.1195
430 | 2.0076 | 284.639 | 238.1343 | 189.3443 | 143.6848 | 122.4571 | 69.1986
431 | 2.0339 | 284.4202 | 238.0957 | 189.3307 | 143.5781 | 122.4879 | 69.2524
432 | 2.0518 | 284.2014 | 238.0571 | 189.3171 | 143.4714 | 122.5186 | 69.3062
433 | 2.0706 | 283.9855 | 238.0233 | 189.315 | 143.3555 | 122.5571 | 69.3174
434 | 2.1032 | 283.7695 | 237.9895 | 189.3129 | 143.2395 | 122.5957 | 69.3286
435 | 2.1185 | 283.5479 | 237.9562 | 189.3283 | 143.146 | 122.6421 | 69.3171
436 | 2.1391 | 283.3262 | 237.9229 | 189.3438 | 143.0524 | 122.6886 | 69.3057
437 | 2.1393 | 283.1038 | 237.8981 | 189.3633 | 142.9683 | 122.746 | 69.3238
438 | 2.1172 | 282.8814 | 237.8733 | 189.3829 | 142.8843 | 122.8033 | 69.3419
439 | 2.0798 | 282.6745 | 237.8481 | 189.3998 | 142.8012 | 122.8721 | 69.3826
440 | 2.035 | 282.4676 | 237.8229 | 189.4167 | 142.7181 | 122.941 | 69.4233
441 | 2.0111 | 282.2683 | 237.7886 | 189.4245 | 142.6469 | 123.006 | 69.4681
442 | 1.9635 | 282.069 | 237.7543 | 189.4324 | 142.5757 | 123.071 | 69.5129
443 | 1.9096 | 281.8479 | 237.7188 | 189.4271 | 142.511 | 123.1295 | 69.5533
444 | 1.8556 | 281.6267 | 237.6833 | 189.4219 | 142.4462 | 123.1881 | 69.5938
445 | 1.8191 | 281.4233 | 237.6421 | 189.4007 | 142.3748 | 123.2538 | 69.6129
446 | 1.8121 | 281.22 | 237.601 | 189.3795 | 142.3033 | 123.3195 | 69.6319
447 | 1.8138 | 281.0205 | 237.5505 | 189.3526 | 142.2462 | 123.3831 | 69.6438
448 | 1.8226 | 280.821 | 237.5 | 189.3257 | 142.189 | 123.4467 | 69.6557
449 | 1.8287 | 280.6017 | 237.4564 | 189.2948 | 142.1331 | 123.5079 | 69.6557
450 | 1.8279 | 280.3824 | 237.4129 | 189.2638 | 142.0771 | 123.569 | 69.6557
451 | 1.8152 | 280.1874 | 237.3648 | 189.2364 | 142.0112 | 123.6379 | 69.654
452 | 1.8062 | 279.9924 | 237.3167 | 189.209 | 141.9452 | 123.7067 | 69.6524
453 | 1.7919 | 279.8033 | 237.2614 | 189.1836 | 141.8752 | 123.766 | 69.6462
454 | 1.7986 | 279.6143 | 237.2062 | 189.1581 | 141.8052 | 123.8252 | 69.64
455 | 1.8207 | 279.4038 | 237.1524 | 189.1393 | 141.7295 | 123.8821 | 69.6529
456 | 1.845 | 279.1933 | 237.0986 | 189.1205 | 141.6538 | 123.939 | 69.6657
457 | 1.8509 | 279.0021 | 237.0438 | 189.1071 | 141.5705 | 124.0162 | 69.706
458 | 1.8611 | 278.811 | 236.989 | 189.0938 | 141.4871 | 124.0933 | 69.7462
459 | 1.8749 | 278.6198 | 236.9317 | 189.0829 | 141.4036 | 124.1767 | 69.81
460 | 1.8759 | 278.4286 | 236.8743 | 189.0719 | 141.32 | 124.26 | 69.8738
461 | 1.8519 | 278.2207 | 236.8198 | 189.0564 | 141.2436 | 124.3224 | 69.9414
462 | 1.8287 | 278.0129 | 236.7652 | 189.041 | 141.1671 | 124.3848 | 70.009
463 | 1.7729 | 277.8314 | 236.7107 | 189.0171 | 141.0957 | 124.4143 | 70.0705
464 | 1.724 | 277.65 | 236.6562 | 188.9933 | 141.0243 | 124.4438 | 70.1319
465 | 1.6898 | 277.4769 | 236.5971 | 188.9502 | 140.9581 | 124.4352 | 70.1548
466 | 1.6665 | 277.3038 | 236.5381 | 188.9071 | 140.8919 | 124.4267 | 70.1776
467 | 1.6531 | 277.1202 | 236.4714 | 188.8507 | 140.8331 | 124.3943 | 70.1752
468 | 1.6509 | 276.9367 | 236.4048 | 188.7943 | 140.7743 | 124.3619 | 70.1729
469 | 1.6558 | 276.7817 | 236.3407 | 188.7374 | 140.7079 | 124.336 | 70.186
470 | 1.6748 | 276.6267 | 236.2767 | 188.6805 | 140.6414 | 124.31 | 70.199
471 | 1.7004 | 276.4664 | 236.2138 | 188.631 | 140.5521 | 124.301 | 70.2243
472 | 1.7347 | 276.3062 | 236.151 | 188.5814 | 140.4629 | 124.2919 | 70.2495
473 | 1.7518 | 276.1145 | 236.081 | 188.544 | 140.3714 | 124.2857 | 70.2857
474 | 1.7786 | 275.9229 | 236.011 | 188.5067 | 140.28 | 124.2795 | 70.3219
475 | 1.7869 | 275.7443 | 235.9505 | 188.4807 | 140.19 | 124.2802 | 70.3793
476 | 1.7669 | 275.5657 | 235.89 | 188.4548 | 140.1 | 124.281 | 70.4367
477 | 1.7458 | 275.3798 | 235.8288 | 188.4245 | 140.01 | 124.2836 | 70.4874
478 | 1.7333 | 275.1938 | 235.7676 | 188.3943 | 139.92 | 124.2862 | 70.5381
479 | 1.7299 | 274.9867 | 235.696 | 188.3583 | 139.8471 | 124.3014 | 70.5717
480 | 1.7249 | 274.7795 | 235.6243 | 188.3224 | 139.7743 | 124.3167 | 70.6052
481 | 1.7105 | 274.596 | 235.5595 | 188.284 | 139.7071 | 124.3402 | 70.63
482 | 1.6634 | 274.4124 | 235.4948 | 188.2457 | 139.64 | 124.3638 | 70.6548
483 | 1.5993 | 274.2276 | 235.4281 | 188.211 | 139.5593 | 124.4083 | 70.654
484 | 1.5688 | 274.0429 | 235.3614 | 188.1762 | 139.4786 | 124.4529 | 70.6533
485 | 1.5266 | 273.8393 | 235.2845 | 188.1414 | 139.4036 | 124.505 | 70.6255
486 | 1.5188 | 273.6357 | 235.2076 | 188.1067 | 139.3286 | 124.5571 | 70.5976
487 | 1.5326 | 273.4317 | 235.1388 | 188.075 | 139.2586 | 124.5962 | 70.5826
488 | 1.5402 | 273.2276 | 235.07 | 188.0433 | 139.1886 | 124.6352 | 70.5676
489 | 1.5446 | 273.0362 | 235.001 | 188.009 | 139.115 | 124.6569 | 70.5843
490 | 1.5535 | 272.8448 | 234.9319 | 187.9748 | 139.0414 | 124.6786 | 70.601
491 | 1.5561 | 272.6495 | 234.8586 | 187.9317 | 138.9788 | 124.686 | 70.6229
492 | 1.547 | 272.4543 | 234.7852 | 187.8886 | 138.9162 | 124.6933 | 70.6448
493 | 1.5284 | 272.271 | 234.725 | 187.8495 | 138.8562 | 124.6788 | 70.6631
494 | 1.5047 | 272.0876 | 234.6648 | 187.8105 | 138.7962 | 124.6643 | 70.6814
495 | 1.4944 | 271.9233 | 234.6048 | 187.7707 | 138.7283 | 124.6426 | 70.6948
496 | 1.4764 | 271.759 | 234.5448 | 187.731 | 138.6605 | 124.621 | 70.7081
497 | 1.4589 | 271.5902 | 234.4731 | 187.6783 | 138.5964 | 124.5986 | 70.7312
498 | 1.4443 | 271.4214 | 234.4014 | 187.6257 | 138.5324 | 124.5762 | 70.7543
499 | 1.4302 | 271.2293 | 234.3333 | 187.5695 | 138.4712 | 124.5533 | 70.7881
500 | 1.4242 | 271.0371 | 234.2652 | 187.5133 | 138.41 | 124.5305 | 70.8219
501 | 1.4154 | 270.864 | 234.1864 | 187.4505 | 138.3419 | 124.5202 | 70.8598
502 | 1.4092 | 270.691 | 234.1076 | 187.3876 | 138.2738 | 124.51 | 70.8976
503 | 1.4025 | 270.5126 | 234.0219 | 187.3079 | 138.2079 | 124.5117 | 70.8943
504 | 1.3978 | 270.3343 | 233.9362 | 187.2281 | 138.1419 | 124.5133 | 70.891
505 | 1.3975 | 270.1343 | 233.8464 | 187.154 | 138.0769 | 124.5238 | 70.8579
506 | 1.3992 | 269.9343 | 233.7567 | 187.08 | 138.0119 | 124.5343 | 70.8248
507 | 1.4061 | 269.7545 | 233.6707 | 187.0079 | 137.9445 | 124.5526 | 70.7833
508 | 1.4122 | 269.5748 | 233.5848 | 186.9357 | 137.8771 | 124.571 | 70.7419
509 | 1.4171 | 269.389 | 233.4933 | 186.861 | 137.8026 | 124.5974 | 70.7214
510 | 1.4223 | 269.2033 | 233.4019 | 186.7862 | 137.7281 | 124.6238 | 70.701
511 | 1.4244 | 268.9986 | 233.3131 | 186.7221 | 137.6538 | 124.6517 | 70.6855
512 | 1.4301 | 268.7938 | 233.2243 | 186.6581 | 137.5795 | 124.6795 | 70.67
513 | 1.4377 | 268.6188 | 233.1388 | 186.6038 | 137.5019 | 124.7157 | 70.6617
514 | 1.4445 | 268.4438 | 233.0533 | 186.5495 | 137.4243 | 124.7519 | 70.6533
515 | 1.4434 | 268.28 | 232.9748 | 186.4902 | 137.3402 | 124.785 | 70.6517
516 | 1.4269 | 268.1162 | 232.8962 | 186.431 | 137.2562 | 124.8181 | 70.65
517 | 1.4163 | 267.9386 | 232.811 | 186.38 | 137.1879 | 124.855 | 70.6486
518 | 1.3994 | 267.761 | 232.7257 | 186.329 | 137.1195 | 124.8919 | 70.6471
519 | 1.3898 | 267.6036 | 232.6502 | 186.2757 | 137.06 | 124.9298 | 70.6317
520 | 1.3879 | 267.4462 | 232.5748 | 186.2224 | 137.0005 | 124.9676 | 70.6162
521 | 1.3933 | 267.2807 | 232.4995 | 186.1648 | 136.9386 | 124.9955 | 70.5957
522 | 1.3999 | 267.1152 | 232.4243 | 186.1071 | 136.8767 | 125.0233 | 70.5752
523 | 1.423 | 266.9248 | 232.3426 | 186.0571 | 136.8181 | 125.0433 | 70.5355
524 | 1.4538 | 266.7343 | 232.261 | 186.0071 | 136.7595 | 125.0633 | 70.4957
525 | 1.4925 | 266.5633 | 232.1895 | 185.9633 | 136.699 | 125.0757 | 70.4643
526 | 1.5392 | 266.3924 | 232.1181 | 185.9195 | 136.6386 | 125.0881 | 70.4329
527 | 1.59 | 266.226 | 232.0507 | 185.8833 | 136.5679 | 125.0864 | 70.4333
528 | 1.613 | 266.0595 | 231.9833 | 185.8471 | 136.4971 | 125.0848 | 70.4338
529 | 1.6434 | 265.8833 | 231.9107 | 185.8164 | 136.4379 | 125.0812 | 70.4548
530 | 1.6615 | 265.7071 | 231.8381 | 185.7857 | 136.3786 | 125.0776 | 70.4757
531 | 1.6686 | 265.5312 | 231.7721 | 185.7643 | 136.3188 | 125.0729 | 70.4983
532 | 1.6796 | 265.3552 | 231.7062 | 185.7429 | 136.259 | 125.0681 | 70.521
533 | 1.6934 | 265.1862 | 231.645 | 185.7255 | 136.1955 | 125.0619 | 70.5529
534 | 1.6966 | 265.0171 | 231.5838 | 185.7081 | 136.1319 | 125.0557 | 70.5848
535 | 1.6978 | 264.8345 | 231.514 | 185.701 | 136.064 | 125.0617 | 70.6076
536 | 1.6908 | 264.6519 | 231.4443 | 185.6938 | 135.9962 | 125.0676 | 70.6305
537 | 1.6838 | 264.4748 | 231.3869 | 185.6921 | 135.931 | 125.069 | 70.6471
538 | 1.6727 | 264.2976 | 231.3295 | 185.6905 | 135.8657 | 125.0705 | 70.6638
539 | 1.6663 | 264.1352 | 231.2733 | 185.6926 | 135.7931 | 125.0779 | 70.6755
540 | 1.6381 | 263.9729 | 231.2171 | 185.6948 | 135.7205 | 125.0852 | 70.6871
541 | 1.5892 | 263.8169 | 231.1519 | 185.6848 | 135.659 | 125.0971 | 70.6848
542 | 1.5371 | 263.661 | 231.0867 | 185.6748 | 135.5976 | 125.109 | 70.6824
543 | 1.4929 | 263.499 | 231.0214 | 185.6595 | 135.5312 | 125.124 | 70.6726
544 | 1.4786 | 263.3371 | 230.9562 | 185.6443 | 135.4648 | 125.139 | 70.6629
545 | 1.4722 | 263.196 | 230.8898 | 185.6169 | 135.396 | 125.1514 | 70.6531
546 | 1.479 | 263.0548 | 230.8233 | 185.5895 | 135.3271 | 125.1638 | 70.6433
547 | 1.4951 | 262.9114 | 230.7448 | 185.5579 | 135.2605 | 125.1717 | 70.6448
548 | 1.5211 | 262.7681 | 230.6662 | 185.5262 | 135.1938 | 125.1795 | 70.6462
549 | 1.5466 | 262.6133 | 230.5921 | 185.4979 | 135.1369 | 125.1781 | 70.6583
550 | 1.5589 | 262.4586 | 230.5181 | 185.4695 | 135.08 | 125.1767 | 70.6705
551 | 1.5783 | 262.3179 | 230.4517 | 185.4498 | 135.0186 | 125.1798 | 70.704
552 | 1.6036 | 262.1771 | 230.3852 | 185.43 | 134.9571 | 125.1829 | 70.7376
553 | 1.6452 | 262.0398 | 230.3255 | 185.4243 | 134.9005 | 125.2024 | 70.784
554 | 1.699 | 261.9024 | 230.2657 | 185.4186 | 134.8438 | 125.2219 | 70.8305
555 | 1.7193 | 261.7448 | 230.2133 | 185.429 | 134.7821 | 125.2455 | 70.8619
556 | 1.7446 | 261.5871 | 230.161 | 185.4395 | 134.7205 | 125.269 | 70.8933
557 | 1.7431 | 261.4374 | 230.1186 | 185.4593 | 134.6579 | 125.281 | 70.9555
558 | 1.723 | 261.2876 | 230.0762 | 185.479 | 134.5952 | 125.2929 | 71.0176
559 | 1.7022 | 261.13 | 230.0317 | 185.5017 | 134.5236 | 125.2893 | 71.1119
560 | 1.6939 | 260.9724 | 229.9871 | 185.5243 | 134.4519 | 125.2857 | 71.2062
561 | 1.6809 | 260.8014 | 229.939 | 185.5462 | 134.3871 | 125.2736 | 71.306
562 | 1.6753 | 260.6305 | 229.891 | 185.5681 | 134.3224 | 125.2614 | 71.4057
563 | 1.6679 | 260.4795 | 229.8486 | 185.581 | 134.2583 | 125.2488 | 71.4981
564 | 1.6506 | 260.3286 | 229.8062 | 185.5938 | 134.1943 | 125.2362 | 71.5905
565 | 1.6256 | 260.1836 | 229.7688 | 185.5974 | 134.1302 | 125.2393 | 71.6488
566 | 1.6113 | 260.0386 | 229.7314 | 185.601 | 134.0662 | 125.2424 | 71.7071
567 | 1.5785 | 259.8833 | 229.6914 | 185.5974 | 134.0112 | 125.2517 | 71.6988
568 | 1.5439 | 259.7281 | 229.6514 | 185.5938 | 133.9562 | 125.261 | 71.6905
569 | 1.5122 | 259.561 | 229.6183 | 185.5831 | 133.9074 | 125.2736 | 71.6714
570 | 1.4893 | 259.3938 | 229.5852 | 185.5724 | 133.8586 | 125.2862 | 71.6524
571 | 1.4804 | 259.2224 | 229.5483 | 185.5588 | 133.795 | 125.3019 | 71.6338
572 | 1.4562 | 259.051 | 229.5114 | 185.5452 | 133.7314 | 125.3176 | 71.6152
573 | 1.4231 | 258.8733 | 229.47 | 185.5321 | 133.6733 | 125.3398 | 71.6124
574 | 1.3919 | 258.6957 | 229.4286 | 185.519 | 133.6152 | 125.3619 | 71.6095
575 | 1.3785 | 258.5271 | 229.3857 | 185.5019 | 133.5543 | 125.3829 | 71.6195
576 | 1.3805 | 258.3586 | 229.3429 | 185.4848 | 133.4933 | 125.4038 | 71.6295
577 | 1.3858 | 258.2121 | 229.2969 | 185.4626 | 133.4269 | 125.4131 | 71.6488
578 | 1.3955 | 258.0657 | 229.251 | 185.4405 | 133.3605 | 125.4224 | 71.6681
579 | 1.4027 | 257.9331 | 229.2024 | 185.4221 | 133.3024 | 125.425 | 71.6712
580 | 1.4175 | 257.8005 | 229.1538 | 185.4038 | 133.2443 | 125.4276 | 71.6743
581 | 1.4444 | 257.6529 | 229.1126 | 185.3883 | 133.1876 | 125.4145 | 71.6807
582 | 1.4637 | 257.5052 | 229.0714 | 185.3729 | 133.131 | 125.4014 | 71.6871
583 | 1.5091 | 257.3771 | 229.0326 | 185.3681 | 133.0617 | 125.379 | 71.7014
584 | 1.5524 | 257.249 | 228.9938 | 185.3633 | 132.9924 | 125.3567 | 71.7157
585 | 1.5884 | 257.1164 | 228.9545 | 185.3664 | 132.9231 | 125.3395 | 71.745
586 | 1.6186 | 256.9838 | 228.9152 | 185.3695 | 132.8538 | 125.3224 | 71.7743
587 | 1.6309 | 256.8276 | 228.8781 | 185.3829 | 132.7781 | 125.3152 | 71.8202
588 | 1.6494 | 256.6714 | 228.841 | 185.3962 | 132.7024 | 125.3081 | 71.8662
589 | 1.6604 | 256.5305 | 228.8017 | 185.4148 | 132.6255 | 125.2948 | 71.9002
590 | 1.6612 | 256.3895 | 228.7624 | 185.4333 | 132.5486 | 125.2814 | 71.9343
591 | 1.6601 | 256.2471 | 228.7217 | 185.461 | 132.4852 | 125.2757 | 71.936
592 | 1.668 | 256.1048 | 228.681 | 185.4886 | 132.4219 | 125.27 | 71.9376
593 | 1.6743 | 255.9419 | 228.646 | 185.5107 | 132.3612 | 125.2557 | 71.9336
594 | 1.6849 | 255.779 | 228.611 | 185.5329 | 132.3005 | 125.2414 | 71.9295
595 | 1.6794 | 255.6293 | 228.5733 | 185.5514 | 132.235 | 125.2331 | 71.9343
596 | 1.6524 | 255.4795 | 228.5357 | 185.57 | 132.1695 | 125.2248 | 71.939
597 | 1.6244 | 255.334 | 228.4976 | 185.5871 | 132.1026 | 125.2317 | 71.9471
598 | 1.618 | 255.1886 | 228.4595 | 185.6043 | 132.0357 | 125.2386 | 71.9552
599 | 1.6261 | 255.0288 | 228.419 | 185.6217 | 131.9721 | 125.2548 | 71.9776
600 | 1.6578 | 254.869 | 228.3786 | 185.639 | 131.9086 | 125.271 | 72
601 | 1.6803 | 254.7312 | 228.3412 | 185.6579 | 131.8524 | 125.2843 | 72.016
602 | 1.6779 | 254.5933 | 228.3038 | 185.6767 | 131.7962 | 125.2976 | 72.0319
603 | 1.6574 | 254.459 | 228.2636 | 185.7031 | 131.7426 | 125.3162 | 72.0407
604 | 1.6455 | 254.3248 | 228.2233 | 185.7295 | 131.689 | 125.3348 | 72.0495
605 | 1.6314 | 254.1724 | 228.1819 | 185.7502 | 131.6343 | 125.354 | 72.0745
606 | 1.6241 | 254.02 | 228.1405 | 185.771 | 131.5795 | 125.3733 | 72.0995
607 | 1.6133 | 253.8779 | 228.0983 | 185.7831 | 131.5231 | 125.3986 | 72.1438
608 | 1.5964 | 253.7357 | 228.0562 | 185.7952 | 131.4667 | 125.4238 | 72.1881
609 | 1.5849 | 253.596 | 228.0167 | 185.8055 | 131.3976 | 125.45 | 72.224
610 | 1.5591 | 253.4562 | 227.9771 | 185.8157 | 131.3286 | 125.4762 | 72.26
611 | 1.5309 | 253.3005 | 227.9274 | 185.8152 | 131.2595 | 125.5036 | 72.2743
612 | 1.5077 | 253.1448 | 227.8776 | 185.8148 | 131.1905 | 125.531 | 72.2886
613 | 1.4986 | 253.0071 | 227.8362 | 185.8145 | 131.1202 | 125.5619 | 72.2693
614 | 1.5008 | 252.8695 | 227.7948 | 185.8143 | 131.05 | 125.5929 | 72.25
615 | 1.5248 | 252.7345 | 227.7526 | 185.8217 | 130.9774 | 125.6207 | 72.2198
616 | 1.5647 | 252.5995 | 227.7105 | 185.829 | 130.9048 | 125.6486 | 72.1895
617 | 1.6194 | 252.4555 | 227.6688 | 185.8407 | 130.8471 | 125.6498 | 72.184
618 | 1.6886 | 252.3114 | 227.6271 | 185.8524 | 130.7895 | 125.651 | 72.1786
619 | 1.755 | 252.1867 | 227.5955 | 185.8779 | 130.7398 | 125.6226 | 72.2093
620 | 1.7954 | 252.0619 | 227.5638 | 185.9033 | 130.69 | 125.5943 | 72.24
621 | 1.8669 | 251.9333 | 227.5374 | 185.9495 | 130.6336 | 125.544 | 72.2974
622 | 1.9127 | 251.8048 | 227.511 | 185.9957 | 130.5771 | 125.4938 | 72.3548
623 | 1.9316 | 251.6583 | 227.4793 | 186.0498 | 130.5231 | 125.4412 | 72.4286
624 | 1.9116 | 251.5119 | 227.4476 | 186.1038 | 130.469 | 125.3886 | 72.5024
625 | 1.8999 | 251.3574 | 227.4231 | 186.1631 | 130.4107 | 125.3455 | 72.5595
626 | 1.8662 | 251.2029 | 227.3986 | 186.2224 | 130.3524 | 125.3024 | 72.6167
627 | 1.826 | 251.0493 | 227.3752 | 186.2833 | 130.2917 | 125.2617 | 72.685
628 | 1.7971 | 250.8957 | 227.3519 | 186.3443 | 130.231 | 125.221 | 72.7533
629 | 1.783 | 250.7502 | 227.3286 | 186.3971 | 130.1776 | 125.1681 | 72.8317
630 | 1.7791 | 250.6048 | 227.3052 | 186.45 | 130.1243 | 125.1152 | 72.91
631 | 1.7731 | 250.4688 | 227.2857 | 186.5012 | 130.0643 | 125.0448 | 72.9921
632 | 1.7682 | 250.3329 | 227.2662 | 186.5524 | 130.0043 | 124.9743 | 73.0743
633 | 1.7588 | 250.2098 | 227.2448 | 186.6019 | 129.9345 | 124.8774 | 73.139
634 | 1.7485 | 250.0867 | 227.2233 | 186.6514 | 129.8648 | 124.7805 | 73.2038
635 | 1.7357 | 249.9619 | 227.199 | 186.696 | 129.7971 | 124.6774 | 73.255
636 | 1.7289 | 249.8371 | 227.1748 | 186.7405 | 129.7295 | 124.5743 | 73.3062
637 | 1.7198 | 249.6886 | 227.15 | 186.7745 | 129.6612 | 124.486 | 73.3057
638 | 1.7018 | 249.54 | 227.1252 | 186.8086 | 129.5929 | 124.3976 | 73.3052
639 | 1.678 | 249.4024 | 227.1038 | 186.8383 | 129.5195 | 124.325 | 73.2698
640 | 1.6344 | 249.2648 | 227.0824 | 186.8681 | 129.4462 | 124.2524 | 73.2343
641 | 1.6095 | 249.1321 | 227.0567 | 186.8883 | 129.376 | 124.205 | 73.1907
642 | 1.5558 | 248.9995 | 227.031 | 186.9086 | 129.3057 | 124.1576 | 73.1471
643 | 1.5089 | 248.8483 | 227.0029 | 186.9195 | 129.2255 | 124.115 | 73.139
644 | 1.4791 | 248.6971 | 226.9748 | 186.9305 | 129.1452 | 124.0724 | 73.131
645 | 1.4572 | 248.5667 | 226.9443 | 186.9286 | 129.0586 | 123.9921 | 73.1712
646 | 1.4413 | 248.4362 | 226.9138 | 186.9267 | 128.9719 | 123.9119 | 73.2114
647 | 1.4393 | 248.3083 | 226.8781 | 186.9179 | 128.8774 | 123.8155 | 73.2557
648 | 1.4458 | 248.1805 | 226.8424 | 186.909 | 128.7829 | 123.719 | 73.3
649 | 1.4606 | 248.0326 | 226.8024 | 186.8969 | 128.695 | 123.649 | 73.3452
650 | 1.4714 | 247.8848 | 226.7624 | 186.8848 | 128.6071 | 123.579 | 73.3905
651 | 1.469 | 247.7488 | 226.7298 | 186.8712 | 128.5212 | 123.5281 | 73.4379
652 | 1.4599 | 247.6129 | 226.6971 | 186.8576 | 128.4352 | 123.4771 | 73.4852
653 | 1.4534 | 247.4705 | 226.6576 | 186.8419 | 128.3602 | 123.4552 | 73.5502
654 | 1.4377 | 247.3281 | 226.6181 | 186.8262 | 128.2852 | 123.4333 | 73.6152
655 | 1.4191 | 247.1662 | 226.5738 | 186.8071 | 128.2205 | 123.4255 | 73.7112
656 | 1.4059 | 247.0043 | 226.5295 | 186.7881 | 128.1557 | 123.4176 | 73.8071
657 | 1.4042 | 246.8621 | 226.4879 | 186.7638 | 128.1036 | 123.3964 | 73.9005
658 | 1.4052 | 246.72 | 226.4462 | 186.7395 | 128.0514 | 123.3752 | 73.9938
659 | 1.4069 | 246.5817 | 226.3993 | 186.7145 | 127.9914 | 123.3595 | 74.0131
660 | 1.4061 | 246.4433 | 226.3524 | 186.6895 | 127.9314 | 123.3438 | 74.0324
661 | 1.4065 | 246.2905 | 226.3024 | 186.6686 | 127.8767 | 123.3512 | 73.9843
662 | 1.4131 | 246.1376 | 226.2524 | 186.6476 | 127.8219 | 123.3586 | 73.9362
663 | 1.4187 | 245.9986 | 226.2079 | 186.6336 | 127.7655 | 123.3679 | 73.8626
664 | 1.431 | 245.8595 | 226.1633 | 186.6195 | 127.709 | 123.3771 | 73.789
665 | 1.4418 | 245.7188 | 226.116 | 186.6086 | 127.6438 | 123.3929 | 73.7567
666 | 1.4424 | 245.5781 | 226.0686 | 186.5976 | 127.5786 | 123.4086 | 73.7243
667 | 1.4305 | 245.4298 | 226.0152 | 186.5829 | 127.5248 | 123.4043 | 73.7395
668 | 1.4249 | 245.2814 | 225.9619 | 186.5681 | 127.471 | 123.4 | 73.7548
669 | 1.4206 | 245.1305 | 225.914 | 186.5481 | 127.4219 | 123.3852 | 73.7774
670 | 1.4243 | 244.9795 | 225.8662 | 186.5281 | 127.3729 | 123.3705 | 73.8
671 | 1.4327 | 244.8326 | 225.8179 | 186.5038 | 127.3129 | 123.345 | 73.8162
672 | 1.4401 | 244.6857 | 225.7695 | 186.4795 | 127.2529 | 123.3195 | 73.8324
673 | 1.452 | 244.535 | 225.7157 | 186.4574 | 127.1981 | 123.2831 | 73.8448
674 | 1.4618 | 244.3843 | 225.6619 | 186.4352 | 127.1433 | 123.2467 | 73.8571
675 | 1.485 | 244.2362 | 225.6074 | 186.4195 | 127.0886 | 123.2102 | 73.8781
676 | 1.5137 | 244.0881 | 225.5529 | 186.4038 | 127.0338 | 123.1738 | 73.899
677 | 1.5411 | 243.9543 | 225.5017 | 186.3986 | 126.9648 | 123.1586 | 73.9488
678 | 1.5663 | 243.8205 | 225.4505 | 186.3933 | 126.8957 | 123.1433 | 73.9986
679 | 1.5799 | 243.6957 | 225.3929 | 186.3969 | 126.835 | 123.1376 | 74.0388
680 | 1.6066 | 243.571 | 225.3352 | 186.4005 | 126.7743 | 123.1319 | 74.079
681 | 1.6274 | 243.4379 | 225.286 | 186.4107 | 126.714 | 123.1402 | 74.08
682 | 1.6385 | 243.3048 | 225.2367 | 186.421 | 126.6538 | 123.1486 | 74.081
683 | 1.6373 | 243.1895 | 225.189 | 186.4379 | 126.5881 | 123.1564 | 74.0588
684 | 1.6305 | 243.0743 | 225.1414 | 186.4548 | 126.5224 | 123.1643 | 74.0367
685 | 1.6273 | 242.961 | 225.0862 | 186.4755 | 126.4683 | 123.1655 | 74.02
686 | 1.6218 | 242.8476 | 225.031 | 186.4962 | 126.4143 | 123.1667 | 74.0033
687 | 1.6226 | 242.7129 | 224.9793 | 186.5121 | 126.3607 | 123.1652 | 74.0033
688 | 1.6217 | 242.5781 | 224.9276 | 186.5281 | 126.3071 | 123.1638 | 74.0033
689 | 1.6147 | 242.4507 | 224.8807 | 186.5402 | 126.2438 | 123.1781 | 74.0221
690 | 1.6071 | 242.3233 | 224.8338 | 186.5524 | 126.1805 | 123.1924 | 74.041
691 | 1.5927 | 242.1955 | 224.7843 | 186.5657 | 126.121 | 123.2133 | 74.0507
692 | 1.5762 | 242.0676 | 224.7348 | 186.579 | 126.0614 | 123.2343 | 74.0605
693 | 1.5586 | 241.9319 | 224.6902 | 186.5912 | 126.005 | 123.2579 | 74.0636
694 | 1.5489 | 241.7962 | 224.6457 | 186.6033 | 125.9486 | 123.2814 | 74.0667
695 | 1.5489 | 241.6783 | 224.6012 | 186.6226 | 125.8914 | 123.3095 | 74.0667
696 | 1.5536 | 241.5605 | 224.5567 | 186.6419 | 125.8343 | 123.3376 | 74.0667
697 | 1.5576 | 241.4474 | 224.5086 | 186.6674 | 125.776 | 123.3736 | 74.0593
698 | 1.5503 | 241.3343 | 224.4605 | 186.6929 | 125.7176 | 123.4095 | 74.0519
699 | 1.5323 | 241.2031 | 224.4131 | 186.7155 | 125.6586 | 123.45 | 74.0319
700 | 1.5187 | 241.0719 | 224.3657 | 186.7381 | 125.5995 | 123.4905 | 74.0119
701 | 1.4887 | 240.9464 | 224.3219 | 186.7536 | 125.5326 | 123.5302 | 74.0179
702 | 1.4657 | 240.821 | 224.2781 | 186.769 | 125.4657 | 123.57 | 74.0238
703 | 1.4583 | 240.6914 | 224.2348 | 186.7826 | 125.3981 | 123.5931 | 74.0571
704 | 1.4627 | 240.5619 | 224.1914 | 186.7962 | 125.3305 | 123.6162 | 74.0905
705 | 1.4643 | 240.4207 | 224.15 | 186.8029 | 125.2733 | 123.6105 | 74.1555
706 | 1.4681 | 240.2795 | 224.1086 | 186.8095 | 125.2162 | 123.6048 | 74.2205
707 | 1.472 | 240.1552 | 224.0721 | 186.8167 | 125.1581 | 123.5738 | 74.2786
708 | 1.4738 | 240.031 | 224.0357 | 186.8238 | 125.1 | 123.5429 | 74.3367
709 | 1.4686 | 239.9095 | 224 | 186.8264 | 125.0367 | 123.495 | 74.3748
710 | 1.4556 | 239.7881 | 223.9643 | 186.829 | 124.9733 | 123.4471 | 74.4129
711 | 1.4489 | 239.6533 | 223.9267 | 186.8271 | 124.9181 | 123.3919 | 74.4248
712 | 1.4416 | 239.5186 | 223.889 | 186.8252 | 124.8629 | 123.3367 | 74.4367
713 | 1.4447 | 239.3769 | 223.8524 | 186.8236 | 124.8036 | 123.2733 | 74.4433
714 | 1.4622 | 239.2352 | 223.8157 | 186.8219 | 124.7443 | 123.21 | 74.45
715 | 1.4917 | 239.0983 | 223.7781 | 186.8248 | 124.6829 | 123.1398 | 74.4624
716 | 1.5307 | 238.9614 | 223.7405 | 186.8276 | 124.6214 | 123.0695 | 74.4748
717 | 1.5533 | 238.8298 | 223.7005 | 186.8329 | 124.5707 | 122.9912 | 74.5171
718 | 1.5912 | 238.6981 | 223.6605 | 186.8381 | 124.52 | 122.9129 | 74.5595
719 | 1.6197 | 238.576 | 223.6231 | 186.846 | 124.4662 | 122.8419 | 74.5917
720 | 1.6265 | 238.4538 | 223.5857 | 186.8538 | 124.4124 | 122.771 | 74.6238
721 | 1.6221 | 238.3433 | 223.5462 | 186.8638 | 124.3588 | 122.711 | 74.611
722 | 1.6201 | 238.2329 | 223.5067 | 186.8738 | 124.3052 | 122.651 | 74.5981
723 | 1.6202 | 238.1195 | 223.466 | 186.8936 | 124.2629 | 122.6205 | 74.5981
724 | 1.6237 | 238.0062 | 223.4252 | 186.9133 | 124.2205 | 122.59 | 74.5981
725 | 1.6239 | 237.874 | 223.3826 | 186.9324 | 124.1724 | 122.5817 | 74.594
726 | 1.6255 | 237.7419 | 223.34 | 186.9514 | 124.1243 | 122.5733 | 74.59
727 | 1.6309 | 237.6181 | 223.2948 | 186.9752 | 124.0695 | 122.5745 | 74.5867
728 | 1.6502 | 237.4943 | 223.2495 | 186.999 | 124.0148 | 122.5757 | 74.5833
729 | 1.675 | 237.3729 | 223.2021 | 187.0281 | 123.9586 | 122.5764 | 74.5976
730 | 1.7021 | 237.2514 | 223.1548 | 187.0571 | 123.9024 | 122.5771 | 74.6119
731 | 1.7278 | 237.1174 | 223.1121 | 187.0871 | 123.8457 | 122.591 | 74.6488
732 | 1.763 | 236.9833 | 223.0695 | 187.1171 | 123.789 | 122.6048 | 74.6857
733 | 1.7797 | 236.8671 | 223.0317 | 187.1557 | 123.7319 | 122.6124 | 74.7093
734 | 1.8125 | 236.751 | 222.9938 | 187.1943 | 123.6748 | 122.62 | 74.7329
735 | 1.843 | 236.6414 | 222.961 | 187.2486 | 123.631 | 122.6217 | 74.7631
736 | 1.8578 | 236.5319 | 222.9281 | 187.3029 | 123.5871 | 122.6233 | 74.7933
737 | 1.8558 | 236.4114 | 222.8895 | 187.3507 | 123.5405 | 122.621 | 74.8219
738 | 1.8514 | 236.291 | 222.851 | 187.3986 | 123.4938 | 122.6186 | 74.8505
739 | 1.8388 | 236.1812 | 222.811 | 187.4457 | 123.4467 | 122.6005 | 74.8879
740 | 1.8427 | 236.0714 | 222.771 | 187.4929 | 123.3995 | 122.5824 | 74.9252
741 | 1.8568 | 235.961 | 222.73 | 187.5357 | 123.3502 | 122.5426 | 74.9771
742 | 1.8634 | 235.8505 | 222.689 | 187.5786 | 123.301 | 122.5029 | 75.029
743 | 1.8636 | 235.7252 | 222.6443 | 187.611 | 123.25 | 122.4686 | 75.1012
744 | 1.8525 | 235.6 | 222.5995 | 187.6433 | 123.199 | 122.4343 | 75.1733
745 | 1.8308 | 235.4857 | 222.5619 | 187.6776 | 123.1431 | 122.405 | 75.254
746 | 1.8156 | 235.3714 | 222.5243 | 187.7119 | 123.0871 | 122.3757 | 75.3348
747 | 1.8123 | 235.2586 | 222.4902 | 187.751 | 123.0331 | 122.3462 | 75.3869
748 | 1.8151 | 235.1457 | 222.4562 | 187.79 | 122.979 | 122.3167 | 75.439
749 | 1.8167 | 235.024 | 222.4174 | 187.8279 | 122.9271 | 122.2824 | 75.459
750 | 1.8116 | 234.9024 | 222.3786 | 187.8657 | 122.8752 | 122.2481 | 75.479
751 | 1.7995 | 234.7931 | 222.345 | 187.9074 | 122.8255 | 122.1926 | 75.5033
752 | 1.7872 | 234.6838 | 222.3114 | 187.949 | 122.7757 | 122.1371 | 75.5276
753 | 1.7752 | 234.5748 | 222.2824 | 187.9895 | 122.7157 | 122.0645 | 75.5674
754 | 1.7697 | 234.4657 | 222.2533 | 188.03 | 122.6557 | 121.9919 | 75.6071
755 | 1.7578 | 234.3402 | 222.2131 | 188.0669 | 122.5871 | 121.9252 | 75.6479
756 | 1.7425 | 234.2148 | 222.1729 | 188.1038 | 122.5186 | 121.8586 | 75.6886
757 | 1.7203 | 234.0919 | 222.1379 | 188.1429 | 122.4407 | 121.8224 | 75.7586
758 | 1.6932 | 233.969 | 222.1029 | 188.1819 | 122.3629 | 121.7862 | 75.8286
759 | 1.6623 | 233.839 | 222.0645 | 188.2195 | 122.2757 | 121.7814 | 75.8993
760 | 1.6461 | 233.709 | 222.0262 | 188.2571 | 122.1886 | 121.7767 | 75.97
761 | 1.6147 | 233.574 | 221.986 | 188.2921 | 122.1136 | 121.7955 | 75.9986
762 | 1.5865 | 233.439 | 221.9457 | 188.3271 | 122.0386 | 121.8143 | 76.0271
763 | 1.5584 | 233.3071 | 221.9107 | 188.3607 | 121.9771 | 121.8374 | 76.0281
764 | 1.5269 | 233.1752 | 221.8757 | 188.3943 | 121.9157 | 121.8605 | 76.029
765 | 1.5122 | 233.0557 | 221.8388 | 188.4198 | 121.8529 | 121.8888 | 76.0012
766 | 1.4856 | 232.9362 | 221.8019 | 188.4452 | 121.79 | 121.9171 | 75.9733
767 | 1.474 | 232.8269 | 221.7626 | 188.4631 | 121.7402 | 121.9517 | 75.9267
768 | 1.4693 | 232.7176 | 221.7233 | 188.481 | 121.6905 | 121.9862 | 75.88
769 | 1.4562 | 232.6055 | 221.6848 | 188.495 | 121.6424 | 122.0176 | 75.841
770 | 1.4276 | 232.4933 | 221.6462 | 188.509 | 121.5943 | 122.049 | 75.8019
771 | 1.4083 | 232.3879 | 221.6026 | 188.5195 | 121.5362 | 122.0857 | 75.7895
772 | 1.3748 | 232.2824 | 221.559 | 188.53 | 121.4781 | 122.1224 | 75.7771
773 | 1.3553 | 232.1745 | 221.5143 | 188.5352 | 121.4217 | 122.1633 | 75.7664
774 | 1.3495 | 232.0667 | 221.4695 | 188.5405 | 121.3652 | 122.2043 | 75.7557
775 | 1.3548 | 231.941 | 221.4307 | 188.5457 | 121.311 | 122.241 | 75.7398
776 | 1.3679 | 231.8152 | 221.3919 | 188.551 | 121.2567 | 122.2776 | 75.7238
777 | 1.3777 | 231.6983 | 221.3507 | 188.5593 | 121.1902 | 122.325 | 75.706
778 | 1.4012 | 231.5814 | 221.3095 | 188.5676 | 121.1238 | 122.3724 | 75.6881
779 | 1.4298 | 231.4676 | 221.2769 | 188.5802 | 121.0698 | 122.4238 | 75.6457
780 | 1.4659 | 231.3538 | 221.2443 | 188.5929 | 121.0157 | 122.4752 | 75.6033
781 | 1.5041 | 231.2193 | 221.2133 | 188.6162 | 120.9724 | 122.5217 | 75.5398
782 | 1.5245 | 231.0848 | 221.1824 | 188.6395 | 120.929 | 122.5681 | 75.4762
783 | 1.5596 | 230.961 | 221.1514 | 188.6698 | 120.8824 | 122.6102 | 75.4257
784 | 1.592 | 230.8371 | 221.1205 | 188.7 | 120.8357 | 122.6524 | 75.3752
785 | 1.628 | 230.709 | 221.0902 | 188.739 | 120.7931 | 122.6907 | 75.33
786 | 1.6635 | 230.581 | 221.06 | 188.7781 | 120.7505 | 122.729 | 75.2848
787 | 1.6932 | 230.4371 | 221.0283 | 188.8195 | 120.7148 | 122.7702 | 75.2869
788 | 1.702 | 230.2933 | 220.9967 | 188.861 | 120.679 | 122.8114 | 75.289
789 | 1.7167 | 230.1624 | 220.9674 | 188.9088 | 120.6367 | 122.8514 | 75.3581
790 | 1.7333 | 230.0314 | 220.9381 | 188.9567 | 120.5943 | 122.8914 | 75.4271
791 | 1.7514 | 229.9126 | 220.9098 | 189.0117 | 120.5581 | 122.92 | 75.5176
792 | 1.7643 | 229.7938 | 220.8814 | 189.0667 | 120.5219 | 122.9486 | 75.6081
793 | 1.7664 | 229.6738 | 220.856 | 189.1276 | 120.4921 | 122.9574 | 75.69
794 | 1.7675 | 229.5538 | 220.8305 | 189.1886 | 120.4624 | 122.9662 | 75.7719
795 | 1.767 | 229.4533 | 220.8081 | 189.2479 | 120.4269 | 122.9562 | 75.8307
796 | 1.7692 | 229.3529 | 220.7857 | 189.3071 | 120.3914 | 122.9462 | 75.8895
797 | 1.7727 | 229.2545 | 220.7624 | 189.3714 | 120.3464 | 122.9269 | 75.9119
798 | 1.7746 | 229.1562 | 220.739 | 189.4357 | 120.3014 | 122.9076 | 75.9343
799 | 1.7799 | 229.0479 | 220.7098 | 189.4883 | 120.2483 | 122.9093 | 75.951
800 | 1.7778 | 228.9395 | 220.6805 | 189.541 | 120.1952 | 122.911 | 75.9676
801 | 1.7657 | 228.8421 | 220.6531 | 189.5869 | 120.1386 | 122.9136 | 75.9871
802 | 1.7439 | 228.7448 | 220.6257 | 189.6329 | 120.0819 | 122.9162 | 76.0067
803 | 1.7221 | 228.6521 | 220.5969 | 189.6883 | 120.0288 | 122.9202 | 76.0286
804 | 1.7161 | 228.5595 | 220.5681 | 189.7438 | 119.9757 | 122.9243 | 76.0505
805 | 1.7074 | 228.4517 | 220.5393 | 189.7962 | 119.9319 | 122.934 | 76.0481
806 | 1.7083 | 228.3438 | 220.5105 | 189.8486 | 119.8881 | 122.9438 | 76.0457
807 | 1.7041 | 228.2455 | 220.4848 | 189.9033 | 119.8574 | 122.9631 | 76.0414
808 | 1.6912 | 228.1471 | 220.459 | 189.9581 | 119.8267 | 122.9824 | 76.0371
809 | 1.6826 | 228.0445 | 220.4331 | 190.0219 | 119.7921 | 123.0229 | 76.034
810 | 1.6656 | 227.9419 | 220.4071 | 190.0857 | 119.7576 | 123.0633 | 76.031
811 | 1.6616 | 227.8288 | 220.381 | 190.1467 | 119.7212 | 123.1071 | 76.0307
812 | 1.6732 | 227.7157 | 220.3548 | 190.2076 | 119.6848 | 123.151 | 76.0305
813 | 1.6942 | 227.6014 | 220.3343 | 190.2688 | 119.649 | 123.1512 | 76.0498
814 | 1.717 | 227.4871 | 220.3138 | 190.33 | 119.6133 | 123.1514 | 76.069
815 | 1.7296 | 227.3798 | 220.2957 | 190.3967 | 119.5695 | 123.1057 | 76.11
816 | 1.7462 | 227.2724 | 220.2776 | 190.4633 | 119.5257 | 123.06 | 76.151
817 | 1.7523 | 227.1648 | 220.2521 | 190.5293 | 119.4864 | 122.9883 | 76.1862
818 | 1.7435 | 227.0571 | 220.2267 | 190.5952 | 119.4471 | 122.9167 | 76.2214
819 | 1.7274 | 226.949 | 220.2 | 190.6595 | 119.4045 | 122.839 | 76.2569
820 | 1.7209 | 226.841 | 220.1733 | 190.7238 | 119.3619 | 122.7614 | 76.2924
821 | 1.7015 | 226.739 | 220.14 | 190.7874 | 119.3081 | 122.7105 | 76.32
822 | 1.6753 | 226.6371 | 220.1067 | 190.851 | 119.2543 | 122.6595 | 76.3476
823 | 1.6477 | 226.5293 | 220.0724 | 190.9143 | 119.2067 | 122.6231 | 76.366
824 | 1.6258 | 226.4214 | 220.0381 | 190.9776 | 119.159 | 122.5867 | 76.3843
825 | 1.6147 | 226.2998 | 220.0081 | 191.0331 | 119.1079 | 122.5648 | 76.3962
826 | 1.6094 | 226.1781 | 219.9781 | 191.0886 | 119.0567 | 122.5429 | 76.4081
827 | 1.5996 | 226.069 | 219.9543 | 191.1393 | 119.0021 | 122.5317 | 76.4307
828 | 1.5864 | 225.96 | 219.9305 | 191.19 | 118.9476 | 122.5205 | 76.4533
829 | 1.5694 | 225.855 | 219.9055 | 191.2462 | 118.9 | 122.5236 | 76.4657
830 | 1.557 | 225.75 | 219.8805 | 191.3024 | 118.8524 | 122.5267 | 76.4781
831 | 1.5545 | 225.6312 | 219.8567 | 191.3536 | 118.8117 | 122.5212 | 76.4786
832 | 1.5592 | 225.5124 | 219.8329 | 191.4048 | 118.771 | 122.5157 | 76.479
833 | 1.5703 | 225.4052 | 219.8074 | 191.4495 | 118.7286 | 122.5005 | 76.4707
834 | 1.5767 | 225.2981 | 219.7819 | 191.4943 | 118.6862 | 122.4852 | 76.4624
835 | 1.5726 | 225.1893 | 219.7545 | 191.545 | 118.6529 | 122.4469 | 76.4617
836 | 1.5661 | 225.0805 | 219.7271 | 191.5957 | 118.6195 | 122.4086 | 76.461
837 | 1.5639 | 224.961 | 219.6974 | 191.6405 | 118.5871 | 122.3595 | 76.4924
838 | 1.5646 | 224.8414 | 219.6676 | 191.6852 | 118.5548 | 122.3105 | 76.5238
839 | 1.567 | 224.7352 | 219.6424 | 191.7293 | 118.5207 | 122.2679 | 76.5898
840 | 1.5687 | 224.629 | 219.6171 | 191.7733 | 118.4867 | 122.2252 | 76.6557
841 | 1.5707 | 224.5314 | 219.5931 | 191.8252 | 118.4393 | 122.205 | 76.744
842 | 1.573 | 224.4338 | 219.569 | 191.8771 | 118.3919 | 122.1848 | 76.8324
843 | 1.585 | 224.3324 | 219.5424 | 191.9293 | 118.3519 | 122.1707 | 76.911
844 | 1.6004 | 224.231 | 219.5157 | 191.9814 | 118.3119 | 122.1567 | 76.9895
845 | 1.6119 | 224.1371 | 219.4924 | 192.0298 | 118.2629 | 122.1405 | 77.0481
846 | 1.617 | 224.0433 | 219.469 | 192.0781 | 118.2138 | 122.1243 | 77.1067
847 | 1.6159 | 223.9479 | 219.4455 | 192.1314 | 118.161 | 122.0971 | 77.144
848 | 1.6143 | 223.8524 | 219.4219 | 192.1848 | 118.1081 | 122.07 | 77.1814
849 | 1.6153 | 223.7469 | 219.3979 | 192.2321 | 118.0605 | 122.0305 | 77.2086
850 | 1.6172 | 223.6414 | 219.3738 | 192.2795 | 118.0129 | 121.991 | 77.2357
851 | 1.626 | 223.5362 | 219.3576 | 192.321 | 117.9652 | 121.944 | 77.2571
852 | 1.6288 | 223.431 | 219.3414 | 192.3624 | 117.9176 | 121.8971 | 77.2786
853 | 1.6297 | 223.3319 | 219.3257 | 192.4043 | 117.861 | 121.8398 | 77.3305
854 | 1.6256 | 223.2329 | 219.31 | 192.4462 | 117.8043 | 121.7824 | 77.3824
855 | 1.6253 | 223.1324 | 219.2857 | 192.4848 | 117.7588 | 121.7188 | 77.4436
856 | 1.635 | 223.0319 | 219.2614 | 192.5233 | 117.7133 | 121.6552 | 77.5048
857 | 1.6471 | 222.924 | 219.2345 | 192.5626 | 117.664 | 121.5967 | 77.5469
858 | 1.6495 | 222.8162 | 219.2076 | 192.6019 | 117.6148 | 121.5381 | 77.589
859 | 1.6467 | 222.7079 | 219.179 | 192.6419 | 117.5588 | 121.499 | 77.6343
860 | 1.631 | 222.5995 | 219.1505 | 192.6819 | 117.5029 | 121.46 | 77.6795
861 | 1.6152 | 222.4867 | 219.1152 | 192.7283 | 117.4505 | 121.4457 | 77.7083
862 | 1.6088 | 222.3738 | 219.08 | 192.7748 | 117.3981 | 121.4314 | 77.7371
863 | 1.6112 | 222.2564 | 219.049 | 192.8198 | 117.3464 | 121.435 | 77.7514
864 | 1.6131 | 222.139 | 219.0181 | 192.8648 | 117.2948 | 121.4386 | 77.7657
865 | 1.6145 | 222.0338 | 218.9888 | 192.9169 | 117.2474 | 121.4448 | 77.7833
866 | 1.6176 | 221.9286 | 218.9595 | 192.969 | 117.2 | 121.451 | 77.801
867 | 1.6352 | 221.8302 | 218.9269 | 193.0288 | 117.1648 | 121.454 | 77.8076
868 | 1.6695 | 221.7319 | 218.8943 | 193.0886 | 117.1295 | 121.4571 | 77.8143
869 | 1.6908 | 221.6286 | 218.8631 | 193.144 | 117.0914 | 121.4705 | 77.7983
870 | 1.7495 | 221.5252 | 218.8319 | 193.1995 | 117.0533 | 121.4838 | 77.7824
871 | 1.8 | 221.4376 | 218.8043 | 193.2574 | 117.0126 | 121.5038 | 77.7831
872 | 1.8253 | 221.35 | 218.7767 | 193.3152 | 116.9719 | 121.5238 | 77.7838
873 | 1.8201 | 221.2621 | 218.7455 | 193.3817 | 116.926 | 121.5533 | 77.7881
874 | 1.7937 | 221.1743 | 218.7143 | 193.4481 | 116.88 | 121.5829 | 77.7924
875 | 1.7856 | 221.0743 | 218.6831 | 193.5071 | 116.8295 | 121.626 | 77.7993
876 | 1.7655 | 220.9743 | 218.6519 | 193.5662 | 116.779 | 121.669 | 77.8062
877 | 1.7491 | 220.8843 | 218.6207 | 193.6283 | 116.729 | 121.7145 | 77.8074
878 | 1.7367 | 220.7943 | 218.5895 | 193.6905 | 116.679 | 121.76 | 77.8086
879 | 1.7305 | 220.6971 | 218.5571 | 193.7612 | 116.6321 | 121.8012 | 77.8069
880 | 1.7287 | 220.6 | 218.5248 | 193.8319 | 116.5852 | 121.8424 | 77.8052
881 | 1.723 | 220.4871 | 218.4907 | 193.896 | 116.546 | 121.8802 | 77.8036
882 | 1.7119 | 220.3743 | 218.4567 | 193.96 | 116.5067 | 121.9181 | 77.8019
883 | 1.6979 | 220.2683 | 218.4286 | 194.0314 | 116.4745 | 121.9593 | 77.8002
884 | 1.6784 | 220.1624 | 218.4005 | 194.1029 | 116.4424 | 122.0005 | 77.7986
885 | 1.6574 | 220.0574 | 218.3757 | 194.1879 | 116.4024 | 122.0371 | 77.795
886 | 1.6486 | 219.9524 | 218.351 | 194.2729 | 116.3624 | 122.0738 | 77.7914
887 | 1.6329 | 219.8402 | 218.3233 | 194.3514 | 116.3267 | 122.1176 | 77.7924
888 | 1.6232 | 219.7281 | 218.2957 | 194.43 | 116.291 | 122.1614 | 77.7933
889 | 1.6143 | 219.6364 | 218.2705 | 194.5071 | 116.2505 | 122.2264 | 77.7864
890 | 1.5994 | 219.5448 | 218.2452 | 194.5843 | 116.21 | 122.2914 | 77.7795
891 | 1.59 | 219.4581 | 218.2229 | 194.6669 | 116.164 | 122.3712 | 77.775
892 | 1.5762 | 219.3714 | 218.2005 | 194.7495 | 116.1181 | 122.451 | 77.7705
893 | 1.5711 | 219.2845 | 218.1771 | 194.8333 | 116.0831 | 122.5376 | 77.7871
894 | 1.5671 | 219.1976 | 218.1538 | 194.9171 | 116.0481 | 122.6243 | 77.8038
895 | 1.5577 | 219.1102 | 218.1321 | 194.9948 | 116.0152 | 122.6867 | 77.8524
896 | 1.5526 | 219.0229 | 218.1105 | 195.0724 | 115.9824 | 122.749 | 77.901
897 | 1.5422 | 218.9383 | 218.0871 | 195.1462 | 115.9438 | 122.7755 | 77.96
898 | 1.5325 | 218.8538 | 218.0638 | 195.22 | 115.9052 | 122.8019 | 78.019
899 | 1.5145 | 218.7648 | 218.0317 | 195.2733 | 115.8745 | 122.7988 | 78.0664
900 | 1.4881 | 218.6757 | 217.9995 | 195.3267 | 115.8438 | 122.7957 | 78.1138
901 | 1.4626 | 218.5783 | 217.9695 | 195.3619 | 115.8107 | 122.7952 | 78.1395
902 | 1.452 | 218.481 | 217.9395 | 195.3971 | 115.7776 | 122.7948 | 78.1652
903 | 1.4372 | 218.3864 | 217.9098 | 195.4245 | 115.73 | 122.8129 | 78.16
904 | 1.4255 | 218.2919 | 217.88 | 195.4519 | 115.6824 | 122.831 | 78.1548
905 | 1.4115 | 218.1986 | 217.8483 | 195.4824 | 115.6338 | 122.8598 | 78.1383
906 | 1.3972 | 218.1052 | 217.8167 | 195.5129 | 115.5852 | 122.8886 | 78.1219
907 | 1.3913 | 218.0005 | 217.7845 | 195.5379 | 115.529 | 122.914 | 78.1129
908 | 1.3912 | 217.8957 | 217.7524 | 195.5629 | 115.4729 | 122.9395 | 78.1038
909 | 1.4069 | 217.801 | 217.72 | 195.5874 | 115.4162 | 122.9648 | 78.1126
910 | 1.4331 | 217.7062 | 217.6876 | 195.6119 | 115.3595 | 122.99 | 78.1214
911 | 1.457 | 217.6143 | 217.6495 | 195.6414 | 115.3145 | 123.0112 | 78.1236
912 | 1.465 | 217.5224 | 217.6114 | 195.671 | 115.2695 | 123.0324 | 78.1257
913 | 1.4743 | 217.4248 | 217.5783 | 195.7017 | 115.2362 | 123.0662 | 78.13
914 | 1.4815 | 217.3271 | 217.5452 | 195.7324 | 115.2029 | 123.1 | 78.1343
915 | 1.4936 | 217.2464 | 217.5167 | 195.7605 | 115.1726 | 123.1476 | 78.1488
916 | 1.5191 | 217.1657 | 217.4881 | 195.7886 | 115.1424 | 123.1952 | 78.1633
917 | 1.5546 | 217.0912 | 217.4624 | 195.8302 | 115.1171 | 123.2352 | 78.1693
918 | 1.571 | 217.0167 | 217.4367 | 195.8719 | 115.0919 | 123.2752 | 78.1752
919 | 1.6001 | 216.9355 | 217.4124 | 195.9129 | 115.0664 | 123.3055 | 78.1917
920 | 1.6266 | 216.8543 | 217.3881 | 195.9538 | 115.041 | 123.3357 | 78.2081
921 | 1.6489 | 216.7821 | 217.3655 | 195.9988 | 115.0107 | 123.3498 | 78.261
922 | 1.6726 | 216.71 | 217.3429 | 196.0438 | 114.9805 | 123.3638 | 78.3138
923 | 1.6828 | 216.6312 | 217.3157 | 196.11 | 114.9483 | 123.3595 | 78.3633
924 | 1.7015 | 216.5524 | 217.2886 | 196.1762 | 114.9162 | 123.3552 | 78.4129
925 | 1.7209 | 216.4645 | 217.2595 | 196.249 | 114.8869 | 123.3433 | 78.4679
926 | 1.7446 | 216.3767 | 217.2305 | 196.3219 | 114.8576 | 123.3314 | 78.5229
927 | 1.7842 | 216.2921 | 217.2069 | 196.4012 | 114.8257 | 123.3264 | 78.6102
928 | 1.8368 | 216.2076 | 217.1833 | 196.4805 | 114.7938 | 123.3214 | 78.6976
929 | 1.8585 | 216.1233 | 217.156 | 196.5798 | 114.7588 | 123.325 | 78.8031
930 | 1.8827 | 216.039 | 217.1286 | 196.679 | 114.7238 | 123.3286 | 78.9086
931 | 1.8982 | 215.9536 | 217.0983 | 196.78 | 114.6952 | 123.3383 | 79.0114
932 | 1.9238 | 215.8681 | 217.0681 | 196.881 | 114.6667 | 123.3481 | 79.1143
933 | 1.9493 | 215.7967 | 217.0424 | 196.9907 | 114.6357 | 123.3633 | 79.2062
934 | 1.9522 | 215.7252 | 217.0167 | 197.1005 | 114.6048 | 123.3786 | 79.2981
935 | 1.9394 | 215.6586 | 216.9921 | 197.2324 | 114.5717 | 123.3826 | 79.3457
936 | 1.9105 | 215.5919 | 216.9676 | 197.3643 | 114.5386 | 123.3867 | 79.3933
937 | 1.8873 | 215.5207 | 216.941 | 197.4902 | 114.5119 | 123.3795 | 79.396
938 | 1.8595 | 215.4495 | 216.9143 | 197.6162 | 114.4852 | 123.3724 | 79.3986
939 | 1.8405 | 215.3826 | 216.8929 | 197.7486 | 114.4476 | 123.364 | 79.3924
940 | 1.8351 | 215.3157 | 216.8714 | 197.881 | 114.41 | 123.3557 | 79.3862
941 | 1.8272 | 215.2419 | 216.8455 | 198.0169 | 114.3621 | 123.3488 | 79.3731
942 | 1.816 | 215.1681 | 216.8195 | 198.1529 | 114.3143 | 123.3419 | 79.36
943 | 1.7828 | 215.0836 | 216.7905 | 198.2902 | 114.2702 | 123.3388 | 79.3448
944 | 1.7378 | 214.999 | 216.7614 | 198.4276 | 114.2262 | 123.3357 | 79.3295
945 | 1.7142 | 214.901 | 216.7357 | 198.5543 | 114.1805 | 123.349 | 79.324
946 | 1.6731 | 214.8029 | 216.71 | 198.681 | 114.1348 | 123.3624 | 79.3186
947 | 1.6556 | 214.6964 | 216.6852 | 198.8055 | 114.0855 | 123.3881 | 79.3252
948 | 1.6525 | 214.59 | 216.6605 | 198.93 | 114.0362 | 123.4138 | 79.3319
949 | 1.6506 | 214.4762 | 216.63 | 199.0517 | 113.9957 | 123.4548 | 79.3643
950 | 1.6536 | 214.3624 | 216.5995 | 199.1733 | 113.9552 | 123.4957 | 79.3967
951 | 1.653 | 214.2524 | 216.5717 | 199.289 | 113.9102 | 123.5438 | 79.4464
952 | 1.6553 | 214.1424 | 216.5438 | 199.4048 | 113.8652 | 123.5919 | 79.4962
953 | 1.6606 | 214.0433 | 216.5157 | 199.5186 | 113.8174 | 123.6452 | 79.5271
954 | 1.6552 | 213.9443 | 216.4876 | 199.6324 | 113.7695 | 123.6986 | 79.5581
955 | 1.6482 | 213.8517 | 216.4581 | 199.7555 | 113.7279 | 123.7445 | 79.5769
956 | 1.6404 | 213.759 | 216.4286 | 199.8786 | 113.6862 | 123.7905 | 79.5957
957 | 1.6243 | 213.6598 | 216.4045 | 199.9836 | 113.6486 | 123.8198 | 79.5971
958 | 1.6127 | 213.5605 | 216.3805 | 200.0886 | 113.611 | 123.849 | 79.5986
959 | 1.6091 | 213.4717 | 216.3574 | 200.191 | 113.5707 | 123.8769 | 79.5962
960 | 1.6227 | 213.3829 | 216.3343 | 200.2933 | 113.5305 | 123.9048 | 79.5938
961 | 1.6419 | 213.2964 | 216.314 | 200.4129 | 113.5012 | 123.9414 | 79.5983
962 | 1.6531 | 213.21 | 216.2938 | 200.5324 | 113.4719 | 123.9781 | 79.6029
963 | 1.6683 | 213.1229 | 216.2805 | 200.6426 | 113.4481 | 124.019 | 79.6152
964 | 1.6785 | 213.0357 | 216.2671 | 200.7529 | 113.4243 | 124.06 | 79.6276
965 | 1.6861 | 212.9579 | 216.2517 | 200.8657 | 113.405 | 124.0871 | 79.634
966 | 1.6938 | 212.88 | 216.2362 | 200.9786 | 113.3857 | 124.1143 | 79.6405
967 | 1.6974 | 212.8017 | 216.2186 | 201.1007 | 113.3612 | 124.1133 | 79.641
968 | 1.7079 | 212.7233 | 216.201 | 201.2229 | 113.3367 | 124.1124 | 79.6414
969 | 1.7207 | 212.6324 | 216.1805 | 201.329 | 113.3055 | 124.0679 | 79.6581
970 | 1.7336 | 212.5414 | 216.16 | 201.4352 | 113.2743 | 124.0233 | 79.6748
971 | 1.7486 | 212.4612 | 216.1402 | 201.5433 | 113.2381 | 123.9643 | 79.7064
972 | 1.7729 | 212.381 | 216.1205 | 201.6514 | 113.2019 | 123.9052 | 79.7381
973 | 1.7909 | 212.3021 | 216.105 | 201.7779 | 113.1676 | 123.8676 | 79.7681
974 | 1.8305 | 212.2233 | 216.0895 | 201.9043 | 113.1333 | 123.83 | 79.7981
975 | 1.8626 | 212.1388 | 216.0771 | 202.0224 | 113.0995 | 123.8252 | 79.8398
976 | 1.8703 | 212.0543 | 216.0648 | 202.1405 | 113.0657 | 123.8205 | 79.8814
977 | 1.861 | 211.9781 | 216.0507 | 202.2655 | 113.0386 | 123.8224 | 79.9376
978 | 1.8558 | 211.9019 | 216.0367 | 202.3905 | 113.0114 | 123.8243 | 79.9938
979 | 1.8518 | 211.8212 | 216.0174 | 202.5293 | 112.9798 | 123.8133 | 80.0557
980 | 1.8642 | 211.7405 | 215.9981 | 202.6681 | 112.9481 | 123.8024 | 80.1176
981 | 1.8855 | 211.6452 | 215.9755 | 202.7943 | 112.9124 | 123.7702 | 80.2114
982 | 1.9073 | 211.55 | 215.9529 | 202.9205 | 112.8767 | 123.7381 | 80.3052
983 | 1.9251 | 211.4645 | 215.9321 | 203.0514 | 112.8438 | 123.694 | 80.4076
984 | 1.9293 | 211.379 | 215.9114 | 203.1824 | 112.811 | 123.65 | 80.51
985 | 1.9296 | 211.2945 | 215.894 | 203.3298 | 112.7693 | 123.6088 | 80.6038
986 | 1.9267 | 211.21 | 215.8767 | 203.4771 | 112.7276 | 123.5676 | 80.6976
987 | 1.9212 | 211.1221 | 215.8598 | 203.6105 | 112.6836 | 123.5338 | 80.7964
988 | 1.9135 | 211.0343 | 215.8429 | 203.7438 | 112.6395 | 123.5 | 80.8952
989 | 1.9066 | 210.9567 | 215.8331 | 203.8824 | 112.6029 | 123.439 | 80.994
990 | 1.8876 | 210.879 | 215.8233 | 204.021 | 112.5662 | 123.3781 | 81.0929
991 | 1.8711 | 210.8017 | 215.809 | 204.1657 | 112.535 | 123.2817 | 81.195
992 | 1.8567 | 210.7243 | 215.7948 | 204.3105 | 112.5038 | 123.1852 | 81.2971
993 | 1.8359 | 210.6414 | 215.7771 | 204.4445 | 112.4819 | 123.0712 | 81.3948
994 | 1.821 | 210.5586 | 215.7595 | 204.5786 | 112.46 | 122.9571 | 81.4924
995 | 1.7856 | 210.471 | 215.7367 | 204.7043 | 112.4302 | 122.856 | 81.5707
996 | 1.7564 | 210.3833 | 215.7138 | 204.83 | 112.4005 | 122.7548 | 81.649
997 | 1.7399 | 210.296 | 215.6917 | 204.9717 | 112.3543 | 122.6905 | 81.7093
998 | 1.742 | 210.2086 | 215.6695 | 205.1133 | 112.3081 | 122.6262 | 81.7695
999 | 1.7496 | 210.12 | 215.6429 | 205.2917 | 112.2552 | 122.6105 | 81.7955
1000 | 1.7722 | 210.0314 | 215.6162 | 205.47 | 112.2024 | 122.5948 | 81.8214
1001 | 1.7942 | 209.9379 | 215.5971 | 205.6757 | 112.1521 | 122.6012 | 81.8298
1002 | 1.8085 | 209.8443 | 215.5781 | 205.8814 | 112.1019 | 122.6076 | 81.8381
1003 | 1.8201 | 209.7588 | 215.5564 | 206.1136 | 112.0529 | 122.625 | 81.856
1004 | 1.8244 | 209.6733 | 215.5348 | 206.3457 | 112.0038 | 122.6424 | 81.8738
1005 | 1.8229 | 209.5879 | 215.5129 | 206.5952 | 111.9714 | 122.6629 | 81.9043
1006 | 1.8113 | 209.5024 | 215.491 | 206.8448 | 111.939 | 122.6833 | 81.9348
1007 | 1.7788 | 209.4052 | 215.4693 | 207.0574 | 111.9055 | 122.7095 | 81.9629
1008 | 1.739 | 209.3081 | 215.4476 | 207.27 | 111.8719 | 122.7357 | 81.991
1009 | 1.697 | 209.2198 | 215.4279 | 207.454 | 111.8379 | 122.7633 | 82.0257
1010 | 1.6762 | 209.1314 | 215.4081 | 207.6381 | 111.8038 | 122.791 | 82.0605
1011 | 1.6367 | 209.0452 | 215.3893 | 207.8119 | 111.7648 | 122.8193 | 82.0817
1012 | 1.5977 | 208.959 | 215.3705 | 207.9857 | 111.7257 | 122.8476 | 82.1029
1013 | 1.5685 | 208.8648 | 215.3569 | 208.1157 | 111.691 | 122.8836 | 82.1248
1014 | 1.5518 | 208.7705 | 215.3433 | 208.2457 | 111.6562 | 122.9195 | 82.1467
1015 | 1.548 | 208.6936 | 215.3269 | 208.3567 | 111.615 | 122.9555 | 82.1638
1016 | 1.5493 | 208.6167 | 215.3105 | 208.4676 | 111.5738 | 122.9914 | 82.181
1017 | 1.5547 | 208.5398 | 215.2905 | 208.5798 | 111.5305 | 123.0324 | 82.1924
1018 | 1.5603 | 208.4629 | 215.2705 | 208.6919 | 111.4871 | 123.0733 | 82.2038
1019 | 1.5611 | 208.3729 | 215.2448 | 208.7788 | 111.4452 | 123.1179 | 82.196
1020 | 1.562 | 208.2829 | 215.219 | 208.8657 | 111.4033 | 123.1624 | 82.1881
1021 | 1.5648 | 208.1993 | 215.1929 | 208.9505 | 111.3579 | 123.2102 | 82.1764
1022 | 1.5857 | 208.1157 | 215.1667 | 209.0352 | 111.3124 | 123.2581 | 82.1648
1023 | 1.6319 | 208.0269 | 215.1424 | 209.1312 | 111.2579 | 123.304 | 82.1552
1024 | 1.6949 | 207.9381 | 215.1181 | 209.2271 | 111.2033 | 123.35 | 82.1457
1025 | 1.7672 | 207.835 | 215.0952 | 209.3121 | 111.1505 | 123.4088 | 82.1464
1026 | 1.8009 | 207.7319 | 215.0724 | 209.3971 | 111.0976 | 123.4676 | 82.1471
1027 | 1.8557 | 207.6398 | 215.0476 | 209.484 | 111.0467 | 123.5219 | 82.1745
1028 | 1.8909 | 207.5476 | 215.0229 | 209.571 | 110.9957 | 123.5762 | 82.2019
1029 | 1.8993 | 207.4548 | 214.9957 | 209.6612 | 110.9471 | 123.6276 | 82.2257
1030 | 1.895 | 207.3619 | 214.9686 | 209.7514 | 110.8986 | 123.679 | 82.2495
1031 | 1.8844 | 207.2664 | 214.9329 | 209.8438 | 110.8707 | 123.7195 | 82.2595
1032 | 1.8764 | 207.171 | 214.8971 | 209.9362 | 110.8429 | 123.76 | 82.2695
1033 | 1.8573 | 207.0838 | 214.8652 | 210.0264 | 110.825 | 123.8029 | 82.2771
1034 | 1.8301 | 206.9967 | 214.8333 | 210.1167 | 110.8071 | 123.8457 | 82.2848
1035 | 1.8064 | 206.9143 | 214.8014 | 210.2133 | 110.78 | 123.8893 | 82.2943
1036 | 1.7863 | 206.8319 | 214.7695 | 210.31 | 110.7529 | 123.9329 | 82.3038
1037 | 1.7785 | 206.7521 | 214.7352 | 210.4052 | 110.7198 | 123.9857 | 82.3243
1038 | 1.7704 | 206.6724 | 214.701 | 210.5005 | 110.6867 | 124.0386 | 82.3448
1039 | 1.7693 | 206.599 | 214.6686 | 210.5924 | 110.6431 | 124.0879 | 82.3898
1040 | 1.7766 | 206.5257 | 214.6362 | 210.6843 | 110.5995 | 124.1371 | 82.4348
1041 | 1.7876 | 206.4576 | 214.601 | 210.775 | 110.546 | 124.1814 | 82.4757
1042 | 1.7962 | 206.3895 | 214.5657 | 210.8657 | 110.4924 | 124.2257 | 82.5167
1043 | 1.8033 | 206.3217 | 214.524 | 210.9707 | 110.445 | 124.2621 | 82.5536
1044 | 1.8328 | 206.2538 | 214.4824 | 211.0757 | 110.3976 | 124.2986 | 82.5905
1045 | 1.8726 | 206.179 | 214.4488 | 211.1776 | 110.3619 | 124.335 | 82.6288
1046 | 1.9136 | 206.1043 | 214.4152 | 211.2795 | 110.3262 | 124.3714 | 82.6671
1047 | 1.9396 | 206.0352 | 214.3833 | 211.3864 | 110.295 | 124.4124 | 82.6995
1048 | 1.9456 | 205.9662 | 214.3514 | 211.4933 | 110.2638 | 124.4533 | 82.7319
1049 | 1.9564 | 205.8993 | 214.3152 | 211.6179 | 110.2414 | 124.4931 | 82.7602
1050 | 1.9646 | 205.8324 | 214.279 | 211.7424 | 110.219 | 124.5329 | 82.7886
1051 | 1.9774 | 205.7555 | 214.2486 | 211.8564 | 110.1983 | 124.5736 | 82.81
1052 | 2.0037 | 205.6786 | 214.2181 | 211.9705 | 110.1776 | 124.6143 | 82.8314
1053 | 2.0345 | 205.6038 | 214.1812 | 212.084 | 110.1557 | 124.6583 | 82.8602
1054 | 2.0438 | 205.529 | 214.1443 | 212.1976 | 110.1338 | 124.7024 | 82.889
1055 | 2.0397 | 205.4481 | 214.101 | 212.3271 | 110.0983 | 124.7419 | 82.9452
1056 | 2.003 | 205.3671 | 214.0576 | 212.4567 | 110.0629 | 124.7814 | 83.0014
1057 | 1.9594 | 205.276 | 214.0129 | 212.5831 | 110.0181 | 124.8198 | 83.056
1058 | 1.9304 | 205.1848 | 213.9681 | 212.7095 | 109.9733 | 124.8581 | 83.1105
1059 | 1.9223 | 205.1048 | 213.9245 | 212.8483 | 109.9219 | 124.8838 | 83.186
1060 | 1.9214 | 205.0248 | 213.881 | 212.9871 | 109.8705 | 124.9095 | 83.2614
1061 | 1.928 | 204.9431 | 213.8338 | 213.1557 | 109.8186 | 124.9167 | 83.3417
1062 | 1.9291 | 204.8614 | 213.7867 | 213.3243 | 109.7667 | 124.9238 | 83.4219
1063 | 1.9228 | 204.7733 | 213.74 | 213.4821 | 109.7188 | 124.9319 | 83.4869
1064 | 1.9093 | 204.6852 | 213.6933 | 213.64 | 109.671 | 124.94 | 83.5519
1065 | 1.9027 | 204.6121 | 213.6512 | 213.806 | 109.6519 | 124.974 | 83.6162
1066 | 1.8913 | 204.539 | 213.609 | 213.9719 | 109.6329 | 125.0081 | 83.6805
1067 | 1.8762 | 204.47 | 213.5681 | 214.1545 | 109.6088 | 125.0383 | 83.7369
1068 | 1.8625 | 204.401 | 213.5271 | 214.3371 | 109.5848 | 125.0686 | 83.7933
1069 | 1.8615 | 204.3243 | 213.4831 | 214.53 | 109.556 | 125.0952 | 83.8079
1070 | 1.8664 | 204.2476 | 213.439 | 214.7229 | 109.5271 | 125.1219 | 83.8224
1071 | 1.8881 | 204.1593 | 213.3948 | 214.914 | 109.4848 | 125.131 | 83.8581
1072 | 1.911 | 204.071 | 213.3505 | 215.1052 | 109.4424 | 125.14 | 83.8938
1073 | 1.923 | 203.9674 | 213.3057 | 215.3081 | 109.3924 | 125.1248 | 83.9479
1074 | 1.9225 | 203.8638 | 213.261 | 215.511 | 109.3424 | 125.1095 | 84.0019
1075 | 1.919 | 203.7502 | 213.2129 | 215.721 | 109.291 | 125.0895 | 84.076
1076 | 1.9093 | 203.6367 | 213.1648 | 215.931 | 109.2395 | 125.0695 | 84.15
1077 | 1.9005 | 203.5317 | 213.1243 | 216.1352 | 109.2121 | 125.0755 | 84.2364
1078 | 1.8911 | 203.4267 | 213.0838 | 216.3395 | 109.1848 | 125.0814 | 84.3229
1079 | 1.8827 | 203.3395 | 213.0526 | 216.5571 | 109.1583 | 125.0929 | 84.3817
1080 | 1.8978 | 203.2524 | 213.0214 | 216.7748 | 109.1319 | 125.1043 | 84.4405
1081 | 1.9226 | 203.1743 | 212.9938 | 217.0407 | 109.1143 | 125.12 | 84.4895
1082 | 2.0139 | 203.0962 | 212.9662 | 217.3067 | 109.0967 | 125.1357 | 84.5386
1083 | 2.114 | 203.0136 | 212.9433 | 217.565 | 109.0719 | 125.1486 | 84.6026
1084 | 2.1687 | 202.931 | 212.9205 | 217.8233 | 109.0471 | 125.1614 | 84.6667
1085 | 2.1739 | 202.859 | 212.904 | 218.0945 | 109.0219 | 125.1533 | 84.7324
1086 | 2.1609 | 202.7871 | 212.8876 | 218.3657 | 108.9967 | 125.1452 | 84.7981
1087 | 2.1503 | 202.7176 | 212.8757 | 218.6664 | 108.9695 | 125.1171 | 84.8657
1088 | 2.1459 | 202.6481 | 212.8638 | 218.9671 | 108.9424 | 125.089 | 84.9333
1089 | 2.1364 | 202.5745 | 212.8469 | 219.2338 | 108.9188 | 125.0388 | 84.9774
1090 | 2.1157 | 202.501 | 212.83 | 219.5005 | 108.8952 | 124.9886 | 85.0214
1091 | 2.0903 | 202.4348 | 212.8179 | 219.7469 | 108.8705 | 124.9067 | 85.065
1092 | 2.0795 | 202.3686 | 212.8057 | 219.9933 | 108.8457 | 124.8248 | 85.1086
1093 | 2.0593 | 202.2979 | 212.7874 | 220.259 | 108.8226 | 124.7162 | 85.1869
1094 | 2.0382 | 202.2271 | 212.769 | 220.5248 | 108.7995 | 124.6076 | 85.2652
1095 | 2.0183 | 202.1493 | 212.749 | 220.755 | 108.7767 | 124.4821 | 85.3821
1096 | 2.0048 | 202.0714 | 212.729 | 220.9852 | 108.7538 | 124.3567 | 85.499
1097 | 2.0012 | 202.0064 | 212.7098 | 221.2131 | 108.7333 | 124.2379 | 85.6293
1098 | 2.0067 | 201.9414 | 212.6905 | 221.441 | 108.7129 | 124.119 | 85.7595
1099 | 2.032 | 201.8802 | 212.6733 | 221.6902 | 108.6881 | 124.0374 | 85.9043
1100 | 2.0746 | 201.819 | 212.6562 | 221.9395 | 108.6633 | 123.9557 | 86.049
1101 | 2.115 | 201.7498 | 212.6286 | 222.1576 | 108.6424 | 123.896 | 86.1707
1102 | 2.1254 | 201.6805 | 212.601 | 222.3757 | 108.6214 | 123.8362 | 86.2924
1103 | 2.1178 | 201.6117 | 212.5757 | 222.58 | 108.5988 | 123.79 | 86.4157
1104 | 2.0901 | 201.5429 | 212.5505 | 222.7843 | 108.5762 | 123.7438 | 86.539
1105 | 2.0602 | 201.4707 | 212.5205 | 223.0067 | 108.5457 | 123.7086 | 86.6317
1106 | 2.0232 | 201.3986 | 212.4905 | 223.229 | 108.5152 | 123.6733 | 86.7243
1107 | 1.9795 | 201.3183 | 212.4552 | 223.4193 | 108.4845 | 123.6338 | 86.7893
1108 | 1.9556 | 201.2381 | 212.42 | 223.6095 | 108.4538 | 123.5943 | 86.8543
1109 | 1.9189 | 201.1671 | 212.384 | 223.8079 | 108.4181 | 123.5552 | 86.885
1110 | 1.9056 | 201.0962 | 212.3481 | 224.0062 | 108.3824 | 123.5162 | 86.9157
1111 | 1.9124 | 201.0329 | 212.3174 | 224.2367 | 108.3417 | 123.4895 | 86.9348
1112 | 1.9366 | 200.9695 | 212.2867 | 224.4671 | 108.301 | 123.4629 | 86.9538
1113 | 1.9501 | 200.9005 | 212.2552 | 224.7126 | 108.269 | 123.4381 | 86.9729
1114 | 1.9782 | 200.8314 | 212.2238 | 224.9581 | 108.2371 | 123.4133 | 86.9919
1115 | 2.0086 | 200.759 | 212.196 | 225.2026 | 108.2081 | 123.3995 | 87.0433
1116 | 2.0358 | 200.6867 | 212.1681 | 225.4471 | 108.179 | 123.3857 | 87.0948
1117 | 2.056 | 200.6169 | 212.1445 | 225.6955 | 108.1505 | 123.3931 | 87.1698
1118 | 2.0602 | 200.5471 | 212.121 | 225.9438 | 108.1219 | 123.4005 | 87.2448
1119 | 2.0585 | 200.4648 | 212.0948 | 226.1762 | 108.0948 | 123.4202 | 87.3179
1120 | 2.0567 | 200.3824 | 212.0686 | 226.4086 | 108.0676 | 123.44 | 87.391
1121 | 2.0645 | 200.2957 | 212.04 | 226.6279 | 108.0393 | 123.4702 | 87.4295
1122 | 2.0895 | 200.209 | 212.0114 | 226.8471 | 108.011 | 123.5005 | 87.4681
1123 | 2.1288 | 200.1245 | 211.9843 | 227.0767 | 107.9795 | 123.5393 | 87.4748
1124 | 2.1534 | 200.04 | 211.9571 | 227.3062 | 107.9481 | 123.5781 | 87.4814
1125 | 2.1967 | 199.9583 | 211.9331 | 227.5707 | 107.9245 | 123.609 | 87.4945
1126 | 2.2243 | 199.8767 | 211.909 | 227.8352 | 107.901 | 123.64 | 87.5076
1127 | 2.2622 | 199.7974 | 211.8855 | 228.0876 | 107.8771 | 123.6371 | 87.541
1128 | 2.3014 | 199.7181 | 211.8619 | 228.34 | 107.8533 | 123.6343 | 87.5743
1129 | 2.3184 | 199.6483 | 211.8426 | 228.5955 | 107.8236 | 123.6005 | 87.639
1130 | 2.3311 | 199.5786 | 211.8233 | 228.851 | 107.7938 | 123.5667 | 87.7038
1131 | 2.3055 | 199.5062 | 211.8017 | 229.1457 | 107.7557 | 123.5171 | 87.774
1132 | 2.2693 | 199.4338 | 211.78 | 229.4405 | 107.7176 | 123.4676 | 87.8443
1133 | 2.2391 | 199.3529 | 211.7574 | 229.7257 | 107.6752 | 123.4245 | 87.9417
1134 | 2.2352 | 199.2719 | 211.7348 | 230.011 | 107.6329 | 123.3814 | 88.039
1135 | 2.2485 | 199.1967 | 211.7129 | 230.3212 | 107.5893 | 123.3462 | 88.1588
1136 | 2.3118 | 199.1214 | 211.691 | 230.6314 | 107.5457 | 123.311 | 88.2786
1137 | 2.3815 | 199.0545 | 211.6752 | 230.9912 | 107.515 | 123.2876 | 88.4402
1138 | 2.4327 | 198.9876 | 211.6595 | 231.351 | 107.4843 | 123.2643 | 88.6019
1139 | 2.4415 | 198.9212 | 211.6433 | 231.6893 | 107.4555 | 123.2395 | 88.7557
1140 | 2.4356 | 198.8548 | 211.6271 | 232.0276 | 107.4267 | 123.2148 | 88.9095
1141 | 2.429 | 198.7938 | 211.6155 | 232.3655 | 107.3974 | 123.1888 | 89.0338
1142 | 2.4176 | 198.7329 | 211.6038 | 232.7033 | 107.3681 | 123.1629 | 89.1581
1143 | 2.403 | 198.6733 | 211.5883 | 233.0795 | 107.341 | 123.1555 | 89.2129
1144 | 2.3829 | 198.6138 | 211.5729 | 233.4557 | 107.3138 | 123.1481 | 89.2676
1145 | 2.3738 | 198.545 | 211.5555 | 233.7981 | 107.289 | 123.1517 | 89.316
1146 | 2.3651 | 198.4762 | 211.5381 | 234.1405 | 107.2643 | 123.1552 | 89.3643
1147 | 2.3704 | 198.4148 | 211.5188 | 234.4943 | 107.2412 | 123.1538 | 89.4471
1148 | 2.369 | 198.3533 | 211.4995 | 234.8481 | 107.2181 | 123.1524 | 89.53
1149 | 2.3475 | 198.2924 | 211.4807 | 235.2552 | 107.199 | 123.1507 | 89.6552
1150 | 2.3116 | 198.2314 | 211.4619 | 235.6624 | 107.18 | 123.149 | 89.7805
1151 | 2.2925 | 198.1612 | 211.4476 | 236.0386 | 107.1493 | 123.1529 | 89.9219
1152 | 2.2658 | 198.091 | 211.4333 | 236.4148 | 107.1186 | 123.1567 | 90.0633
1153 | 2.2542 | 198.0226 | 211.4252 | 236.8017 | 107.0867 | 123.179 | 90.2067
1154 | 2.246 | 197.9543 | 211.4171 | 237.1886 | 107.0548 | 123.2014 | 90.35
1155 | 2.2363 | 197.8888 | 211.4157 | 237.626 | 107.0231 | 123.2443 | 90.4393
1156 | 2.2326 | 197.8233 | 211.4143 | 238.0633 | 106.9914 | 123.2871 | 90.5286
1157 | 2.2255 | 197.7505 | 211.4181 | 238.4652 | 106.9679 | 123.3355 | 90.5874
1158 | 2.2262 | 197.6776 | 211.4219 | 238.8671 | 106.9443 | 123.3838 | 90.6462
1159 | 2.2398 | 197.6138 | 211.4295 | 239.2726 | 106.9295 | 123.4395 | 90.741
1160 | 2.2676 | 197.55 | 211.4371 | 239.6781 | 106.9148 | 123.4952 | 90.8357
1161 | 2.2849 | 197.4871 | 211.4471 | 240.1181 | 106.9031 | 123.5438 | 90.9193
1162 | 2.3252 | 197.4243 | 211.4571 | 240.5581 | 106.8914 | 123.5924 | 91.0029
1163 | 2.3501 | 197.3593 | 211.4769 | 241.0029 | 106.875 | 123.6217 | 91.065
1164 | 2.3518 | 197.2943 | 211.4967 | 241.4476 | 106.8586 | 123.651 | 91.1271
1165 | 2.3456 | 197.226 | 211.5126 | 241.8755 | 106.8367 | 123.6571 | 91.1983
1166 | 2.3507 | 197.1576 | 211.5286 | 242.3033 | 106.8148 | 123.6633 | 91.2695
1167 | 2.3571 | 197.0933 | 211.5467 | 242.73 | 106.7874 | 123.6248 | 91.3114
1168 | 2.3584 | 197.029 | 211.5648 | 243.1567 | 106.76 | 123.5862 | 91.3533
1169 | 2.3309 | 196.9588 | 211.5879 | 243.5402 | 106.736 | 123.515 | 91.3888
1170 | 2.2752 | 196.8886 | 211.611 | 243.9238 | 106.7119 | 123.4438 | 91.4243
1171 | 2.2169 | 196.8205 | 211.6307 | 244.2483 | 106.6876 | 123.3743 | 91.5238
1172 | 2.1867 | 196.7524 | 211.6505 | 244.5729 | 106.6633 | 123.3048 | 91.6233
1173 | 2.1358 | 196.6812 | 211.6688 | 244.869 | 106.636 | 123.2238 | 91.7395
1174 | 2.1029 | 196.61 | 211.6871 | 245.1652 | 106.6086 | 123.1429 | 91.8557
1175 | 2.079 | 196.54 | 211.7064 | 245.4717 | 106.5826 | 123.0598 | 91.9914
1176 | 2.0537 | 196.47 | 211.7257 | 245.7781 | 106.5567 | 122.9767 | 92.1271
1177 | 2.0199 | 196.3869 | 211.7376 | 246.0364 | 106.5207 | 122.8888 | 92.3083
1178 | 2.0032 | 196.3038 | 211.7495 | 246.2948 | 106.4848 | 122.801 | 92.4895
1179 | 1.9775 | 196.2248 | 211.7612 | 246.5464 | 106.4379 | 122.7036 | 92.671
1180 | 1.9605 | 196.1457 | 211.7729 | 246.7981 | 106.391 | 122.6062 | 92.8524
1181 | 1.9537 | 196.0679 | 211.7895 | 247.0731 | 106.3374 | 122.5338 | 92.9681
1182 | 1.9549 | 195.99 | 211.8062 | 247.3481 | 106.2838 | 122.4614 | 93.0838
1183 | 1.9592 | 195.9057 | 211.8248 | 247.596 | 106.2264 | 122.4167 | 93.1812
1184 | 1.9625 | 195.8214 | 211.8433 | 247.8438 | 106.169 | 122.3719 | 93.2786
1185 | 1.9672 | 195.746 | 211.8607 | 248.0881 | 106.1143 | 122.3317 | 93.3257
1186 | 1.9671 | 195.6705 | 211.8781 | 248.3324 | 106.0595 | 122.2914 | 93.3729
1187 | 1.9635 | 195.5981 | 211.8988 | 248.58 | 106.0145 | 122.2633 | 93.3983
1188 | 1.9548 | 195.5257 | 211.9195 | 248.8276 | 105.9695 | 122.2352 | 93.4238
1189 | 1.9476 | 195.445 | 211.9388 | 249.0333 | 105.9302 | 122.2052 | 93.4567
1190 | 1.9272 | 195.3643 | 211.9581 | 249.239 | 105.891 | 122.1752 | 93.4895
1191 | 1.8995 | 195.291 | 211.9724 | 249.4298 | 105.854 | 122.1631 | 93.5238
1192 | 1.8712 | 195.2176 | 211.9867 | 249.6205 | 105.8171 | 122.151 | 93.5581
1193 | 1.8499 | 195.1445 | 212 | 249.831 | 105.7883 | 122.1726 | 93.5714
1194 | 1.8367 | 195.0714 | 212.0133 | 250.0414 | 105.7595 | 122.1943 | 93.5848
1195 | 1.8298 | 194.9871 | 212.0312 | 250.235 | 105.7364 | 122.2262 | 93.6348
1196 | 1.8156 | 194.9029 | 212.049 | 250.4286 | 105.7133 | 122.2581 | 93.6848
1197 | 1.7988 | 194.8281 | 212.0624 | 250.6117 | 105.6936 | 122.285 | 93.7319
1198 | 1.7662 | 194.7533 | 212.0757 | 250.7948 | 105.6738 | 122.3119 | 93.779
1199 | 1.7187 | 194.6783 | 212.0905 | 250.9667 | 105.6462 | 122.3269 | 93.8098
1200 | 1.6915 | 194.6033 | 212.1052 | 251.1386 | 105.6186 | 122.3419 | 93.8405
1201 | 1.6378 | 194.521 | 212.1231 | 251.2729 | 105.5893 | 122.3536 | 93.8412
1202 | 1.6042 | 194.4386 | 212.141 | 251.4071 | 105.56 | 122.3652 | 93.8419
1203 | 1.5879 | 194.366 | 212.1529 | 251.5169 | 105.5286 | 122.3893 | 93.8376
1204 | 1.5767 | 194.2933 | 212.1648 | 251.6267 | 105.4971 | 122.4133 | 93.8333
1205 | 1.5559 | 194.2214 | 212.1819 | 251.729 | 105.4707 | 122.4412 | 93.8429
1206 | 1.5366 | 194.1495 | 212.199 | 251.8314 | 105.4443 | 122.469 | 93.8524
1207 | 1.4846 | 194.075 | 212.2167 | 251.9145 | 105.424 | 122.5007 | 93.906
1208 | 1.42 | 194.0005 | 212.2343 | 251.9976 | 105.4038 | 122.5324 | 93.9595
1209 | 1.3572 | 193.9269 | 212.2476 | 252.0636 | 105.389 | 122.5555 | 94.0252
1210 | 1.3002 | 193.8533 | 212.261 | 252.1295 | 105.3743 | 122.5786 | 94.091
1211 | 1.2719 | 193.7845 | 212.2752 | 252.1824 | 105.351 | 122.571 | 94.1657
1212 | 1.2268 | 193.7157 | 212.2895 | 252.2352 | 105.3276 | 122.5633 | 94.2405
1213 | 1.1891 | 193.6476 | 212.3057 | 252.2579 | 105.3024 | 122.5488 | 94.276
1214 | 1.1421 | 193.5795 | 212.3219 | 252.2805 | 105.2771 | 122.5343 | 94.3114
1215 | 1.0758 | 193.5126 | 212.3324 | 252.2867 | 105.2431 | 122.4988 | 94.2838
1216 | 1.0041 | 193.4457 | 212.3429 | 252.2929 | 105.209 | 122.4633 | 94.2562
1217 | 0.97395 | 193.3795 | 212.3574 | 252.2769 | 105.1757 | 122.4226 | 94.185
1218 | 0.93013 | 193.3133 | 212.3719 | 252.261 | 105.1424 | 122.3819 | 94.1138
1219 | 0.90502 | 193.2452 | 212.3819 | 252.2238 | 105.1133 | 122.3574 | 94.0348
1220 | 0.88402 | 193.1771 | 212.3919 | 252.1867 | 105.0843 | 122.3329 | 93.9557
1221 | 0.86905 | 193.0962 | 212.3969 | 252.1362 | 105.0619 | 122.2864 | 93.885
1222 | 0.86103 | 193.0152 | 212.4019 | 252.0857 | 105.0395 | 122.24 | 93.8143
1223 | 0.83544 | 192.9395 | 212.4045 | 252.0181 | 105.01 | 122.1764 | 93.7645
1224 | 0.79492 | 192.8638 | 212.4071 | 251.9505 | 104.9805 | 122.1129 | 93.7148
1225 | 0.74866 | 192.7855 | 212.4038 | 251.8574 | 104.9388 | 122.0514 | 93.6679
1226 | 0.7057 | 192.7071 | 212.4005 | 251.7643 | 104.8971 | 121.99 | 93.621
1227 | 0.67337 | 192.6164 | 212.39 | 251.6693 | 104.8407 | 121.9395 | 93.515
1228 | 0.65757 | 192.5257 | 212.3795 | 251.5743 | 104.7843 | 121.889 | 93.409
1229 | 0.62481 | 192.4371 | 212.3702 | 251.4688 | 104.7198 | 121.886 | 93.2714
1230 | 0.58936 | 192.3486 | 212.361 | 251.3633 | 104.6552 | 121.8829 | 93.1338
1231 | 0.55555 | 192.2614 | 212.3555 | 251.2355 | 104.5871 | 121.9157 | 92.9795
1232 | 0.52485 | 192.1743 | 212.35 | 251.1076 | 104.519 | 121.9486 | 92.8252
1233 | 0.5105 | 192.0755 | 212.3431 | 250.9826 | 104.4621 | 121.956 | 92.6467
1234 | 0.47756 | 191.9767 | 212.3362 | 250.8576 | 104.4052 | 121.9633 | 92.4681
1235 | 0.44149 | 191.8902 | 212.3281 | 250.719 | 104.3507 | 121.9464 | 92.2136
1236 | 0.40591 | 191.8038 | 212.32 | 250.5805 | 104.2962 | 121.9295 | 91.959
1237 | 0.3718 | 191.714 | 212.3048 | 250.4162 | 104.246 | 121.8807 | 91.6998
1238 | 0.3418 | 191.6243 | 212.2895 | 250.2519 | 104.1957 | 121.8319 | 91.4405
1239 | 0.32641 | 191.526 | 212.2652 | 250.0893 | 104.1543 | 121.7645 | 91.1821
1240 | 0.29447 | 191.4276 | 212.241 | 249.9267 | 104.1129 | 121.6971 | 90.9238
1241 | 0.26562 | 191.3357 | 212.2138 | 249.7517 | 104.079 | 121.6262 | 90.6731
1242 | 0.24229 | 191.2438 | 212.1867 | 249.5767 | 104.0452 | 121.5552 | 90.4224
1243 | 0.22035 | 191.1505 | 212.156 | 249.379 | 104.0086 | 121.4857 | 90.2379
1244 | 0.2093 | 191.0571 | 212.1252 | 249.1814 | 103.9719 | 121.4162 | 90.0533
1245 | 0.1876 | 190.9483 | 212.084 | 248.9733 | 103.9388 | 121.345 | 89.9038
1246 | 0.17054 | 190.8395 | 212.0429 | 248.7652 | 103.9057 | 121.2738 | 89.7543
1247 | 0.16083 | 190.7279 | 212.005 | 248.5629 | 103.8688 | 121.2112 | 89.5652
1248 | 0.15492 | 190.6162 | 211.9671 | 248.3605 | 103.8319 | 121.1486 | 89.3762
1249 | 0.14829 | 190.5121 | 211.924 | 248.15 | 103.7914 | 121.1081 | 89.1862
1250 | 0.14521 | 190.4081 | 211.881 | 247.9395 | 103.751 | 121.0676 | 88.9962
1251 | 0.13991 | 190.3057 | 211.8298 | 247.7319 | 103.7121 | 121.0564 | 88.8055
1252 | 0.13516 | 190.2033 | 211.7786 | 247.5243 | 103.6733 | 121.0452 | 88.6148
1253 | 0.13066 | 190.111 | 211.7317 | 247.3338 | 103.6381 | 121.0524 | 88.3864
1254 | 0.1269 | 190.0186 | 211.6848 | 247.1433 | 103.6029 | 121.0595 | 88.1581
1255 | 0.125 | 189.9338 | 211.6364 | 246.9614 | 103.561 | 121.085 | 87.9583
1256 | 0.12152 | 189.849 | 211.5881 | 246.7795 | 103.519 | 121.1105 | 87.7586
1257 | 0.11795 | 189.7595 | 211.531 | 246.5907 | 103.4838 | 121.1431 | 87.5676
1258 | 0.11485 | 189.67 | 211.4738 | 246.4019 | 103.4486 | 121.1757 | 87.3767
1259 | 0.11193 | 189.5652 | 211.424 | 246.2395 | 103.4186 | 121.2133 | 87.1369
1260 | 0.11043 | 189.4605 | 211.3743 | 246.0771 | 103.3886 | 121.251 | 86.8971
1261 | 0.10741 | 189.3729 | 211.3269 | 245.9169 | 103.3576 | 121.3019 | 86.6462
1262 | 0.10429 | 189.2852 | 211.2795 | 245.7567 | 103.3267 | 121.3529 | 86.3952
1263 | 0.10139 | 189.196 | 211.2233 | 245.5857 | 103.299 | 121.4064 | 86.1643
1264 | 0.098585 | 189.1067 | 211.1671 | 245.4148 | 103.2714 | 121.46 | 85.9333
1265 | 0.097213 | 189.0052 | 211.1121 | 245.271 | 103.2483 | 121.5105 | 85.6881
1266 | 0.094867 | 188.9038 | 211.0571 | 245.1271 | 103.2252 | 121.561 | 85.4429
1267 | 0.092557 | 188.805 | 211.0048 | 244.9898 | 103.1969 | 121.6157 | 85.211
1268 | 0.089871 | 188.7062 | 210.9524 | 244.8524 | 103.1686 | 121.6705 | 84.979
1269 | 0.087148 | 188.6043 | 210.8952 | 244.7102 | 103.146 | 121.7229 | 84.7733
1270 | 0.084534 | 188.5024 | 210.8381 | 244.5681 | 103.1233 | 121.7752 | 84.5676
1271 | 0.08347 | 188.3881 | 210.785 | 244.4455 | 103.1064 | 121.8274 | 84.3395
1272 | 0.081513 | 188.2738 | 210.7319 | 244.3229 | 103.0895 | 121.8795 | 84.1114
1273 | 0.07936 | 188.1798 | 210.6833 | 244.2019 | 103.0755 | 121.9424 | 83.8605
1274 | 0.077409 | 188.0857 | 210.6348 | 244.081 | 103.0614 | 122.0052 | 83.6095
1275 | 0.07536 | 187.9981 | 210.585 | 243.9512 | 103.0455 | 122.0676 | 83.3569
1276 | 0.074406 | 187.9105 | 210.5352 | 243.8214 | 103.0295 | 122.13 | 83.1043
1277 | 0.072633 | 187.8155 | 210.4814 | 243.7093 | 103.0148 | 122.1879 | 82.8533
1278 | 0.070995 | 187.7205 | 210.4276 | 243.5971 | 103 | 122.2457 | 82.6024
1279 | 0.069413 | 187.6386 | 210.379 | 243.4833 | 102.9845 | 122.306 | 82.3431
1280 | 0.067409 | 187.5567 | 210.3305 | 243.3695 | 102.969 | 122.3662 | 82.0838
1281 | 0.065082 | 187.4814 | 210.285 | 243.2457 | 102.9514 | 122.4169 | 81.85
1282 | 0.064055 | 187.4062 | 210.2395 | 243.1219 | 102.9338 | 122.4676 | 81.6162
1283 | 0.062473 | 187.3264 | 210.1902 | 243.0133 | 102.9145 | 122.4883 | 81.3948
1284 | 0.061174 | 187.2467 | 210.141 | 242.9048 | 102.8952 | 122.509 | 81.1733
1285 | 0.059941 | 187.1738 | 210.0938 | 242.7976 | 102.8783 | 122.5155 | 80.9448
1286 | 0.058416 | 187.101 | 210.0467 | 242.6905 | 102.8614 | 122.5219 | 80.7162
1287 | 0.057818 | 187.0236 | 210 | 242.5729 | 102.8426 | 122.5138 | 80.5143
1288 | 0.056458 | 186.9462 | 209.9533 | 242.4552 | 102.8238 | 122.5057 | 80.3124
1289 | 0.054997 | 186.8536 | 209.8976 | 242.3519 | 102.8024 | 122.5014 | 80.1307
1290 | 0.053404 | 186.761 | 209.8419 | 242.2486 | 102.781 | 122.4971 | 79.949
1291 | 0.052049 | 186.6788 | 209.7905 | 242.1483 | 102.7619 | 122.4974 | 79.8033
1292 | 0.051344 | 186.5967 | 209.739 | 242.0481 | 102.7429 | 122.4976 | 79.6576
1293 | 0.051204 | 186.5186 | 209.6902 | 241.9374 | 102.7143 | 122.4993 | 79.525
1294 | 0.04521 | 186.4405 | 209.6414 | 241.8267 | 102.6857 | 122.501 | 79.3924
1295 | 0.036824 | 186.3614 | 209.586 | 241.7181 | 102.6502 | 122.4819 | 79.2436
1296 | 0.029653 | 186.2824 | 209.5305 | 241.6095 | 102.6148 | 122.4629 | 79.0948
1297 | 0.028298 | 186.196 | 209.4802 | 241.5014 | 102.5769 | 122.4238 | 78.9069
1298 | 0.028062 | 186.1095 | 209.43 | 241.3933 | 102.539 | 122.3848 | 78.719
1299 | 0.027536 | 186.0214 | 209.3776 | 241.2793 | 102.4943 | 122.329 | 78.5276
1300 | 0.026941 | 185.9333 | 209.3252 | 241.1652 | 102.4495 | 122.2733 | 78.3362
1301 | 0.026169 | 185.8362 | 209.2657 | 241.0569 | 102.406 | 122.2369 | 78.1338
1302 | 0.025421 | 185.739 | 209.2062 | 240.9486 | 102.3624 | 122.2005 | 77.9314
1303 | 0.025172 | 185.6426 | 209.1488 | 240.849 | 102.3257 | 122.1614 | 77.735
1304 | 0.02478 | 185.5462 | 209.0914 | 240.7495 | 102.289 | 122.1224 | 77.5386
1305 | 0.024303 | 185.4598 | 209.0288 | 240.6443 | 102.2524 | 122.0912 | 77.3629
1306 | 0.023826 | 185.3733 | 208.9662 | 240.539 | 102.2157 | 122.06 | 77.1871
1307 | 0.025079 | 185.294 | 208.8962 | 240.4262 | 102.1881 | 122.0383 | 77.0079
1308 | 0.021749 | 185.2148 | 208.8262 | 240.3133 | 102.1605 | 122.0167 | 76.8286
1309 | 0.017953 | 185.1321 | 208.7636 | 240.2052 | 102.134 | 121.9919 | 76.6376
1310 | 0.0087156 | 185.0495 | 208.701 | 240.0971 | 102.1076 | 121.9671 | 76.4467
1311 | 0.00078788 | 184.9795 | 208.6383 | 239.9929 | 102.0752 | 121.95 | 76.2869

## 产氧-深度曲线
时间(s) | 产氧量(L) | 燃烧深度(mm) | 大致位置
0 | 0 | 0 | 未开始
11 | 1.78 | 20 | A、B层
22 | 3.09 | 20 | A、B层
33 | 4.28 | 20 | A、B层
44 | 5.51 | 22.4 | A、B层
55 | 6.7 | 24.9 | C层
66 | 7.85 | 27.2 | C层
77 | 9.08 | 29.7 | C层
88 | 10 | 31.6 | C层
99 | 10.76 | 33.2 | C层
110 | 11.5 | 34.7 | C层
121 | 12.29 | 36.3 | C层
132 | 13.08 | 38 | C层
143 | 13.88 | 39.7 | C层
154 | 14.72 | 41.5 | C层
166 | 15.44 | 43 | C层
176 | 16.12 | 44.5 | C层
188 | 16.84 | 46.1 | C层
198 | 17.57 | 47.7 | C层
209 | 18.22 | 49.1 | C层
220 | 18.83 | 50.5 | C层
232 | 19.37 | 51.7 | C层
242 | 19.95 | 53 | C层
254 | 20.52 | 54.3 | C层
264 | 21.06 | 55.5 | C层
275 | 21.54 | 56.7 | C层
286 | 22.03 | 57.8 | C层
297 | 22.59 | 59.1 | C层
308 | 23.18 | 60.5 | C层
319 | 23.75 | 61.9 | C层
330 | 24.25 | 63.1 | C层
341 | 24.73 | 64.2 | C层
352 | 25.16 | 65.2 | C层
363 | 25.6 | 66.3 | C层
374 | 26.04 | 67.4 | C层
385 | 26.47 | 68.4 | C层
396 | 26.88 | 69.5 | C层
407 | 27.27 | 70.4 | C层
418 | 27.63 | 71.3 | C层
429 | 28 | 72.3 | C层
440 | 28.38 | 73.2 | C层
451 | 28.72 | 74.1 | C层
462 | 29.07 | 75 | C层
474 | 29.38 | 75.8 | C层
484 | 29.7 | 76.6 | C层
496 | 29.98 | 77.3 | C层
506 | 30.24 | 78 | C层
518 | 30.5 | 78.7 | C层
528 | 30.77 | 79.4 | C层
540 | 31.08 | 80.2 | C层
550 | 31.36 | 80.9 | C层
562 | 31.66 | 81.7 | C层
572 | 31.95 | 82.5 | C层
584 | 32.21 | 83.2 | C层
594 | 32.51 | 84 | C层
606 | 32.82 | 84.8 | C层
616 | 33.1 | 85.6 | C层
628 | 33.44 | 86.5 | C层
638 | 33.76 | 87.4 | C层
650 | 34.04 | 88.2 | C层
660 | 34.3 | 88.9 | C层
672 | 34.56 | 89.6 | C层
682 | 34.84 | 90.4 | C层
694 | 35.14 | 91.2 | C层
705 | 35.43 | 92.1 | C层
716 | 35.68 | 92.8 | C层
727 | 35.99 | 93.6 | C层
738 | 36.31 | 94.6 | C层
749 | 36.65 | 95.5 | C层
760 | 36.97 | 96.5 | C层
771 | 37.25 | 97.3 | C层
782 | 37.51 | 98 | C层
793 | 37.81 | 98.9 | C层
804 | 38.14 | 99.9 | C层
815 | 38.45 | 100.8 | C层
826 | 38.76 | 101.7 | C层
837 | 39.05 | 102.6 | C层
848 | 39.34 | 103.5 | C层
859 | 39.64 | 104.4 | C层
870 | 39.94 | 105.3 | C层
881 | 40.26 | 106.3 | C层
892 | 40.56 | 107.2 | C层
903 | 40.84 | 108.1 | C层
914 | 41.1 | 108.9 | C层
925 | 41.4 | 109.8 | C层
936 | 41.74 | 110.9 | C层
947 | 42.07 | 111.9 | C层
958 | 42.37 | 112.9 | C层
969 | 42.68 | 113.9 | C层
980 | 43.01 | 114.9 | C层
991 | 43.36 | 116.1 | C层
1002 | 43.69 | 117.2 | C层
1013 | 44.01 | 118.2 | C层
1024 | 44.3 | 119.2 | C层
1035 | 44.63 | 139.1 | C层
1046 | 44.96 | 139.2 | C层
1057 | 45.33 | 139.2 | C层
1068 | 45.68 | 139.3 | C层
1079 | 46.03 | 139.4 | C层
1090 | 46.41 | 139.4 | C层
1101 | 46.78 | 139.5 | C层
1112 | 47.15 | 139.5 | C层
1123 | 47.53 | 139.6 | C层
1134 | 47.94 | 139.7 | C层
1146 | 48.4 | 139.7 | C层
1156 | 48.82 | 139.8 | C层
1168 | 49.24 | 139.9 | C层
1178 | 49.63 | 139.9 | C层
1190 | 49.99 | 140 | C层
1200 | 50.33 | 141 | C层
1212 | 50.6 | 143.4 | C层
1222 | 50.78 | 145 | C层
1234 | 50.9 | 146 | C层
1244 | 50.96 | 146.6 | C层
1256 | 50.99 | 146.8 | C层
1266 | 51.01 | 147 | C层
1278 | 51.03 | 147.2 | C层
1288 | 51.04 | 147.3 | C层
1300 | 51.05 | 147.4 | C层
1310 | 51.05 | 147.4 | C层