## 原始数据
时间(s) | 1号瞬时流量L/Min | 2号瞬时流量L/Min | 3号瞬时流量L/Min | 4号瞬时流量L/Min | 平均流量L/Min | 基准流量L/Min | 累积总流量L
0 | 0 | 0 | 0 | 0 | 0 | 0 | 0
1 | 1.6216 | 0 | 0 | 1.9199 | 1.7707 | 0.30392 | 0.029512
1.5 | 8.3877 | 0 | 0 | 6.8069 | 7.5973 | 0.45588 | 0.10758
2 | 12.8223 | 0 | 0 | 9.8949 | 11.3586 | 0.60784 | 0.26554
2.5 | 15.3531 | 0 | 0 | 11.5287 | 13.4409 | 0.7598 | 0.47221
3 | 16.4081 | 0 | 0 | 12.0534 | 14.2308 | 0.91176 | 0.7028
3.5 | 16.4151 | 0 | 0 | 11.8141 | 14.1146 | 1.0637 | 0.93902
4 | 15.8781 | 0 | 0 | 11.0952 | 13.4866 | 1.2157 | 1.169
5 | 15.4641 | 0 | 0 | 10.9477 | 13.2059 | 1.5196 | 1.6139
5.5 | 15.3863 | 0 | 0 | 10.8435 | 13.1149 | 1.6716 | 1.8332
6 | 15.1401 | 0 | 0 | 10.6286 | 12.8844 | 1.8235 | 2.0499
6.5 | 14.7056 | 0 | 0 | 10.3137 | 12.5096 | 1.9755 | 2.2615
7 | 14.0562 | 0 | 0 | 9.8586 | 11.9574 | 2.1275 | 2.4654
7.5 | 13.2523 | 0 | 0 | 9.286 | 11.2691 | 2.2794 | 2.659
8 | 12.3633 | 0 | 0 | 8.6617 | 10.5125 | 2.4314 | 2.8405
8.5 | 11.488 | 0 | 0 | 8.0498 | 9.7689 | 2.5833 | 3.0095
9 | 10.6938 | 0 | 0 | 7.4852 | 9.0895 | 2.7353 | 3.1666
10 | 9.9996 | 0 | 0 | 7.0139 | 8.5068 | 3.0392 | 3.4599
10.5 | 9.4317 | 0 | 0 | 6.6495 | 8.0406 | 3.1 | 3.5978
11 | 9.051 | 0 | 0 | 6.3844 | 7.7177 | 3.1 | 3.7291
11.5 | 8.8518 | 0 | 0 | 6.2433 | 7.5475 | 3.1 | 3.8563
12 | 8.7521 | 0 | 0 | 6.176 | 7.4641 | 3.1 | 3.9814
12.5 | 8.6562 | 0 | 0 | 6.1178 | 7.387 | 3.1 | 4.1052
13 | 8.5946 | 0 | 0 | 6.073 | 7.3338 | 3.1 | 4.2279
13.5 | 8.5618 | 0 | 0 | 6.0597 | 7.3107 | 3.1 | 4.3499
14 | 8.5236 | 0 | 0 | 6.048 | 7.2858 | 3.1 | 4.4715
14.5 | 8.4976 | 0 | 0 | 6.0363 | 7.2669 | 3.1 | 4.5928
15 | 8.5029 | 0 | 0 | 6.0344 | 7.2686 | 3.1 | 4.7139
16 | 8.5556 | 0 | 0 | 6.0542 | 7.3049 | 3.1 | 4.9568
16.5 | 8.6325 | 0 | 0 | 6.0944 | 7.3634 | 3.1 | 5.0791
17 | 8.7267 | 0 | 0 | 6.1501 | 7.4384 | 3.1 | 5.2024
17.5 | 8.8135 | 0 | 0 | 6.2042 | 7.5088 | 3.1 | 5.327
18 | 8.9018 | 0 | 0 | 6.2607 | 7.5813 | 3.1 | 5.4527
18.5 | 8.9755 | 0 | 0 | 6.31 | 7.6428 | 3.1 | 5.5796
19 | 9.0135 | 0 | 0 | 6.3427 | 7.6781 | 3.1 | 5.7073
19.5 | 9.0279 | 0 | 0 | 6.3563 | 7.6921 | 3.1 | 5.8354
20 | 9.0256 | 0 | 0 | 6.3565 | 7.6911 | 3.1 | 5.9636
21 | 8.9966 | 0 | 0 | 6.3433 | 7.6699 | 3.1 | 6.2196
21.5 | 8.949 | 0 | 0 | 6.3185 | 7.6337 | 3.1 | 6.3471
22 | 8.8652 | 0 | 0 | 6.2804 | 7.5728 | 3.1 | 6.4738
22.5 | 8.7174 | 0 | 0 | 6.2001 | 7.4587 | 3.1 | 6.5991
23 | 8.521 | 0 | 0 | 6.0881 | 7.3046 | 3.1 | 6.7221
23.5 | 8.3164 | 0 | 0 | 5.9536 | 7.135 | 3.1 | 6.8424
24 | 8.102 | 0 | 0 | 5.8098 | 6.9559 | 3.1 | 6.9599
24.5 | 7.9057 | 0 | 0 | 5.6716 | 6.7886 | 3.1 | 7.0744
25 | 7.7644 | 0 | 0 | 5.5565 | 6.6604 | 3.1 | 7.1865
26 | 7.6622 | 0 | 0 | 5.4726 | 6.5674 | 3.1 | 7.4069
26.5 | 7.605 | 0 | 0 | 5.4217 | 6.5134 | 3.1 | 7.516
27 | 7.5934 | 0 | 0 | 5.4021 | 6.4978 | 3.1 | 7.6244
27.5 | 7.5978 | 0 | 0 | 5.4065 | 6.5022 | 3.1 | 7.7327
28 | 7.588 | 0 | 0 | 5.4029 | 6.4955 | 3.1 | 7.841
28.5 | 7.5766 | 0 | 0 | 5.4002 | 6.4884 | 3.1 | 7.9492
29 | 7.5372 | 0 | 0 | 5.3793 | 6.4582 | 3.1 | 8.0571
29.5 | 7.4557 | 0 | 0 | 5.3342 | 6.395 | 3.1 | 8.1642
30 | 7.3357 | 0 | 0 | 5.258 | 6.2968 | 3.1 | 8.27
31 | 7.1838 | 0 | 0 | 5.1612 | 6.1725 | 3.1 | 8.4778
31.5 | 7.0094 | 0 | 0 | 5.0464 | 6.0279 | 3.1 | 8.5795
32 | 6.8302 | 0 | 0 | 4.9214 | 5.8758 | 3.1 | 8.6787
32.5 | 6.6508 | 0 | 0 | 4.7934 | 5.7221 | 3.1 | 8.7753
33 | 6.4778 | 0 | 0 | 4.6728 | 5.5753 | 3.1 | 8.8695
33.5 | 6.3226 | 0 | 0 | 4.5626 | 5.4426 | 3.1 | 8.9613
34 | 6.1834 | 0 | 0 | 4.4653 | 5.3244 | 3.1 | 9.051
34.5 | 6.0474 | 0 | 0 | 4.3713 | 5.2094 | 3.1 | 9.1388
35 | 5.9229 | 0 | 0 | 4.287 | 5.1049 | 3.1 | 9.2247
35.5 | 5.8155 | 0 | 0 | 4.2151 | 5.0153 | 3.1 | 9.3091
36 | 5.7374 | 0 | 0 | 4.1648 | 4.9511 | 3.1 | 9.3921
37 | 5.686 | 0 | 0 | 4.1327 | 4.9093 | 3.1 | 9.5565
37.5 | 5.6591 | 0 | 0 | 4.1154 | 4.8873 | 3.1 | 9.6381
38 | 5.6491 | 0 | 0 | 4.1078 | 4.8784 | 3.1 | 9.7195
38.5 | 5.6355 | 0 | 0 | 4.1022 | 4.8689 | 3.1 | 9.8007
39 | 5.627 | 0 | 0 | 4.0992 | 4.8631 | 3.1 | 9.8818
39.5 | 5.6206 | 0 | 0 | 4.0964 | 4.8585 | 3.1 | 9.9628
40 | 5.6127 | 0 | 0 | 4.0932 | 4.853 | 3.1 | 10.0438
40.5 | 5.594 | 0 | 0 | 4.085 | 4.8395 | 3.1 | 10.1245
41 | 5.5774 | 0 | 0 | 4.0732 | 4.8253 | 3.1 | 10.2051
42 | 5.5695 | 0 | 0 | 4.0658 | 4.8177 | 3.1 | 10.3658
42.5 | 5.565 | 0 | 0 | 4.0609 | 4.8129 | 3.1 | 10.446
43 | 5.5543 | 0 | 0 | 4.0537 | 4.804 | 3.1 | 10.5262
43.5 | 5.5461 | 0 | 0 | 4.0453 | 4.7957 | 3.1 | 10.6062
44 | 5.5119 | 0 | 0 | 4.0326 | 4.7722 | 3.1 | 10.6859
44.5 | 5.4511 | 0 | 0 | 4.0033 | 4.7272 | 3.1 | 10.7651
45 | 5.3677 | 0 | 0 | 3.9566 | 4.6621 | 3.1 | 10.8433
45.5 | 5.2671 | 0 | 0 | 3.8964 | 4.5817 | 3.1 | 10.9204
46 | 5.1611 | 0 | 0 | 3.8291 | 4.4951 | 3.1 | 10.996
47 | 5.0526 | 0 | 0 | 3.7548 | 4.4037 | 3.1 | 11.1443
47.5 | 4.9494 | 0 | 0 | 3.6807 | 4.3151 | 3.1 | 11.217
48 | 4.8555 | 0 | 0 | 3.6093 | 4.2324 | 3.1 | 11.2882
48.5 | 4.7683 | 0 | 0 | 3.5414 | 4.1548 | 3.1 | 11.3581
49 | 4.7043 | 0 | 0 | 3.4876 | 4.096 | 3.1 | 11.4268
49.5 | 4.6466 | 0 | 0 | 3.4432 | 4.0449 | 3.1 | 11.4947
50 | 4.6046 | 0 | 0 | 3.4073 | 4.0059 | 3.1 | 11.5618
50.5 | 4.5831 | 0 | 0 | 3.3871 | 3.9851 | 3.1 | 11.6284
51 | 4.5817 | 0 | 0 | 3.3833 | 3.9825 | 3.1 | 11.6948
51.5 | 4.5997 | 0 | 0 | 3.3926 | 3.9962 | 3.1 | 11.7613
52 | 4.6152 | 0 | 0 | 3.404 | 4.0096 | 3.1 | 11.828
53 | 4.6296 | 0 | 0 | 3.4149 | 4.0222 | 3.1 | 11.9618
53.5 | 4.634 | 0 | 0 | 3.4189 | 4.0264 | 3.1 | 12.0289
54 | 4.629 | 0 | 0 | 3.4148 | 4.0219 | 3.1 | 12.096
54.5 | 4.6185 | 0 | 0 | 3.4059 | 4.0122 | 3.1 | 12.1629
55 | 4.5993 | 0 | 0 | 3.389 | 3.9941 | 3.1 | 12.2296
55.5 | 4.5765 | 0 | 0 | 3.3707 | 3.9736 | 3.1 | 12.296
56 | 4.5547 | 0 | 0 | 3.3556 | 3.9552 | 3.1 | 12.3621
56.5 | 4.5419 | 0 | 0 | 3.3444 | 3.9432 | 3.1 | 12.4279
57 | 4.5345 | 0 | 0 | 3.3386 | 3.9366 | 3.1 | 12.4936
58 | 4.5339 | 0 | 0 | 3.3385 | 3.9362 | 3.1 | 12.6248
58.5 | 4.5366 | 0 | 0 | 3.3385 | 3.9376 | 3.1 | 12.6904
59 | 4.5368 | 0 | 0 | 3.3386 | 3.9377 | 3.1 | 12.7561
59.5 | 4.5331 | 0 | 0 | 3.3353 | 3.9342 | 3.1 | 12.8217
60 | 4.5236 | 0 | 0 | 3.3272 | 3.9254 | 3.1 | 12.8871
60.5 | 4.5018 | 0 | 0 | 3.3114 | 3.9066 | 3.1 | 12.9524
61 | 4.4706 | 0 | 0 | 3.2876 | 3.8791 | 3.1 | 13.0173
61.5 | 4.4365 | 0 | 0 | 3.2621 | 3.8493 | 3.1 | 13.0817
62 | 4.4018 | 0 | 0 | 3.2364 | 3.8191 | 3.1 | 13.1456
63 | 4.374 | 0 | 0 | 3.2145 | 3.7943 | 3.1 | 13.2725
63.5 | 4.3575 | 0 | 0 | 3.2 | 3.7787 | 3.1 | 13.3356
64 | 4.345 | 0 | 0 | 3.1887 | 3.7668 | 3.1 | 13.3985
64.5 | 4.3366 | 0 | 0 | 3.1817 | 3.7592 | 3.1 | 13.4612
65 | 4.3258 | 0 | 0 | 3.1742 | 3.75 | 3.1 | 13.5238
65.5 | 4.3184 | 0 | 0 | 3.1688 | 3.7436 | 3.1 | 13.5862
66 | 4.3113 | 0 | 0 | 3.1638 | 3.7375 | 3.1 | 13.6486
66.5 | 4.3032 | 0 | 0 | 3.1581 | 3.7307 | 3.1 | 13.7108
67 | 4.2981 | 0 | 0 | 3.1542 | 3.7262 | 3.1 | 13.7729
68 | 4.295 | 0 | 0 | 3.1511 | 3.723 | 3.1 | 13.8971
68.5 | 4.3002 | 0 | 0 | 3.1514 | 3.7258 | 3.1 | 13.9592
69 | 4.3031 | 0 | 0 | 3.1529 | 3.728 | 3.1 | 14.0213
69.5 | 4.3 | 0 | 0 | 3.153 | 3.7265 | 3.1 | 14.0834
70 | 4.2873 | 0 | 0 | 3.1473 | 3.7173 | 3.1 | 14.1454
70.5 | 4.2652 | 0 | 0 | 3.1349 | 3.7001 | 3.1 | 14.2072
71 | 4.2388 | 0 | 0 | 3.1161 | 3.6775 | 3.1 | 14.2687
71.5 | 4.2108 | 0 | 0 | 3.0941 | 3.6525 | 3.1 | 14.3298
72 | 4.1828 | 0 | 0 | 3.0713 | 3.627 | 3.1 | 14.3905
72.5 | 4.165 | 0 | 0 | 3.0548 | 3.6099 | 3.1 | 14.4508
73 | 4.1571 | 0 | 0 | 3.0439 | 3.6005 | 3.1 | 14.5109
74 | 4.161 | 0 | 0 | 3.0423 | 3.6017 | 3.1 | 14.6309
74.5 | 4.1696 | 0 | 0 | 3.0472 | 3.6084 | 3.1 | 14.691
75 | 4.1792 | 0 | 0 | 3.0568 | 3.618 | 3.1 | 14.7512
75.5 | 4.186 | 0 | 0 | 3.0655 | 3.6258 | 3.1 | 14.8116
76 | 4.1887 | 0 | 0 | 3.0704 | 3.6296 | 3.1 | 14.872
76.5 | 4.184 | 0 | 0 | 3.0686 | 3.6263 | 3.1 | 14.9325
77 | 4.1717 | 0 | 0 | 3.0605 | 3.6161 | 3.1 | 14.9929
77.5 | 4.154 | 0 | 0 | 3.0488 | 3.6014 | 3.1 | 15.053
78 | 4.1383 | 0 | 0 | 3.0379 | 3.5881 | 3.1 | 15.1129
78.5 | 4.1277 | 0 | 0 | 3.0272 | 3.5775 | 3.1 | 15.1726
79 | 4.1202 | 0 | 0 | 3.0214 | 3.5708 | 3.1 | 15.2322
80 | 4.122 | 0 | 0 | 3.0206 | 3.5713 | 3.093 | 15.3512
80.5 | 4.1332 | 0 | 0 | 3.0278 | 3.5805 | 3.0765 | 15.4108
81 | 4.1503 | 0 | 0 | 3.0416 | 3.596 | 3.0601 | 15.4706
81.5 | 4.1736 | 0 | 0 | 3.0608 | 3.6172 | 3.0436 | 15.5307
82 | 4.2046 | 0 | 0 | 3.0839 | 3.6443 | 3.0272 | 15.5912
82.5 | 4.2437 | 0 | 0 | 3.1135 | 3.6786 | 3.0107 | 15.6523
83 | 4.2922 | 0 | 0 | 3.1505 | 3.7214 | 2.9943 | 15.7139
83.5 | 4.3448 | 0 | 0 | 3.1887 | 3.7667 | 2.9778 | 15.7763
84 | 4.3945 | 0 | 0 | 3.2255 | 3.81 | 2.9614 | 15.8395
85 | 4.432 | 0 | 0 | 3.2536 | 3.8428 | 2.9285 | 15.967
85.5 | 4.4569 | 0 | 0 | 3.2673 | 3.8621 | 2.912 | 16.0312
86 | 4.4675 | 0 | 0 | 3.2737 | 3.8706 | 2.8956 | 16.0957
86.5 | 4.4614 | 0 | 0 | 3.2699 | 3.8656 | 2.8791 | 16.1601
87 | 4.4528 | 0 | 0 | 3.2634 | 3.8581 | 2.8627 | 16.2245
87.5 | 4.4481 | 0 | 0 | 3.259 | 3.8536 | 2.8462 | 16.2888
88 | 4.45 | 0 | 0 | 3.2618 | 3.8559 | 2.8298 | 16.353
88.5 | 4.4611 | 0 | 0 | 3.2724 | 3.8668 | 2.8133 | 16.4174
89 | 4.474 | 0 | 0 | 3.2844 | 3.8792 | 2.7969 | 16.4819
89.5 | 4.484 | 0 | 0 | 3.2932 | 3.8886 | 2.7804 | 16.5467
90 | 4.4769 | 0 | 0 | 3.2885 | 3.8827 | 2.764 | 16.6114
91 | 4.4549 | 0 | 0 | 3.2714 | 3.8631 | 2.7311 | 16.7405
91.5 | 4.4269 | 0 | 0 | 3.2508 | 3.8388 | 2.7146 | 16.8047
92 | 4.3963 | 0 | 0 | 3.2274 | 3.8119 | 2.6982 | 16.8685
92.5 | 4.3717 | 0 | 0 | 3.2076 | 3.7897 | 2.6817 | 16.9318
93 | 4.3589 | 0 | 0 | 3.1935 | 3.7762 | 2.6653 | 16.9948
93.5 | 4.3521 | 0 | 0 | 3.1873 | 3.7697 | 2.6488 | 17.0577
94 | 4.3703 | 0 | 0 | 3.198 | 3.7841 | 2.6324 | 17.1207
94.5 | 4.4099 | 0 | 0 | 3.2233 | 3.8166 | 2.6159 | 17.184
95 | 4.4679 | 0 | 0 | 3.2626 | 3.8653 | 2.5995 | 17.248
96 | 4.5373 | 0 | 0 | 3.312 | 3.9247 | 2.5666 | 17.3779
96.5 | 4.6159 | 0 | 0 | 3.3724 | 3.9941 | 2.5501 | 17.4439
97 | 4.6857 | 0 | 0 | 3.4325 | 4.0591 | 2.5337 | 17.511
97.5 | 4.74 | 0 | 0 | 3.4791 | 4.1096 | 2.5172 | 17.579
98 | 4.7581 | 0 | 0 | 3.5039 | 4.131 | 2.5008 | 17.6477
98.5 | 4.7413 | 0 | 0 | 3.5016 | 4.1214 | 2.4843 | 17.7165
99 | 4.6909 | 0 | 0 | 3.4715 | 4.0812 | 2.4679 | 17.7848
99.5 | 4.6274 | 0 | 0 | 3.4256 | 4.0265 | 2.4514 | 17.8524
100 | 4.5552 | 0 | 0 | 3.3707 | 3.9629 | 2.435 | 17.919
101 | 4.4894 | 0 | 0 | 3.3181 | 3.9038 | 2.4021 | 18.0501
101.5 | 4.4319 | 0 | 0 | 3.2702 | 3.8511 | 2.3856 | 18.1147
102 | 4.3844 | 0 | 0 | 3.2327 | 3.8086 | 2.3692 | 18.1785
102.5 | 4.3456 | 0 | 0 | 3.2005 | 3.7731 | 2.3527 | 18.2417
103 | 4.3208 | 0 | 0 | 3.1756 | 3.7482 | 2.3363 | 18.3044
103.5 | 4.2996 | 0 | 0 | 3.1623 | 3.731 | 2.3198 | 18.3667
104 | 4.2901 | 0 | 0 | 3.1559 | 3.723 | 2.3034 | 18.4288
104.5 | 4.2899 | 0 | 0 | 3.1546 | 3.7222 | 2.2869 | 18.4909
105 | 4.2953 | 0 | 0 | 3.1591 | 3.7272 | 2.2705 | 18.553
106 | 4.3047 | 0 | 0 | 3.1666 | 3.7356 | 2.2376 | 18.6773
106.5 | 4.3179 | 0 | 0 | 3.1767 | 3.7473 | 2.2211 | 18.7397
107 | 4.3243 | 0 | 0 | 3.1845 | 3.7544 | 2.2047 | 18.8022
107.5 | 4.3273 | 0 | 0 | 3.1882 | 3.7577 | 2.1882 | 18.8648
108 | 4.3271 | 0 | 0 | 3.1872 | 3.7572 | 2.1718 | 18.9274
108.5 | 4.3292 | 0 | 0 | 3.1875 | 3.7583 | 2.1553 | 18.9901
109 | 4.3367 | 0 | 0 | 3.1931 | 3.7649 | 2.1389 | 19.0528
109.5 | 4.3516 | 0 | 0 | 3.2025 | 3.7771 | 2.1224 | 19.1156
110 | 4.3683 | 0 | 0 | 3.2135 | 3.7909 | 2.106 | 19.1787
111 | 4.3848 | 0 | 0 | 3.2237 | 3.8043 | 2.0731 | 19.3053
111.5 | 4.4024 | 0 | 0 | 3.2347 | 3.8186 | 2.0566 | 19.3688
112 | 4.4182 | 0 | 0 | 3.247 | 3.8326 | 2.0402 | 19.4326
112.5 | 4.4265 | 0 | 0 | 3.2567 | 3.8416 | 2.0237 | 19.4965
113 | 4.4285 | 0 | 0 | 3.2603 | 3.8444 | 2.0073 | 19.5606
113.5 | 4.4241 | 0 | 0 | 3.2601 | 3.8421 | 1.9908 | 19.6246
114 | 4.4181 | 0 | 0 | 3.2588 | 3.8385 | 1.9744 | 19.6886
114.5 | 4.4096 | 0 | 0 | 3.2551 | 3.8323 | 1.9579 | 19.7525
115 | 4.3992 | 0 | 0 | 3.2474 | 3.8233 | 1.9415 | 19.8163
115.5 | 4.3854 | 0 | 0 | 3.2363 | 3.8109 | 1.925 | 19.8799
116 | 4.3697 | 0 | 0 | 3.2243 | 3.797 | 1.9086 | 19.9433
117 | 4.355 | 0 | 0 | 3.2145 | 3.7848 | 1.8757 | 20.0697
117.5 | 4.3391 | 0 | 0 | 3.205 | 3.7721 | 1.8592 | 20.1327
118 | 4.3191 | 0 | 0 | 3.1929 | 3.756 | 1.8428 | 20.1954
118.5 | 4.3048 | 0 | 0 | 3.1801 | 3.7425 | 1.8263 | 20.2579
119 | 4.3002 | 0 | 0 | 3.1734 | 3.7368 | 1.8099 | 20.3202
119.5 | 4.3015 | 0 | 0 | 3.1736 | 3.7375 | 1.7934 | 20.3825
120 | 4.308 | 0 | 0 | 3.1763 | 3.7421 | 1.777 | 20.4448
120.5 | 4.3229 | 0 | 0 | 3.1796 | 3.7512 | 1.7605 | 20.5073
121 | 4.3471 | 0 | 0 | 3.1949 | 3.771 | 1.7441 | 20.57
122 | 4.3794 | 0 | 0 | 3.2172 | 3.7983 | 1.7112 | 20.6961
122.5 | 4.4133 | 0 | 0 | 3.244 | 3.8287 | 1.6947 | 20.7597
123 | 4.4455 | 0 | 0 | 3.2747 | 3.8601 | 1.6783 | 20.8238
123.5 | 4.4725 | 0 | 0 | 3.3004 | 3.8865 | 1.6618 | 20.8883
124 | 4.4969 | 0 | 0 | 3.3237 | 3.9103 | 1.6454 | 20.9533
124.5 | 4.5108 | 0 | 0 | 3.3408 | 3.9258 | 1.6289 | 21.0186
125 | 4.5083 | 0 | 0 | 3.3455 | 3.9269 | 1.6125 | 21.084
125.5 | 4.4934 | 0 | 0 | 3.337 | 3.9152 | 1.596 | 21.1494
126 | 4.4761 | 0 | 0 | 3.3195 | 3.8978 | 1.5796 | 21.2145
126.5 | 4.4535 | 0 | 0 | 3.3009 | 3.8772 | 1.5631 | 21.2793
127 | 4.4459 | 0 | 0 | 3.2883 | 3.8671 | 1.5467 | 21.3438
128 | 4.4639 | 0 | 0 | 3.3007 | 3.8823 | 1.5138 | 21.473
128.5 | 4.5072 | 0 | 0 | 3.3345 | 3.9209 | 1.4973 | 21.538
129 | 4.5648 | 0 | 0 | 3.3769 | 3.9709 | 1.4809 | 21.6038
129.5 | 4.6234 | 0 | 0 | 3.4248 | 4.0241 | 1.4644 | 21.6704
130 | 4.6674 | 0 | 0 | 3.4642 | 4.0658 | 1.448 | 21.7378
130.5 | 4.6901 | 0 | 0 | 3.4866 | 4.0883 | 1.4315 | 21.8058
131 | 4.6883 | 0 | 0 | 3.4911 | 4.0897 | 1.4151 | 21.8739
132 | 4.6667 | 0 | 0 | 3.4745 | 4.0706 | 1.3822 | 22.0099
132.5 | 4.6266 | 0 | 0 | 3.443 | 4.0348 | 1.3657 | 22.0775
133 | 4.5975 | 0 | 0 | 3.4173 | 4.0074 | 1.3493 | 22.1445
133.5 | 4.5868 | 0 | 0 | 3.4083 | 3.9976 | 1.3328 | 22.2112
134 | 4.5858 | 0 | 0 | 3.4057 | 3.9958 | 1.3164 | 22.2778
134.5 | 4.5862 | 0 | 0 | 3.404 | 3.9951 | 1.2999 | 22.3444
135 | 4.5732 | 0 | 0 | 3.4034 | 3.9883 | 1.2835 | 22.4109
135.5 | 4.5934 | 0 | 0 | 3.4035 | 3.9984 | 1.267 | 22.4775
136 | 4.658 | 0 | 0 | 3.4377 | 4.0479 | 1.2506 | 22.5445
137 | 4.7471 | 0 | 0 | 3.4973 | 4.1222 | 1.2177 | 22.6807
137.5 | 4.8478 | 0 | 0 | 3.5659 | 4.2069 | 1.2012 | 22.7501
138 | 4.9383 | 0 | 0 | 3.6368 | 4.2876 | 1.1848 | 22.8209
138.5 | 5.0027 | 0 | 0 | 3.6882 | 4.3455 | 1.1683 | 22.8928
139 | 5.0277 | 0 | 0 | 3.7211 | 4.3744 | 1.1519 | 22.9655
139.5 | 4.9886 | 0 | 0 | 3.7111 | 4.3499 | 1.1354 | 23.0382
140 | 4.8866 | 0 | 0 | 3.6529 | 4.2698 | 1.119 | 23.11
140.5 | 4.736 | 0 | 0 | 3.5536 | 4.1448 | 1.1025 | 23.1801
141 | 4.6037 | 0 | 0 | 3.4422 | 4.0229 | 1.0861 | 23.2482
141.5 | 4.4864 | 0 | 0 | 3.3478 | 3.9171 | 1.0696 | 23.3144
142 | 4.3799 | 0 | 0 | 3.267 | 3.8234 | 1.0532 | 23.3789
143 | 4.2913 | 0 | 0 | 3.1981 | 3.7447 | 1.0203 | 23.505
143.5 | 4.2177 | 0 | 0 | 3.1413 | 3.6795 | 1.0038 | 23.5669
144 | 4.1584 | 0 | 0 | 3.0929 | 3.6257 | 0.9964 | 23.6278
144.5 | 4.1146 | 0 | 0 | 3.0619 | 3.5882 | 0.9917 | 23.6879
145 | 4.07 | 0 | 0 | 3.0294 | 3.5497 | 0.987 | 23.7474
145.5 | 4.0348 | 0 | 0 | 3 | 3.5174 | 0.9823 | 23.8063
146 | 4.0106 | 0 | 0 | 2.9779 | 3.4942 | 0.9776 | 23.8647
146.5 | 3.997 | 0 | 0 | 2.9689 | 3.483 | 0.9729 | 23.9228
147 | 3.9852 | 0 | 0 | 2.9599 | 3.4726 | 0.9682 | 23.9808
148 | 3.9782 | 0 | 0 | 2.9563 | 3.4672 | 0.9588 | 24.0965
148.5 | 3.9687 | 0 | 0 | 2.9495 | 3.4591 | 0.9541 | 24.1542
149 | 3.9566 | 0 | 0 | 2.9392 | 3.4479 | 0.9494 | 24.2117
149.5 | 3.9389 | 0 | 0 | 2.9249 | 3.4319 | 0.9447 | 24.2691
150 | 3.9172 | 0 | 0 | 2.9064 | 3.4118 | 0.94 | 24.3261
150.5 | 3.8887 | 0 | 0 | 2.8852 | 3.387 | 0.94 | 24.3828
151 | 3.8618 | 0 | 0 | 2.8644 | 3.3631 | 0.94 | 24.439
151.5 | 3.8399 | 0 | 0 | 2.8491 | 3.3445 | 0.94 | 24.4949
152 | 3.8223 | 0 | 0 | 2.8371 | 3.3297 | 0.94 | 24.5505
152.5 | 3.8083 | 0 | 0 | 2.8281 | 3.3182 | 0.94 | 24.6059
153 | 3.7976 | 0 | 0 | 2.8194 | 3.3085 | 0.94 | 24.6611
154 | 3.7835 | 0 | 0 | 2.8091 | 3.2963 | 0.94 | 24.7712
154.5 | 3.7701 | 0 | 0 | 2.8004 | 3.2853 | 0.94 | 24.8261
155 | 3.7577 | 0 | 0 | 2.79 | 3.2738 | 0.94 | 24.8807
155.5 | 3.7463 | 0 | 0 | 2.7811 | 3.2637 | 0.94 | 24.9352
156 | 3.738 | 0 | 0 | 2.7743 | 3.2562 | 0.94 | 24.9895
156.5 | 3.7344 | 0 | 0 | 2.7707 | 3.2526 | 0.94 | 25.0438
157 | 3.7312 | 0 | 0 | 2.769 | 3.2501 | 0.94 | 25.098
157.5 | 3.729 | 0 | 0 | 2.7652 | 3.2471 | 0.94 | 25.1521
158 | 3.7202 | 0 | 0 | 2.761 | 3.2406 | 0.94 | 25.2062
159 | 3.7015 | 0 | 0 | 2.7498 | 3.2257 | 0.94 | 25.3139
159.5 | 3.6728 | 0 | 0 | 2.732 | 3.2024 | 0.94 | 25.3675
160 | 3.641 | 0 | 0 | 2.7111 | 3.1761 | 0.94 | 25.4207
160.5 | 3.6073 | 0 | 0 | 2.6874 | 3.1473 | 0.94 | 25.4734
161 | 3.5705 | 0 | 0 | 2.6619 | 3.1162 | 0.94 | 25.5256
161.5 | 3.5342 | 0 | 0 | 2.6362 | 3.0852 | 0.94 | 25.5772
162 | 3.5016 | 0 | 0 | 2.6132 | 3.0574 | 0.94 | 25.6284
162.5 | 3.4725 | 0 | 0 | 2.5923 | 3.0324 | 0.94 | 25.6792
163 | 3.4471 | 0 | 0 | 2.5735 | 3.0103 | 0.94 | 25.7295
163.5 | 3.4227 | 0 | 0 | 2.5583 | 2.9905 | 0.94 | 25.7795
164 | 3.4018 | 0 | 0 | 2.544 | 2.9729 | 0.94 | 25.8292
165 | 3.3894 | 0 | 0 | 2.5337 | 2.9615 | 0.94 | 25.9281
165.5 | 3.3847 | 0 | 0 | 2.5291 | 2.9569 | 0.94 | 25.9775
166 | 3.3844 | 0 | 0 | 2.528 | 2.9562 | 0.94 | 26.0267
166.5 | 3.3847 | 0 | 0 | 2.5267 | 2.9557 | 0.94 | 26.076
167 | 3.3886 | 0 | 0 | 2.5277 | 2.9581 | 0.94 | 26.1253
167.5 | 3.3923 | 0 | 0 | 2.5294 | 2.9609 | 0.94 | 26.1746
168 | 3.3923 | 0 | 0 | 2.5304 | 2.9614 | 0.94 | 26.224
168.5 | 3.3862 | 0 | 0 | 2.53 | 2.9581 | 0.94 | 26.2733
169 | 3.3848 | 0 | 0 | 2.5287 | 2.9568 | 0.94 | 26.3226
169.5 | 3.3898 | 0 | 0 | 2.5272 | 2.9585 | 0.94 | 26.3719
170 | 3.4016 | 0 | 0 | 2.5353 | 2.9684 | 0.94 | 26.4213
171 | 3.4255 | 0 | 0 | 2.5489 | 2.9872 | 0.94 | 26.5205
171.5 | 3.463 | 0 | 0 | 2.5706 | 3.0168 | 0.94 | 26.5706
172 | 3.5149 | 0 | 0 | 2.5983 | 3.0566 | 0.94 | 26.6212
172.5 | 3.5768 | 0 | 0 | 2.6375 | 3.1071 | 0.94 | 26.6725
173 | 3.6392 | 0 | 0 | 2.6823 | 3.1607 | 0.94 | 26.7248
173.5 | 3.6956 | 0 | 0 | 2.7254 | 3.2105 | 0.94 | 26.7779
174 | 3.7386 | 0 | 0 | 2.7612 | 3.2499 | 0.94 | 26.8317
174.5 | 3.7703 | 0 | 0 | 2.7863 | 3.2783 | 0.94 | 26.8861
175 | 3.7866 | 0 | 0 | 2.8019 | 3.2943 | 0.94 | 26.9409
176 | 3.7891 | 0 | 0 | 2.8114 | 3.3003 | 0.94 | 27.0508
176.5 | 3.7848 | 0 | 0 | 2.8101 | 3.2974 | 0.94 | 27.1058
177 | 3.7747 | 0 | 0 | 2.8038 | 3.2892 | 0.94 | 27.1606
177.5 | 3.7675 | 0 | 0 | 2.7955 | 3.2815 | 0.94 | 27.2154
178 | 3.7622 | 0 | 0 | 2.791 | 3.2766 | 0.94 | 27.2701
178.5 | 3.7625 | 0 | 0 | 2.7919 | 3.2772 | 0.94 | 27.3247
179 | 3.7623 | 0 | 0 | 2.7919 | 3.2771 | 0.94 | 27.3793
179.5 | 3.7624 | 0 | 0 | 2.7923 | 3.2774 | 0.94 | 27.4339
180 | 3.7599 | 0 | 0 | 2.79 | 3.2749 | 0.94 | 27.4885
180.5 | 3.7533 | 0 | 0 | 2.7866 | 3.2699 | 0.94 | 27.543
181 | 3.7436 | 0 | 0 | 2.7752 | 3.2594 | 0.94 | 27.5975
182 | 3.7214 | 0 | 0 | 2.7621 | 3.2418 | 0.94 | 27.7058
182.5 | 3.6894 | 0 | 0 | 2.7413 | 3.2154 | 0.94 | 27.7596
183 | 3.6533 | 0 | 0 | 2.7165 | 3.1849 | 0.94 | 27.813
183.5 | 3.6119 | 0 | 0 | 2.6865 | 3.1492 | 0.94 | 27.8657
184 | 3.5641 | 0 | 0 | 2.6557 | 3.1099 | 0.94 | 27.9179
184.5 | 3.5116 | 0 | 0 | 2.6214 | 3.0665 | 0.94 | 27.9694
185 | 3.4592 | 0 | 0 | 2.5864 | 3.0228 | 0.94 | 28.0201
185.5 | 3.4084 | 0 | 0 | 2.5502 | 2.9793 | 0.94 | 28.0701
186 | 3.3628 | 0 | 0 | 2.5161 | 2.9395 | 0.94 | 28.1195
187 | 3.3237 | 0 | 0 | 2.484 | 2.9039 | 0.94 | 28.2168
187.5 | 3.2858 | 0 | 0 | 2.4588 | 2.8723 | 0.94 | 28.265
188 | 3.2566 | 0 | 0 | 2.4353 | 2.8459 | 0.94 | 28.3126
188.5 | 3.2352 | 0 | 0 | 2.4168 | 2.826 | 0.94 | 28.3599
189 | 3.2212 | 0 | 0 | 2.4017 | 2.8115 | 0.94 | 28.4069
189.5 | 3.21 | 0 | 0 | 2.3922 | 2.8011 | 0.94 | 28.4536
190 | 3.2031 | 0 | 0 | 2.3852 | 2.7941 | 0.94 | 28.5003
190.5 | 3.1962 | 0 | 0 | 2.3801 | 2.7882 | 0.94 | 28.5468
191 | 3.19 | 0 | 0 | 2.3743 | 2.7821 | 0.94 | 28.5932
191.5 | 3.1801 | 0 | 0 | 2.3687 | 2.7744 | 0.94 | 28.6395
192 | 3.1705 | 0 | 0 | 2.3625 | 2.7665 | 0.94 | 28.6857
193 | 3.1636 | 0 | 0 | 2.3579 | 2.7607 | 0.94 | 28.7778
193.5 | 3.1627 | 0 | 0 | 2.3564 | 2.7596 | 0.94 | 28.8238
194 | 3.1664 | 0 | 0 | 2.3595 | 2.7629 | 0.94 | 28.8698
194.5 | 3.1748 | 0 | 0 | 2.365 | 2.7699 | 0.94 | 28.9159
195 | 3.1857 | 0 | 0 | 2.3738 | 2.7798 | 0.94 | 28.9622
195.5 | 3.1998 | 0 | 0 | 2.3843 | 2.7921 | 0.94 | 29.0086
196 | 3.2114 | 0 | 0 | 2.3952 | 2.8033 | 0.94 | 29.0553
196.5 | 3.2195 | 0 | 0 | 2.4018 | 2.8106 | 0.94 | 29.102
197 | 3.2188 | 0 | 0 | 2.4038 | 2.8113 | 0.94 | 29.1489
197.5 | 3.2135 | 0 | 0 | 2.4 | 2.8068 | 0.94 | 29.1957
198 | 3.2052 | 0 | 0 | 2.3933 | 2.7993 | 0.94 | 29.2424
199 | 3.1939 | 0 | 0 | 2.3839 | 2.7889 | 0.94 | 29.3356
199.5 | 3.1777 | 0 | 0 | 2.373 | 2.7754 | 0.94 | 29.3819
200 | 3.1583 | 0 | 0 | 2.3585 | 2.7584 | 0.94 | 29.428
200.5 | 3.1372 | 0 | 0 | 2.344 | 2.7406 | 0.94 | 29.4739
201 | 3.1179 | 0 | 0 | 2.3301 | 2.724 | 0.94 | 29.5194
201.5 | 3.1005 | 0 | 0 | 2.3174 | 2.709 | 0.94 | 29.5647
202 | 3.0879 | 0 | 0 | 2.3069 | 2.6974 | 0.94 | 29.6097
202.5 | 3.0778 | 0 | 0 | 2.299 | 2.6884 | 0.94 | 29.6546
203 | 3.072 | 0 | 0 | 2.2941 | 2.683 | 0.94 | 29.6994
204 | 3.0712 | 0 | 0 | 2.2911 | 2.6811 | 0.94 | 29.7888
204.5 | 3.0705 | 0 | 0 | 2.2912 | 2.6809 | 0.94 | 29.8335
205 | 3.0708 | 0 | 0 | 2.2915 | 2.6811 | 0.94 | 29.8781
205.5 | 3.0711 | 0 | 0 | 2.292 | 2.6816 | 0.94 | 29.9228
206 | 3.0717 | 0 | 0 | 2.293 | 2.6824 | 0.94 | 29.9675
206.5 | 3.0738 | 0 | 0 | 2.2945 | 2.6842 | 0.94 | 30.0123
207 | 3.0763 | 0 | 0 | 2.2959 | 2.6861 | 0.94 | 30.057
207.5 | 3.0787 | 0 | 0 | 2.2975 | 2.6881 | 0.94 | 30.1018
208 | 3.0814 | 0 | 0 | 2.2988 | 2.6901 | 0.94 | 30.1466
208.5 | 3.0835 | 0 | 0 | 2.3 | 2.6917 | 0.94 | 30.1915
209 | 3.0863 | 0 | 0 | 2.3012 | 2.6937 | 0.94 | 30.2363
210 | 3.0872 | 0 | 0 | 2.3025 | 2.6948 | 0.94 | 30.3261
210.5 | 3.0884 | 0 | 0 | 2.3028 | 2.6956 | 0.94 | 30.3711
211 | 3.0868 | 0 | 0 | 2.3016 | 2.6942 | 0.94 | 30.416
211.5 | 3.0846 | 0 | 0 | 2.3008 | 2.6927 | 0.94 | 30.4609
212 | 3.0809 | 0 | 0 | 2.298 | 2.6895 | 0.94 | 30.5057
212.5 | 3.0745 | 0 | 0 | 2.2937 | 2.6841 | 0.94 | 30.5505
213 | 3.0679 | 0 | 0 | 2.2881 | 2.678 | 0.94 | 30.5952
213.5 | 3.0645 | 0 | 0 | 2.284 | 2.6742 | 0.94 | 30.6398
214 | 3.0661 | 0 | 0 | 2.284 | 2.675 | 0.94 | 30.6844
215 | 3.0702 | 0 | 0 | 2.2872 | 2.6787 | 0.94 | 30.7736
215.5 | 3.074 | 0 | 0 | 2.2904 | 2.6822 | 0.94 | 30.8183
216 | 3.0761 | 0 | 0 | 2.292 | 2.684 | 0.94 | 30.863
216.5 | 3.0748 | 0 | 0 | 2.2915 | 2.6831 | 0.94 | 30.9077
217 | 3.0698 | 0 | 0 | 2.2905 | 2.6801 | 0.94 | 30.9524
217.5 | 3.0658 | 0 | 0 | 2.2876 | 2.6767 | 0.94 | 30.997
218 | 3.0619 | 0 | 0 | 2.285 | 2.6734 | 0.94 | 31.0416
218.5 | 3.062 | 0 | 0 | 2.2849 | 2.6734 | 0.94 | 31.0862
219 | 3.0683 | 0 | 0 | 2.2885 | 2.6784 | 0.94 | 31.1308
219.5 | 3.0792 | 0 | 0 | 2.2952 | 2.6872 | 0.94 | 31.1755
220 | 3.0906 | 0 | 0 | 2.3033 | 2.697 | 0.94 | 31.2204
221 | 3.1002 | 0 | 0 | 2.3092 | 2.7047 | 0.94 | 31.3104
221.5 | 3.1062 | 0 | 0 | 2.312 | 2.7091 | 0.94 | 31.3555
222 | 3.106 | 0 | 0 | 2.3119 | 2.7089 | 0.94 | 31.4007
222.5 | 3.1014 | 0 | 0 | 2.3094 | 2.7054 | 0.94 | 31.4458
223 | 3.0963 | 0 | 0 | 2.3064 | 2.7013 | 0.94 | 31.4908
223.5 | 3.0936 | 0 | 0 | 2.3037 | 2.6987 | 0.94 | 31.5358
224 | 3.097 | 0 | 0 | 2.306 | 2.7015 | 0.94 | 31.5808
224.5 | 3.1042 | 0 | 0 | 2.3123 | 2.7082 | 0.94 | 31.6259
225 | 3.1197 | 0 | 0 | 2.3233 | 2.7215 | 0.94 | 31.6712
226 | 3.1458 | 0 | 0 | 2.3402 | 2.743 | 0.94 | 31.7622
226.5 | 3.1801 | 0 | 0 | 2.3633 | 2.7717 | 0.94 | 31.8082
227 | 3.2236 | 0 | 0 | 2.3948 | 2.8092 | 0.94 | 31.8547
227.5 | 3.2744 | 0 | 0 | 2.4317 | 2.853 | 0.94 | 31.9019
228 | 3.3277 | 0 | 0 | 2.4708 | 2.8993 | 0.94 | 31.9498
228.5 | 3.3767 | 0 | 0 | 2.5076 | 2.9422 | 0.94 | 31.9985
229 | 3.4189 | 0 | 0 | 2.5377 | 2.9783 | 0.94 | 32.0478
229.5 | 3.4442 | 0 | 0 | 2.5585 | 3.0014 | 0.94 | 32.0977
230 | 3.4468 | 0 | 0 | 2.5651 | 3.006 | 0.94 | 32.1477
231 | 3.4338 | 0 | 0 | 2.5591 | 2.9965 | 0.94 | 32.2478
231.5 | 3.4078 | 0 | 0 | 2.5428 | 2.9753 | 0.94 | 32.2975
232 | 3.376 | 0 | 0 | 2.5204 | 2.9482 | 0.94 | 32.3469
232.5 | 3.3452 | 0 | 0 | 2.4989 | 2.922 | 0.94 | 32.3958
233 | 3.3206 | 0 | 0 | 2.4804 | 2.9005 | 0.94 | 32.4443
233.5 | 3.3017 | 0 | 0 | 2.4657 | 2.8837 | 0.94 | 32.4925
234 | 3.2906 | 0 | 0 | 2.4551 | 2.8728 | 0.94 | 32.5405
234.5 | 3.2879 | 0 | 0 | 2.4509 | 2.8694 | 0.94 | 32.5884
235 | 3.2906 | 0 | 0 | 2.4516 | 2.8711 | 0.94 | 32.6362
235.5 | 3.2967 | 0 | 0 | 2.4553 | 2.876 | 0.94 | 32.6841
236 | 3.3036 | 0 | 0 | 2.4612 | 2.8824 | 0.94 | 32.7321
237 | 3.3081 | 0 | 0 | 2.4644 | 2.8862 | 0.94 | 32.8282
237.5 | 3.3094 | 0 | 0 | 2.4653 | 2.8873 | 0.94 | 32.8763
238 | 3.3047 | 0 | 0 | 2.4618 | 2.8832 | 0.94 | 32.9244
238.5 | 3.2956 | 0 | 0 | 2.4561 | 2.8758 | 0.94 | 32.9724
239 | 3.2804 | 0 | 0 | 2.4454 | 2.8629 | 0.94 | 33.0202
239.5 | 3.2651 | 0 | 0 | 2.4327 | 2.8489 | 0.94 | 33.0678
240 | 3.2522 | 0 | 0 | 2.4215 | 2.8368 | 0.94 | 33.1152
240.5 | 3.2429 | 0 | 0 | 2.4129 | 2.8279 | 0.94 | 33.1624
241 | 3.2364 | 0 | 0 | 2.406 | 2.8212 | 0.94 | 33.2095
242 | 3.2325 | 0 | 0 | 2.4017 | 2.8171 | 0.94 | 33.3035
242.5 | 3.229 | 0 | 0 | 2.398 | 2.8135 | 0.94 | 33.3504
243 | 3.2285 | 0 | 0 | 2.398 | 2.8132 | 0.94 | 33.3973
243.5 | 3.2305 | 0 | 0 | 2.3989 | 2.8147 | 0.94 | 33.4442
244 | 3.2365 | 0 | 0 | 2.4046 | 2.8206 | 0.94 | 33.4911
244.5 | 3.2445 | 0 | 0 | 2.4112 | 2.8278 | 0.94 | 33.5382
245 | 3.255 | 0 | 0 | 2.4192 | 2.8371 | 0.94 | 33.5854
245.5 | 3.2632 | 0 | 0 | 2.4251 | 2.8442 | 0.94 | 33.6328
246 | 3.2656 | 0 | 0 | 2.4284 | 2.847 | 0.94 | 33.6802
247 | 3.2629 | 0 | 0 | 2.4272 | 2.845 | 0.94 | 33.7751
247.5 | 3.2565 | 0 | 0 | 2.4223 | 2.8394 | 0.94 | 33.8224
248 | 3.2423 | 0 | 0 | 2.4115 | 2.8269 | 0.94 | 33.8697
248.5 | 3.223 | 0 | 0 | 2.3968 | 2.8099 | 0.94 | 33.9166
249 | 3.2005 | 0 | 0 | 2.3811 | 2.7908 | 0.94 | 33.9633
249.5 | 3.1771 | 0 | 0 | 2.365 | 2.771 | 0.94 | 34.0096
250 | 3.155 | 0 | 0 | 2.3486 | 2.7518 | 0.94 | 34.0557
250.5 | 3.1343 | 0 | 0 | 2.3328 | 2.7336 | 0.94 | 34.1014
251 | 3.1159 | 0 | 0 | 2.3188 | 2.7173 | 0.94 | 34.1468
251.5 | 3.1016 | 0 | 0 | 2.3075 | 2.7046 | 0.94 | 34.192
252 | 3.0935 | 0 | 0 | 2.3008 | 2.6971 | 0.94 | 34.237
253 | 3.0922 | 0 | 0 | 2.2975 | 2.6948 | 0.94 | 34.3269
253.5 | 3.0942 | 0 | 0 | 2.2967 | 2.6954 | 0.94 | 34.3718
254 | 3.1004 | 0 | 0 | 2.2992 | 2.6998 | 0.94 | 34.4167
254.5 | 3.1083 | 0 | 0 | 2.3063 | 2.7073 | 0.94 | 34.4618
255 | 3.1167 | 0 | 0 | 2.3131 | 2.7149 | 0.94 | 34.507
255.5 | 3.1211 | 0 | 0 | 2.3177 | 2.7194 | 0.94 | 34.5523
256 | 3.1197 | 0 | 0 | 2.3182 | 2.719 | 0.94 | 34.5976
256.5 | 3.1149 | 0 | 0 | 2.3164 | 2.7156 | 0.94 | 34.6429
257 | 3.109 | 0 | 0 | 2.3122 | 2.7106 | 0.94 | 34.6881
258 | 3.1001 | 0 | 0 | 2.3068 | 2.7035 | 0.94 | 34.7783
258.5 | 3.0892 | 0 | 0 | 2.2997 | 2.6945 | 0.94 | 34.8233
259 | 3.0761 | 0 | 0 | 2.2907 | 2.6834 | 0.94 | 34.8681
259.5 | 3.0635 | 0 | 0 | 2.2823 | 2.6729 | 0.94 | 34.9128
260 | 3.0501 | 0 | 0 | 2.2746 | 2.6624 | 0.94 | 34.9572
260.5 | 3.0369 | 0 | 0 | 2.267 | 2.652 | 0.94 | 35.0015
261 | 3.0209 | 0 | 0 | 2.2565 | 2.6387 | 0.94 | 35.0456
261.5 | 3.0058 | 0 | 0 | 2.2457 | 2.6257 | 0.94 | 35.0895
262 | 2.9955 | 0 | 0 | 2.2375 | 2.6165 | 0.94 | 35.1332
263 | 2.9904 | 0 | 0 | 2.2325 | 2.6114 | 0.94 | 35.2203
263.5 | 2.9876 | 0 | 0 | 2.2289 | 2.6082 | 0.94 | 35.2638
264 | 2.9859 | 0 | 0 | 2.226 | 2.606 | 0.94 | 35.3072
264.5 | 2.9808 | 0 | 0 | 2.2239 | 2.6024 | 0.94 | 35.3506
265 | 2.9742 | 0 | 0 | 2.2196 | 2.5969 | 0.94 | 35.394
265.5 | 2.9639 | 0 | 0 | 2.2143 | 2.5891 | 0.94 | 35.4372
266 | 2.9499 | 0 | 0 | 2.2056 | 2.5778 | 0.94 | 35.4802
266.5 | 2.9307 | 0 | 0 | 2.1934 | 2.562 | 0.94 | 35.5231
267 | 2.9092 | 0 | 0 | 2.1796 | 2.5444 | 0.94 | 35.5656
268 | 2.888 | 0 | 0 | 2.1647 | 2.5264 | 0.94 | 35.6501
268.5 | 2.8679 | 0 | 0 | 2.1509 | 2.5094 | 0.94 | 35.6921
269 | 2.851 | 0 | 0 | 2.1375 | 2.4942 | 0.94 | 35.7338
269.5 | 2.8369 | 0 | 0 | 2.1269 | 2.4819 | 0.94 | 35.7753
270 | 2.8258 | 0 | 0 | 2.1194 | 2.4726 | 0.94 | 35.8166
270.5 | 2.8202 | 0 | 0 | 2.114 | 2.4671 | 0.94 | 35.8577
271 | 2.8208 | 0 | 0 | 2.1142 | 2.4675 | 0.94 | 35.8989
271.5 | 2.8264 | 0 | 0 | 2.1175 | 2.472 | 0.94 | 35.94
272 | 2.8323 | 0 | 0 | 2.1229 | 2.4776 | 0.94 | 35.9813
273 | 2.8398 | 0 | 0 | 2.1278 | 2.4838 | 0.94 | 36.064
273.5 | 2.8464 | 0 | 0 | 2.1331 | 2.4898 | 0.94 | 36.1054
274 | 2.851 | 0 | 0 | 2.1375 | 2.4943 | 0.94 | 36.1469
274.5 | 2.8533 | 0 | 0 | 2.1395 | 2.4964 | 0.94 | 36.1885
275 | 2.8507 | 0 | 0 | 2.1396 | 2.4952 | 0.94 | 36.2301
275.5 | 2.8454 | 0 | 0 | 2.1368 | 2.4911 | 0.94 | 36.2717
276 | 2.8393 | 0 | 0 | 2.1332 | 2.4862 | 0.94 | 36.3131
276.5 | 2.835 | 0 | 0 | 2.1293 | 2.4821 | 0.94 | 36.3546
277 | 2.831 | 0 | 0 | 2.1268 | 2.4789 | 0.94 | 36.3959
277.5 | 2.8252 | 0 | 0 | 2.1227 | 2.4739 | 0.94 | 36.4372
278 | 2.8194 | 0 | 0 | 2.1171 | 2.4682 | 0.94 | 36.4783
279 | 2.8126 | 0 | 0 | 2.1119 | 2.4622 | 0.94 | 36.5605
279.5 | 2.8027 | 0 | 0 | 2.1039 | 2.4533 | 0.94 | 36.6015
280 | 2.7874 | 0 | 0 | 2.0939 | 2.4406 | 0.94 | 36.6423
280.5 | 2.7677 | 0 | 0 | 2.0811 | 2.4244 | 0.94 | 36.6828
281 | 2.7467 | 0 | 0 | 2.0678 | 2.4073 | 0.94 | 36.7231
281.5 | 2.7291 | 0 | 0 | 2.0567 | 2.3929 | 0.94 | 36.7631
282 | 2.7161 | 0 | 0 | 2.0483 | 2.3822 | 0.94 | 36.8029
282.5 | 2.7075 | 0 | 0 | 2.0434 | 2.3755 | 0.94 | 36.8425
283 | 2.7026 | 0 | 0 | 2.0402 | 2.3714 | 0.94 | 36.8821
284 | 2.7031 | 0 | 0 | 2.0397 | 2.3714 | 0.94 | 36.9611
284.5 | 2.7078 | 0 | 0 | 2.0414 | 2.3746 | 0.94 | 37.0007
285 | 2.7148 | 0 | 0 | 2.0452 | 2.38 | 0.94 | 37.0403
285.5 | 2.7228 | 0 | 0 | 2.0493 | 2.386 | 0.94 | 37.08
286 | 2.7305 | 0 | 0 | 2.0533 | 2.3919 | 0.94 | 37.1198
286.5 | 2.7358 | 0 | 0 | 2.0579 | 2.3968 | 0.94 | 37.1597
287 | 2.7399 | 0 | 0 | 2.0617 | 2.4008 | 0.94 | 37.1997
287.5 | 2.7437 | 0 | 0 | 2.0657 | 2.4047 | 0.94 | 37.2398
288 | 2.7489 | 0 | 0 | 2.0693 | 2.4091 | 0.94 | 37.2799
289 | 2.7546 | 0 | 0 | 2.0742 | 2.4144 | 0.94 | 37.3603
289.5 | 2.7627 | 0 | 0 | 2.0799 | 2.4213 | 0.94 | 37.4006
290 | 2.7702 | 0 | 0 | 2.0851 | 2.4277 | 0.94 | 37.441
290.5 | 2.7771 | 0 | 0 | 2.0906 | 2.4338 | 0.94 | 37.4815
291 | 2.7807 | 0 | 0 | 2.093 | 2.4369 | 0.94 | 37.5221
291.5 | 2.7768 | 0 | 0 | 2.0916 | 2.4342 | 0.94 | 37.5627
292 | 2.7675 | 0 | 0 | 2.0863 | 2.4269 | 0.94 | 37.6032
292.5 | 2.7555 | 0 | 0 | 2.0786 | 2.4171 | 0.94 | 37.6435
293 | 2.7439 | 0 | 0 | 2.0712 | 2.4076 | 0.94 | 37.6837
294 | 2.7292 | 0 | 0 | 2.0617 | 2.3955 | 0.94 | 37.7638
294.5 | 2.7112 | 0 | 0 | 2.0516 | 2.3814 | 0.94 | 37.8036
295 | 2.6933 | 0 | 0 | 2.0408 | 2.3671 | 0.94 | 37.8432
295.5 | 2.676 | 0 | 0 | 2.03 | 2.353 | 0.94 | 37.8825
296 | 2.6628 | 0 | 0 | 2.0217 | 2.3423 | 0.94 | 37.9216
296.5 | 2.6559 | 0 | 0 | 2.0171 | 2.3365 | 0.94 | 37.9606
297 | 2.6555 | 0 | 0 | 2.0156 | 2.3356 | 0.94 | 37.9996
297.5 | 2.6631 | 0 | 0 | 2.0188 | 2.341 | 0.94 | 38.0385
298 | 2.6755 | 0 | 0 | 2.0249 | 2.3502 | 0.94 | 38.0776
298.5 | 2.688 | 0 | 0 | 2.0323 | 2.3602 | 0.94 | 38.1169
299 | 2.6929 | 0 | 0 | 2.0356 | 2.3643 | 0.94 | 38.1562
300 | 2.6918 | 0 | 0 | 2.0356 | 2.3637 | 0.94 | 38.235
300.5 | 2.6885 | 0 | 0 | 2.0342 | 2.3614 | 0.94 | 38.2744
301 | 2.6856 | 0 | 0 | 2.0325 | 2.359 | 0.94 | 38.3138
301.5 | 2.6848 | 0 | 0 | 2.0329 | 2.3589 | 0.94 | 38.3531
302 | 2.6907 | 0 | 0 | 2.0359 | 2.3633 | 0.94 | 38.3924
302.5 | 2.6996 | 0 | 0 | 2.0416 | 2.3706 | 0.94 | 38.4319
303 | 2.7118 | 0 | 0 | 2.0489 | 2.3804 | 0.94 | 38.4715
303.5 | 2.7253 | 0 | 0 | 2.0576 | 2.3915 | 0.94 | 38.5112
304 | 2.7375 | 0 | 0 | 2.0653 | 2.4014 | 0.94 | 38.5512
305 | 2.7467 | 0 | 0 | 2.0713 | 2.409 | 0.94 | 38.6313
305.5 | 2.7549 | 0 | 0 | 2.076 | 2.4154 | 0.94 | 38.6716
306 | 2.763 | 0 | 0 | 2.0811 | 2.422 | 0.94 | 38.7119
306.5 | 2.7703 | 0 | 0 | 2.0854 | 2.4278 | 0.94 | 38.7523
307 | 2.775 | 0 | 0 | 2.0884 | 2.4317 | 0.94 | 38.7928
307.5 | 2.7797 | 0 | 0 | 2.0901 | 2.4349 | 0.94 | 38.8333
308 | 2.7813 | 0 | 0 | 2.0916 | 2.4364 | 0.94 | 38.8739
308.5 | 2.7813 | 0 | 0 | 2.092 | 2.4367 | 0.94 | 38.9145
309 | 2.7812 | 0 | 0 | 2.0925 | 2.4369 | 0.94 | 38.9551
310 | 2.78 | 0 | 0 | 2.0919 | 2.4359 | 0.94 | 39.0364
310.5 | 2.7789 | 0 | 0 | 2.0914 | 2.4351 | 0.94 | 39.077
311 | 2.7802 | 0 | 0 | 2.0909 | 2.4356 | 0.94 | 39.1175
311.5 | 2.7827 | 0 | 0 | 2.0925 | 2.4376 | 0.94 | 39.1582
312 | 2.7913 | 0 | 0 | 2.0966 | 2.4439 | 0.94 | 39.1988
312.5 | 2.8043 | 0 | 0 | 2.105 | 2.4546 | 0.94 | 39.2397
313 | 2.8207 | 0 | 0 | 2.1157 | 2.4682 | 0.94 | 39.2807
313.5 | 2.8396 | 0 | 0 | 2.1284 | 2.484 | 0.94 | 39.3219
314 | 2.8598 | 0 | 0 | 2.1434 | 2.5016 | 0.94 | 39.3635
314.5 | 2.8809 | 0 | 0 | 2.1582 | 2.5196 | 0.94 | 39.4053
315 | 2.8983 | 0 | 0 | 2.1713 | 2.5348 | 0.94 | 39.4475
316 | 2.9109 | 0 | 0 | 2.1816 | 2.5462 | 0.94 | 39.5321
316.5 | 2.9189 | 0 | 0 | 2.1879 | 2.5534 | 0.94 | 39.5746
317 | 2.9208 | 0 | 0 | 2.191 | 2.5559 | 0.94 | 39.6172
317.5 | 2.9238 | 0 | 0 | 2.1928 | 2.5583 | 0.94 | 39.6598
318 | 2.9243 | 0 | 0 | 2.194 | 2.5592 | 0.94 | 39.7025
318.5 | 2.922 | 0 | 0 | 2.1924 | 2.5572 | 0.94 | 39.7451
319 | 2.918 | 0 | 0 | 2.1896 | 2.5538 | 0.94 | 39.7877
319.5 | 2.9144 | 0 | 0 | 2.1872 | 2.5508 | 0.94 | 39.8302
320 | 2.9079 | 0 | 0 | 2.1835 | 2.5457 | 0.94 | 39.8727
321 | 2.8983 | 0 | 0 | 2.1775 | 2.5379 | 0.94 | 39.9574
321.5 | 2.8847 | 0 | 0 | 2.1694 | 2.527 | 0.94 | 39.9996
322 | 2.8688 | 0 | 0 | 2.1587 | 2.5138 | 0.94 | 40.0417
322.5 | 2.8534 | 0 | 0 | 2.1487 | 2.501 | 0.94 | 40.0834
323 | 2.8412 | 0 | 0 | 2.1392 | 2.4902 | 0.94 | 40.125
323.5 | 2.8296 | 0 | 0 | 2.1317 | 2.4807 | 0.94 | 40.1665
324 | 2.8217 | 0 | 0 | 2.1259 | 2.4738 | 0.94 | 40.2078
324.5 | 2.8181 | 0 | 0 | 2.123 | 2.4706 | 0.94 | 40.249
325 | 2.8199 | 0 | 0 | 2.1229 | 2.4714 | 0.94 | 40.2901
326 | 2.8243 | 0 | 0 | 2.1252 | 2.4748 | 0.94 | 40.3726
326.5 | 2.8319 | 0 | 0 | 2.1291 | 2.4805 | 0.94 | 40.4139
327 | 2.8394 | 0 | 0 | 2.1333 | 2.4864 | 0.94 | 40.4553
327.5 | 2.8472 | 0 | 0 | 2.1375 | 2.4923 | 0.94 | 40.4967
328 | 2.8571 | 0 | 0 | 2.1431 | 2.5001 | 0.94 | 40.5384
328.5 | 2.862 | 0 | 0 | 2.1455 | 2.5038 | 0.94 | 40.58
329 | 2.8602 | 0 | 0 | 2.1457 | 2.5029 | 0.94 | 40.6218
329.5 | 2.8541 | 0 | 0 | 2.141 | 2.4975 | 0.94 | 40.6634
330 | 2.8405 | 0 | 0 | 2.1335 | 2.487 | 0.94 | 40.705
330.5 | 2.8232 | 0 | 0 | 2.1224 | 2.4728 | 0.94 | 40.7463
331 | 2.8048 | 0 | 0 | 2.1102 | 2.4575 | 0.94 | 40.7874
332 | 2.7879 | 0 | 0 | 2.0988 | 2.4433 | 0.94 | 40.8691
332.5 | 2.7751 | 0 | 0 | 2.0906 | 2.4329 | 0.94 | 40.9097
333 | 2.7654 | 0 | 0 | 2.0842 | 2.4248 | 0.94 | 40.9502
333.5 | 2.7623 | 0 | 0 | 2.081 | 2.4217 | 0.94 | 40.9906
334 | 2.76 | 0 | 0 | 2.0788 | 2.4194 | 0.94 | 41.0309
334.5 | 2.7581 | 0 | 0 | 2.077 | 2.4175 | 0.94 | 41.0712
335 | 2.7566 | 0 | 0 | 2.0753 | 2.4159 | 0.94 | 41.1115
335.5 | 2.7536 | 0 | 0 | 2.0742 | 2.4139 | 0.94 | 41.1518
336 | 2.7519 | 0 | 0 | 2.0734 | 2.4126 | 0.94 | 41.192
336.5 | 2.7523 | 0 | 0 | 2.0729 | 2.4126 | 0.94 | 41.2322
337 | 2.7563 | 0 | 0 | 2.0755 | 2.4159 | 0.94 | 41.2724
338 | 2.7634 | 0 | 0 | 2.0812 | 2.4223 | 0.94 | 41.3531
338.5 | 2.7698 | 0 | 0 | 2.0859 | 2.4279 | 0.94 | 41.3935
339 | 2.7763 | 0 | 0 | 2.09 | 2.4332 | 0.94 | 41.434
339.5 | 2.7806 | 0 | 0 | 2.0926 | 2.4366 | 0.94 | 41.4746
340 | 2.7809 | 0 | 0 | 2.093 | 2.437 | 0.94 | 41.5152
340.5 | 2.7793 | 0 | 0 | 2.092 | 2.4356 | 0.94 | 41.5558
341 | 2.7782 | 0 | 0 | 2.0914 | 2.4348 | 0.94 | 41.5964
341.5 | 2.7778 | 0 | 0 | 2.0915 | 2.4347 | 0.94 | 41.637
342 | 2.7802 | 0 | 0 | 2.092 | 2.4361 | 0.94 | 41.6775
343 | 2.781 | 0 | 0 | 2.0932 | 2.4371 | 0.94 | 41.7588
343.5 | 2.7756 | 0 | 0 | 2.0919 | 2.4338 | 0.94 | 41.7994
344 | 2.7638 | 0 | 0 | 2.086 | 2.4249 | 0.94 | 41.8398
344.5 | 2.7439 | 0 | 0 | 2.0739 | 2.4089 | 0.94 | 41.8801
345 | 2.7184 | 0 | 0 | 2.0581 | 2.3882 | 0.94 | 41.9201
345.5 | 2.6902 | 0 | 0 | 2.0409 | 2.3656 | 0.94 | 41.9597
346 | 2.663 | 0 | 0 | 2.0233 | 2.3432 | 0.94 | 41.999
346.5 | 2.6414 | 0 | 0 | 2.0091 | 2.3252 | 0.94 | 42.0379
347 | 2.6257 | 0 | 0 | 1.9983 | 2.312 | 0.94 | 42.0765
348 | 2.6185 | 0 | 0 | 1.9927 | 2.3056 | 0.94 | 42.1535
348.5 | 2.6134 | 0 | 0 | 1.9898 | 2.3016 | 0.94 | 42.1919
349 | 2.609 | 0 | 0 | 1.9881 | 2.2985 | 0.94 | 42.2302
349.5 | 2.6062 | 0 | 0 | 1.9865 | 2.2964 | 0.94 | 42.2685
350 | 2.6038 | 0 | 0 | 1.9837 | 2.2938 | 0.94 | 42.3067
350.5 | 2.603 | 0 | 0 | 1.9823 | 2.2926 | 0.94 | 42.345
351 | 2.6035 | 0 | 0 | 1.9828 | 2.2932 | 0.94 | 42.3832
351.5 | 2.6066 | 0 | 0 | 1.9834 | 2.295 | 0.94 | 42.4214
352 | 2.613 | 0 | 0 | 1.9862 | 2.2996 | 0.94 | 42.4597
353 | 2.6192 | 0 | 0 | 1.9902 | 2.3047 | 0.94 | 42.5364
353.5 | 2.6242 | 0 | 0 | 1.9939 | 2.309 | 0.94 | 42.5749
354 | 2.6255 | 0 | 0 | 1.9956 | 2.3105 | 0.94 | 42.6134
354.5 | 2.621 | 0 | 0 | 1.9941 | 2.3075 | 0.94 | 42.6519
355 | 2.6148 | 0 | 0 | 1.9905 | 2.3027 | 0.94 | 42.6903
355.5 | 2.6065 | 0 | 0 | 1.9855 | 2.296 | 0.94 | 42.7286
356 | 2.5975 | 0 | 0 | 1.9804 | 2.289 | 0.94 | 42.7668
356.5 | 2.5902 | 0 | 0 | 1.9755 | 2.2828 | 0.94 | 42.8049
357 | 2.5863 | 0 | 0 | 1.9711 | 2.2787 | 0.94 | 42.8429
357.5 | 2.5861 | 0 | 0 | 1.9697 | 2.2779 | 0.94 | 42.8809
358 | 2.5871 | 0 | 0 | 1.9692 | 2.2782 | 0.94 | 42.9189
359 | 2.5893 | 0 | 0 | 1.9704 | 2.2798 | 0.94 | 42.9948
359.5 | 2.5911 | 0 | 0 | 1.9715 | 2.2813 | 0.94 | 43.0328
360 | 2.5901 | 0 | 0 | 1.9714 | 2.2808 | 0.94 | 43.0709
360.5 | 2.5882 | 0 | 0 | 1.9708 | 2.2795 | 0.938 | 43.1089
361 | 2.5843 | 0 | 0 | 1.9699 | 2.2771 | 0.936 | 43.1468
361.5 | 2.5783 | 0 | 0 | 1.9672 | 2.2728 | 0.934 | 43.1847
362 | 2.5727 | 0 | 0 | 1.9627 | 2.2677 | 0.932 | 43.2226
362.5 | 2.567 | 0 | 0 | 1.9588 | 2.2629 | 0.93 | 43.2603
363 | 2.5626 | 0 | 0 | 1.955 | 2.2588 | 0.928 | 43.298
364 | 2.5618 | 0 | 0 | 1.9538 | 2.2578 | 0.924 | 43.3733
364.5 | 2.5671 | 0 | 0 | 1.9578 | 2.2625 | 0.922 | 43.411
365 | 2.5767 | 0 | 0 | 1.964 | 2.2704 | 0.92 | 43.4487
365.5 | 2.5882 | 0 | 0 | 1.9713 | 2.2798 | 0.918 | 43.4867
366 | 2.5997 | 0 | 0 | 1.9785 | 2.2891 | 0.916 | 43.5247
366.5 | 2.6119 | 0 | 0 | 1.9861 | 2.299 | 0.914 | 43.563
367 | 2.6247 | 0 | 0 | 1.9936 | 2.3092 | 0.912 | 43.6014
367.5 | 2.6383 | 0 | 0 | 2.0013 | 2.3198 | 0.91 | 43.6399
368 | 2.6509 | 0 | 0 | 2.0099 | 2.3304 | 0.908 | 43.6787
368.5 | 2.6628 | 0 | 0 | 2.0169 | 2.3398 | 0.906 | 43.7176
369 | 2.6708 | 0 | 0 | 2.0237 | 2.3473 | 0.904 | 43.7567
370 | 2.6763 | 0 | 0 | 2.0287 | 2.3525 | 0.9 | 43.835
370.5 | 2.6783 | 0 | 0 | 2.0311 | 2.3547 | 0.898 | 43.8742
371 | 2.6744 | 0 | 0 | 2.0294 | 2.3519 | 0.896 | 43.9134
371.5 | 2.6654 | 0 | 0 | 2.0233 | 2.3444 | 0.894 | 43.9526
372 | 2.6539 | 0 | 0 | 2.0155 | 2.3347 | 0.892 | 43.9916
372.5 | 2.6428 | 0 | 0 | 2.007 | 2.3249 | 0.89 | 44.0304
373 | 2.6326 | 0 | 0 | 2.0002 | 2.3164 | 0.888 | 44.0691
373.5 | 2.6234 | 0 | 0 | 1.9937 | 2.3085 | 0.886 | 44.1076
374 | 2.6142 | 0 | 0 | 1.9877 | 2.3009 | 0.884 | 44.146
375 | 2.6035 | 0 | 0 | 1.9811 | 2.2923 | 0.88 | 44.2226
375.5 | 2.5897 | 0 | 0 | 1.9728 | 2.2813 | 0.878 | 44.2607
376 | 2.5724 | 0 | 0 | 1.9628 | 2.2676 | 0.876 | 44.2986
376.5 | 2.5515 | 0 | 0 | 1.9503 | 2.2509 | 0.874 | 44.3363
377 | 2.5291 | 0 | 0 | 1.9357 | 2.2324 | 0.872 | 44.3736
377.5 | 2.5077 | 0 | 0 | 1.9217 | 2.2147 | 0.87 | 44.4107
378 | 2.4887 | 0 | 0 | 1.9078 | 2.1983 | 0.868 | 44.4475
378.5 | 2.475 | 0 | 0 | 1.898 | 2.1865 | 0.866 | 44.484
379 | 2.4672 | 0 | 0 | 1.891 | 2.1791 | 0.864 | 44.5204
379.5 | 2.4659 | 0 | 0 | 1.8895 | 2.1777 | 0.862 | 44.5567
380 | 2.4698 | 0 | 0 | 1.8906 | 2.1802 | 0.86 | 44.593
381 | 2.475 | 0 | 0 | 1.8941 | 2.1846 | 0.856 | 44.6657
381.5 | 2.4812 | 0 | 0 | 1.8991 | 2.1901 | 0.854 | 44.7022
382 | 2.4901 | 0 | 0 | 1.9056 | 2.1979 | 0.852 | 44.7388
382.5 | 2.502 | 0 | 0 | 1.9138 | 2.2079 | 0.85 | 44.7755
383 | 2.5156 | 0 | 0 | 1.9234 | 2.2195 | 0.848 | 44.8124
383.5 | 2.5289 | 0 | 0 | 1.9315 | 2.2302 | 0.846 | 44.8495
384 | 2.5391 | 0 | 0 | 1.9384 | 2.2387 | 0.844 | 44.8867
384.5 | 2.5449 | 0 | 0 | 1.9427 | 2.2438 | 0.842 | 44.9241
385 | 2.5454 | 0 | 0 | 1.9433 | 2.2444 | 0.84 | 44.9615
385.5 | 2.539 | 0 | 0 | 1.9397 | 2.2393 | 0.838 | 44.9988
386 | 2.53 | 0 | 0 | 1.9336 | 2.2318 | 0.836 | 45.0361
387 | 2.5224 | 0 | 0 | 1.9286 | 2.2255 | 0.832 | 45.1104
387.5 | 2.5197 | 0 | 0 | 1.9264 | 2.223 | 0.83 | 45.1474
388 | 2.5241 | 0 | 0 | 1.9284 | 2.2263 | 0.828 | 45.1845
388.5 | 2.5325 | 0 | 0 | 1.9332 | 2.2328 | 0.826 | 45.2217
389 | 2.5426 | 0 | 0 | 1.9394 | 2.241 | 0.824 | 45.259
389.5 | 2.5523 | 0 | 0 | 1.9459 | 2.2491 | 0.822 | 45.2964
390 | 2.5593 | 0 | 0 | 1.9517 | 2.2555 | 0.82 | 45.3339
390.5 | 2.5636 | 0 | 0 | 1.9551 | 2.2593 | 0.818 | 45.3715
391 | 2.5637 | 0 | 0 | 1.9561 | 2.2599 | 0.816 | 45.4092
392 | 2.5621 | 0 | 0 | 1.956 | 2.2591 | 0.812 | 45.4845
392.5 | 2.5604 | 0 | 0 | 1.9548 | 2.2576 | 0.81 | 45.5221
393 | 2.556 | 0 | 0 | 1.9514 | 2.2537 | 0.808 | 45.5597
393.5 | 2.5495 | 0 | 0 | 1.946 | 2.2477 | 0.806 | 45.5973
394 | 2.5413 | 0 | 0 | 1.939 | 2.2402 | 0.804 | 45.6347
394.5 | 2.532 | 0 | 0 | 1.9315 | 2.2317 | 0.802 | 45.6719
395 | 2.5232 | 0 | 0 | 1.924 | 2.2236 | 0.8 | 45.709
396 | 2.5136 | 0 | 0 | 1.917 | 2.2153 | 0.796 | 45.783
396.5 | 2.5044 | 0 | 0 | 1.9104 | 2.2074 | 0.794 | 45.8199
397 | 2.496 | 0 | 0 | 1.9045 | 2.2002 | 0.792 | 45.8566
397.5 | 2.4902 | 0 | 0 | 1.9014 | 2.1958 | 0.79 | 45.8932
398 | 2.4865 | 0 | 0 | 1.8987 | 2.1926 | 0.788 | 45.9298
398.5 | 2.4824 | 0 | 0 | 1.8957 | 2.189 | 0.786 | 45.9663
399 | 2.4767 | 0 | 0 | 1.8922 | 2.1845 | 0.784 | 46.0028
400 | 2.4718 | 0 | 0 | 1.889 | 2.1804 | 0.78 | 46.0755
400.5 | 2.4645 | 0 | 0 | 1.8851 | 2.1748 | 0.778 | 46.1118
401 | 2.4548 | 0 | 0 | 1.8801 | 2.1675 | 0.776 | 46.148
401.5 | 2.4419 | 0 | 0 | 1.8717 | 2.1568 | 0.774 | 46.184
402 | 2.4265 | 0 | 0 | 1.8609 | 2.1437 | 0.772 | 46.2199
402.5 | 2.4113 | 0 | 0 | 1.8485 | 2.1299 | 0.77 | 46.2555
403 | 2.3971 | 0 | 0 | 1.8372 | 2.1172 | 0.768 | 46.2909
403.5 | 2.3849 | 0 | 0 | 1.8261 | 2.1055 | 0.766 | 46.3261
404 | 2.3715 | 0 | 0 | 1.8149 | 2.0932 | 0.764 | 46.3611
405 | 2.3573 | 0 | 0 | 1.8054 | 2.0813 | 0.76 | 46.4306
405.5 | 2.3447 | 0 | 0 | 1.795 | 2.0699 | 0.758 | 46.4652
406 | 2.329 | 0 | 0 | 1.7834 | 2.0562 | 0.756 | 46.4996
406.5 | 2.3097 | 0 | 0 | 1.7691 | 2.0394 | 0.754 | 46.5337
407 | 2.2866 | 0 | 0 | 1.7502 | 2.0184 | 0.752 | 46.5676
408 | 2.2607 | 0 | 0 | 1.7288 | 1.9947 | 0.748 | 46.6344
408.5 | 2.2333 | 0 | 0 | 1.705 | 1.9691 | 0.746 | 46.6675
409 | 2.2068 | 0 | 0 | 1.682 | 1.9444 | 0.744 | 46.7001
409.5 | 2.1846 | 0 | 0 | 1.6618 | 1.9232 | 0.742 | 46.7323
410 | 2.1662 | 0 | 0 | 1.6453 | 1.9058 | 0.74 | 46.7642
410.5 | 2.1538 | 0 | 0 | 1.6355 | 1.8946 | 0.738 | 46.7959
411 | 2.1475 | 0 | 0 | 1.6279 | 1.8877 | 0.736 | 46.8274
411.5 | 2.1432 | 0 | 0 | 1.6238 | 1.8835 | 0.734 | 46.8588
412 | 2.1422 | 0 | 0 | 1.6231 | 1.8827 | 0.732 | 46.8902
413 | 2.1429 | 0 | 0 | 1.6243 | 1.8836 | 0.728 | 46.953
413.5 | 2.1439 | 0 | 0 | 1.6254 | 1.8847 | 0.726 | 46.9844
414 | 2.1463 | 0 | 0 | 1.6285 | 1.8874 | 0.724 | 47.0158
414.5 | 2.1511 | 0 | 0 | 1.6333 | 1.8922 | 0.722 | 47.0473
415 | 2.1604 | 0 | 0 | 1.6417 | 1.901 | 0.72 | 47.0789
415.5 | 2.1736 | 0 | 0 | 1.6524 | 1.913 | 0.718 | 47.1107
416 | 2.1866 | 0 | 0 | 1.665 | 1.9258 | 0.716 | 47.1427
416.5 | 2.1974 | 0 | 0 | 1.6747 | 1.936 | 0.714 | 47.1749
417 | 2.2054 | 0 | 0 | 1.6817 | 1.9435 | 0.712 | 47.2072
418 | 2.2091 | 0 | 0 | 1.6852 | 1.9471 | 0.708 | 47.2721
418.5 | 2.2063 | 0 | 0 | 1.6832 | 1.9448 | 0.706 | 47.3045
419 | 2.1975 | 0 | 0 | 1.6758 | 1.9366 | 0.704 | 47.3368
419.5 | 2.1853 | 0 | 0 | 1.6652 | 1.9253 | 0.702 | 47.369
420 | 2.1698 | 0 | 0 | 1.6521 | 1.911 | 0.7 | 47.401
420.5 | 2.1547 | 0 | 0 | 1.6386 | 1.8966 | 0.7 | 47.4327
421 | 2.1392 | 0 | 0 | 1.6254 | 1.8823 | 0.7 | 47.4642
421.5 | 2.1228 | 0 | 0 | 1.6124 | 1.8676 | 0.7 | 47.4955
422 | 2.105 | 0 | 0 | 1.5975 | 1.8513 | 0.7 | 47.5265
422.5 | 2.0875 | 0 | 0 | 1.581 | 1.8343 | 0.7 | 47.5572
423 | 2.0702 | 0 | 0 | 1.5655 | 1.8179 | 0.7 | 47.5876
424 | 2.0545 | 0 | 0 | 1.5511 | 1.8028 | 0.7 | 47.6479
424.5 | 2.039 | 0 | 0 | 1.5377 | 1.7883 | 0.7 | 47.6779
425 | 2.0253 | 0 | 0 | 1.5244 | 1.7748 | 0.7 | 47.7076
425.5 | 2.0117 | 0 | 0 | 1.5132 | 1.7625 | 0.7 | 47.737
426 | 1.9993 | 0 | 0 | 1.5035 | 1.7514 | 0.7 | 47.7663
426.5 | 1.9884 | 0 | 0 | 1.4958 | 1.7421 | 0.7 | 47.7954
427 | 1.98 | 0 | 0 | 1.49 | 1.735 | 0.7 | 47.8244
427.5 | 1.9711 | 0 | 0 | 1.484 | 1.7276 | 0.7 | 47.8533
428 | 1.9625 | 0 | 0 | 1.4769 | 1.7197 | 0.7 | 47.882
429 | 1.9532 | 0 | 0 | 1.4707 | 1.712 | 0.7 | 47.9392
429.5 | 1.9448 | 0 | 0 | 1.464 | 1.7044 | 0.7 | 47.9677
430 | 1.9359 | 0 | 0 | 1.4562 | 1.696 | 0.7 | 47.996
430.5 | 1.9252 | 0 | 0 | 1.4483 | 1.6868 | 0.7 | 48.0242
431 | 1.9129 | 0 | 0 | 1.4401 | 1.6765 | 0.7 | 48.0522
431.5 | 1.9004 | 0 | 0 | 1.4309 | 1.6657 | 0.7 | 48.0801
432 | 1.8901 | 0 | 0 | 1.4225 | 1.6563 | 0.7 | 48.1078
432.5 | 1.8811 | 0 | 0 | 1.4163 | 1.6487 | 0.7 | 48.1353
433 | 1.8712 | 0 | 0 | 1.4088 | 1.64 | 0.7 | 48.1627
433.5 | 1.8594 | 0 | 0 | 1.4007 | 1.6301 | 0.7 | 48.1899
434 | 1.8468 | 0 | 0 | 1.3913 | 1.6191 | 0.7 | 48.217
435 | 1.8348 | 0 | 0 | 1.3819 | 1.6084 | 0.7 | 48.2708
435.5 | 1.8239 | 0 | 0 | 1.372 | 1.5979 | 0.7 | 48.2975
436 | 1.8133 | 0 | 0 | 1.3646 | 1.589 | 0.7 | 48.3241
436.5 | 1.8049 | 0 | 0 | 1.3572 | 1.581 | 0.7 | 48.3505
437 | 1.7985 | 0 | 0 | 1.352 | 1.5753 | 0.7 | 48.3768
437.5 | 1.7936 | 0 | 0 | 1.3473 | 1.5705 | 0.7 | 48.403
438 | 1.7882 | 0 | 0 | 1.3444 | 1.5663 | 0.7 | 48.4292
438.5 | 1.781 | 0 | 0 | 1.3398 | 1.5604 | 0.7 | 48.4552
439 | 1.7726 | 0 | 0 | 1.3354 | 1.554 | 0.7 | 48.4812
440 | 1.7645 | 0 | 0 | 1.3304 | 1.5475 | 0.7 | 48.5329
440.5 | 1.7562 | 0 | 0 | 1.3252 | 1.5407 | 0.7 | 48.5586
441 | 1.7484 | 0 | 0 | 1.3194 | 1.5339 | 0.7 | 48.5842
441.5 | 1.7441 | 0 | 0 | 1.3154 | 1.5297 | 0.7 | 48.6098
442 | 1.7428 | 0 | 0 | 1.3143 | 1.5285 | 0.7 | 48.6352
442.5 | 1.7462 | 0 | 0 | 1.3162 | 1.5312 | 0.7 | 48.6607
443 | 1.7533 | 0 | 0 | 1.3203 | 1.5368 | 0.7 | 48.6863
443.5 | 1.7634 | 0 | 0 | 1.3268 | 1.5451 | 0.7 | 48.712
444 | 1.7748 | 0 | 0 | 1.3348 | 1.5548 | 0.7 | 48.7378
444.5 | 1.7889 | 0 | 0 | 1.3439 | 1.5664 | 0.7 | 48.7638
445 | 1.8036 | 0 | 0 | 1.3545 | 1.579 | 0.7 | 48.79
446 | 1.8178 | 0 | 0 | 1.3648 | 1.5913 | 0.7 | 48.8429
446.5 | 1.8316 | 0 | 0 | 1.3747 | 1.6032 | 0.7 | 48.8695
447 | 1.8453 | 0 | 0 | 1.3848 | 1.6151 | 0.7 | 48.8963
447.5 | 1.8583 | 0 | 0 | 1.396 | 1.6272 | 0.7 | 48.9233
448 | 1.8721 | 0 | 0 | 1.4066 | 1.6393 | 0.7 | 48.9506
448.5 | 1.8867 | 0 | 0 | 1.4184 | 1.6526 | 0.7 | 48.978
449 | 1.8999 | 0 | 0 | 1.4285 | 1.6642 | 0.7 | 49.0056
449.5 | 1.9115 | 0 | 0 | 1.4377 | 1.6746 | 0.7 | 49.0335
450 | 1.9221 | 0 | 0 | 1.4448 | 1.6835 | 0.7 | 49.0614
451 | 1.9287 | 0 | 0 | 1.4505 | 1.6896 | 0.7 | 49.1177
451.5 | 1.9322 | 0 | 0 | 1.4532 | 1.6927 | 0.7 | 49.1458
452 | 1.9341 | 0 | 0 | 1.4543 | 1.6942 | 0.7 | 49.1741
452.5 | 1.9347 | 0 | 0 | 1.4546 | 1.6946 | 0.7 | 49.2023
453 | 1.9345 | 0 | 0 | 1.4546 | 1.6946 | 0.7 | 49.2305
453.5 | 1.935 | 0 | 0 | 1.4549 | 1.695 | 0.7 | 49.2588
454 | 1.9376 | 0 | 0 | 1.4576 | 1.6976 | 0.7 | 49.2871
454.5 | 1.9399 | 0 | 0 | 1.4608 | 1.7004 | 0.7 | 49.3154
455 | 1.9441 | 0 | 0 | 1.4637 | 1.7039 | 0.7 | 49.3438
455.5 | 1.948 | 0 | 0 | 1.4668 | 1.7074 | 0.7 | 49.3722
456 | 1.9491 | 0 | 0 | 1.4687 | 1.7089 | 0.7 | 49.4006
457 | 1.9509 | 0 | 0 | 1.4692 | 1.71 | 0.7 | 49.4576
457.5 | 1.9525 | 0 | 0 | 1.4701 | 1.7113 | 0.7 | 49.4861
458 | 1.9539 | 0 | 0 | 1.47 | 1.712 | 0.7 | 49.5147
458.5 | 1.9522 | 0 | 0 | 1.4692 | 1.7107 | 0.7 | 49.5432
459 | 1.9508 | 0 | 0 | 1.4676 | 1.7092 | 0.7 | 49.5717
459.5 | 1.9494 | 0 | 0 | 1.4666 | 1.708 | 0.7 | 49.6002
460 | 1.9481 | 0 | 0 | 1.4657 | 1.7069 | 0.7 | 49.6286
460.5 | 1.9479 | 0 | 0 | 1.4644 | 1.7061 | 0.7 | 49.6571
461 | 1.9498 | 0 | 0 | 1.4655 | 1.7076 | 0.7 | 49.6855
462 | 1.9534 | 0 | 0 | 1.4671 | 1.7102 | 0.7 | 49.7425
462.5 | 1.9623 | 0 | 0 | 1.4716 | 1.717 | 0.7 | 49.771
463 | 1.9748 | 0 | 0 | 1.4811 | 1.728 | 0.7 | 49.7997
463.5 | 1.992 | 0 | 0 | 1.4923 | 1.7422 | 0.7 | 49.8287
464 | 2.0102 | 0 | 0 | 1.5072 | 1.7587 | 0.7 | 49.8578
464.5 | 2.0294 | 0 | 0 | 1.5227 | 1.7761 | 0.7 | 49.8873
465 | 2.0478 | 0 | 0 | 1.5378 | 1.7928 | 0.7 | 49.917
465.5 | 2.0628 | 0 | 0 | 1.5527 | 1.8077 | 0.7 | 49.947
466 | 2.0719 | 0 | 0 | 1.563 | 1.8174 | 0.7 | 49.9773
467 | 2.0773 | 0 | 0 | 1.5689 | 1.8231 | 0.7 | 50.0379
467.5 | 2.0738 | 0 | 0 | 1.5678 | 1.8208 | 0.7 | 50.0683
468 | 2.0619 | 0 | 0 | 1.5598 | 1.8108 | 0.7 | 50.0986
468.5 | 2.0462 | 0 | 0 | 1.5482 | 1.7972 | 0.7 | 50.1286
469 | 2.0287 | 0 | 0 | 1.5316 | 1.7802 | 0.7 | 50.1584
469.5 | 2.0096 | 0 | 0 | 1.5152 | 1.7624 | 0.7 | 50.188
470 | 1.991 | 0 | 0 | 1.4993 | 1.7451 | 0.7 | 50.2172
470.5 | 1.9756 | 0 | 0 | 1.4856 | 1.7306 | 0.7 | 50.2462
471 | 1.9632 | 0 | 0 | 1.4772 | 1.7202 | 0.7 | 50.2749
471.5 | 1.9545 | 0 | 0 | 1.47 | 1.7122 | 0.7 | 50.3035
472 | 1.9502 | 0 | 0 | 1.4666 | 1.7084 | 0.7 | 50.332
473 | 1.9447 | 0 | 0 | 1.4632 | 1.704 | 0.7 | 50.3889
473.5 | 1.937 | 0 | 0 | 1.4575 | 1.6972 | 0.7 | 50.4172
474 | 1.9275 | 0 | 0 | 1.4503 | 1.6889 | 0.7 | 50.4455
474.5 | 1.9167 | 0 | 0 | 1.4418 | 1.6793 | 0.7 | 50.4735
475 | 1.9049 | 0 | 0 | 1.4322 | 1.6685 | 0.7 | 50.5014
475.5 | 1.8927 | 0 | 0 | 1.4237 | 1.6582 | 0.7 | 50.5291
476 | 1.8806 | 0 | 0 | 1.4147 | 1.6477 | 0.7 | 50.5567
476.5 | 1.8703 | 0 | 0 | 1.4082 | 1.6393 | 0.7 | 50.5841
477 | 1.8621 | 0 | 0 | 1.4025 | 1.6323 | 0.7 | 50.6113
477.5 | 1.8563 | 0 | 0 | 1.3988 | 1.6276 | 0.7 | 50.6385
478 | 1.8523 | 0 | 0 | 1.3966 | 1.6245 | 0.7 | 50.6656
479 | 1.8517 | 0 | 0 | 1.3952 | 1.6235 | 0.7 | 50.7197
479.5 | 1.8516 | 0 | 0 | 1.396 | 1.6238 | 0.7 | 50.7468
480 | 1.8564 | 0 | 0 | 1.3994 | 1.6279 | 0.7 | 50.7739
480.5 | 1.8642 | 0 | 0 | 1.4041 | 1.6342 | 0.7 | 50.8011
481 | 1.8725 | 0 | 0 | 1.4101 | 1.6413 | 0.7 | 50.8284
481.5 | 1.8806 | 0 | 0 | 1.4146 | 1.6476 | 0.7 | 50.8558
482 | 1.8884 | 0 | 0 | 1.4198 | 1.6541 | 0.7 | 50.8833
482.5 | 1.8936 | 0 | 0 | 1.4225 | 1.658 | 0.7 | 50.9109
483 | 1.8963 | 0 | 0 | 1.4238 | 1.6601 | 0.7 | 50.9386
484 | 1.8969 | 0 | 0 | 1.4236 | 1.6603 | 0.7 | 50.9939
484.5 | 1.8954 | 0 | 0 | 1.4229 | 1.6592 | 0.7 | 51.0216
485 | 1.8919 | 0 | 0 | 1.4221 | 1.657 | 0.7 | 51.0492
485.5 | 1.888 | 0 | 0 | 1.4208 | 1.6544 | 0.7 | 51.0768
486 | 1.8836 | 0 | 0 | 1.4199 | 1.6517 | 0.7 | 51.1043
486.5 | 1.8796 | 0 | 0 | 1.4184 | 1.649 | 0.7 | 51.1318
487 | 1.876 | 0 | 0 | 1.417 | 1.6465 | 0.7 | 51.1593
487.5 | 1.8741 | 0 | 0 | 1.4168 | 1.6455 | 0.7 | 51.1867
488 | 1.8726 | 0 | 0 | 1.4158 | 1.6442 | 0.7 | 51.2141
489 | 1.8709 | 0 | 0 | 1.4148 | 1.6429 | 0.7 | 51.2689
489.5 | 1.8679 | 0 | 0 | 1.4127 | 1.6403 | 0.7 | 51.2963
490 | 1.8632 | 0 | 0 | 1.4098 | 1.6365 | 0.7 | 51.3236
490.5 | 1.8551 | 0 | 0 | 1.4045 | 1.6298 | 0.7 | 51.3508
491 | 1.8414 | 0 | 0 | 1.3962 | 1.6188 | 0.7 | 51.3779
491.5 | 1.8249 | 0 | 0 | 1.3842 | 1.6046 | 0.7 | 51.4048
492 | 1.8067 | 0 | 0 | 1.3712 | 1.589 | 0.7 | 51.4314
492.5 | 1.7876 | 0 | 0 | 1.3586 | 1.5731 | 0.7 | 51.4577
493 | 1.7708 | 0 | 0 | 1.3461 | 1.5584 | 0.7 | 51.4838
494 | 1.7561 | 0 | 0 | 1.3352 | 1.5456 | 0.7 | 51.5355
494.5 | 1.7445 | 0 | 0 | 1.3263 | 1.5354 | 0.7 | 51.5612
495 | 1.7366 | 0 | 0 | 1.3198 | 1.5282 | 0.7 | 51.5867
495.5 | 1.7328 | 0 | 0 | 1.3156 | 1.5242 | 0.7 | 51.6122
496 | 1.7315 | 0 | 0 | 1.3135 | 1.5225 | 0.7 | 51.6376
496.5 | 1.7332 | 0 | 0 | 1.3134 | 1.5233 | 0.7 | 51.663
497 | 1.7381 | 0 | 0 | 1.315 | 1.5266 | 0.7 | 51.6884
497.5 | 1.7448 | 0 | 0 | 1.3204 | 1.5326 | 0.7 | 51.7139
498 | 1.7539 | 0 | 0 | 1.3269 | 1.5404 | 0.7 | 51.7395
498.5 | 1.7647 | 0 | 0 | 1.3339 | 1.5493 | 0.7 | 51.7652
499 | 1.7753 | 0 | 0 | 1.3417 | 1.5585 | 0.7 | 51.7911
500 | 1.785 | 0 | 0 | 1.3499 | 1.5675 | 0.7 | 51.8432
500.5 | 1.7965 | 0 | 0 | 1.358 | 1.5772 | 0.7 | 51.8694
501 | 1.8079 | 0 | 0 | 1.3664 | 1.5872 | 0.7 | 51.8958
501.5 | 1.8199 | 0 | 0 | 1.3747 | 1.5973 | 0.7 | 51.9223
502 | 1.83 | 0 | 0 | 1.3827 | 1.6063 | 0.7 | 51.949
502.5 | 1.8389 | 0 | 0 | 1.3894 | 1.6142 | 0.7 | 51.9759
503 | 1.8466 | 0 | 0 | 1.3958 | 1.6212 | 0.7 | 52.0028
503.5 | 1.8542 | 0 | 0 | 1.4 | 1.6271 | 0.7 | 52.0299
504 | 1.8609 | 0 | 0 | 1.404 | 1.6325 | 0.7 | 52.0571
505 | 1.8663 | 0 | 0 | 1.4073 | 1.6368 | 0.7 | 52.1115
505.5 | 1.8704 | 0 | 0 | 1.4103 | 1.6404 | 0.7 | 52.1389
506 | 1.8753 | 0 | 0 | 1.4131 | 1.6442 | 0.7 | 52.1662
506.5 | 1.879 | 0 | 0 | 1.4155 | 1.6473 | 0.7 | 52.1937
507 | 1.8814 | 0 | 0 | 1.4177 | 1.6496 | 0.7 | 52.2211
507.5 | 1.8817 | 0 | 0 | 1.4188 | 1.6502 | 0.7 | 52.2486
508 | 1.8814 | 0 | 0 | 1.4188 | 1.6501 | 0.7 | 52.2761
508.5 | 1.8798 | 0 | 0 | 1.419 | 1.6494 | 0.7 | 52.3036
509 | 1.8776 | 0 | 0 | 1.4181 | 1.6479 | 0.7 | 52.3311
509.5 | 1.875 | 0 | 0 | 1.4169 | 1.646 | 0.7 | 52.3586
510 | 1.8722 | 0 | 0 | 1.4155 | 1.6438 | 0.7 | 52.386
511 | 1.869 | 0 | 0 | 1.4128 | 1.6409 | 0.7 | 52.4407
511.5 | 1.8661 | 0 | 0 | 1.4099 | 1.638 | 0.7 | 52.468
512 | 1.8617 | 0 | 0 | 1.4062 | 1.634 | 0.7 | 52.4953
512.5 | 1.8539 | 0 | 0 | 1.4011 | 1.6275 | 0.7 | 52.5225
513 | 1.8427 | 0 | 0 | 1.3939 | 1.6183 | 0.7 | 52.5495
513.5 | 1.8293 | 0 | 0 | 1.3849 | 1.6071 | 0.7 | 52.5764
514 | 1.814 | 0 | 0 | 1.3757 | 1.5948 | 0.7 | 52.6031
514.5 | 1.7981 | 0 | 0 | 1.3648 | 1.5814 | 0.7 | 52.6296
515 | 1.7835 | 0 | 0 | 1.3556 | 1.5696 | 0.7 | 52.6558
516 | 1.7697 | 0 | 0 | 1.346 | 1.5579 | 0.7 | 52.7079
516.5 | 1.7571 | 0 | 0 | 1.3351 | 1.5461 | 0.7 | 52.7338
517 | 1.7453 | 0 | 0 | 1.3256 | 1.5355 | 0.7 | 52.7595
517.5 | 1.7334 | 0 | 0 | 1.3157 | 1.5246 | 0.7 | 52.785
518 | 1.7236 | 0 | 0 | 1.3072 | 1.5154 | 0.7 | 52.8103
518.5 | 1.7177 | 0 | 0 | 1.3022 | 1.5099 | 0.7 | 52.8355
519 | 1.7176 | 0 | 0 | 1.3008 | 1.5092 | 0.7 | 52.8607
519.5 | 1.724 | 0 | 0 | 1.3049 | 1.5145 | 0.7 | 52.8859
520 | 1.7339 | 0 | 0 | 1.311 | 1.5225 | 0.7 | 52.9112
520.5 | 1.7437 | 0 | 0 | 1.3196 | 1.5317 | 0.7 | 52.9367
521 | 1.7489 | 0 | 0 | 1.3241 | 1.5365 | 0.7 | 52.9622
522 | 1.7478 | 0 | 0 | 1.3244 | 1.5361 | 0.7 | 53.0134
522.5 | 1.7402 | 0 | 0 | 1.3203 | 1.5303 | 0.7 | 53.039
523 | 1.7283 | 0 | 0 | 1.3121 | 1.5202 | 0.7 | 53.0644
523.5 | 1.7145 | 0 | 0 | 1.3028 | 1.5086 | 0.7 | 53.0896
524 | 1.7029 | 0 | 0 | 1.2948 | 1.4989 | 0.7 | 53.1147
524.5 | 1.6963 | 0 | 0 | 1.2896 | 1.493 | 0.7 | 53.1396
525 | 1.6948 | 0 | 0 | 1.288 | 1.4914 | 0.7 | 53.1645
525.5 | 1.6956 | 0 | 0 | 1.2887 | 1.4922 | 0.7 | 53.1894
526 | 1.6971 | 0 | 0 | 1.29 | 1.4935 | 0.7 | 53.2143
527 | 1.6994 | 0 | 0 | 1.2913 | 1.4954 | 0.7 | 53.2641
527.5 | 1.7016 | 0 | 0 | 1.2933 | 1.4974 | 0.7 | 53.289
528 | 1.7046 | 0 | 0 | 1.2948 | 1.4997 | 0.7 | 53.314
528.5 | 1.7071 | 0 | 0 | 1.2965 | 1.5018 | 0.7 | 53.339
529 | 1.7096 | 0 | 0 | 1.2979 | 1.5038 | 0.7 | 53.364
529.5 | 1.7134 | 0 | 0 | 1.3003 | 1.5069 | 0.7 | 53.3891
530 | 1.719 | 0 | 0 | 1.3033 | 1.5112 | 0.7 | 53.4143
530.5 | 1.7259 | 0 | 0 | 1.3075 | 1.5167 | 0.7 | 53.4395
531 | 1.7331 | 0 | 0 | 1.313 | 1.5231 | 0.7 | 53.4648
532 | 1.7399 | 0 | 0 | 1.3175 | 1.5287 | 0.7 | 53.5157
532.5 | 1.7453 | 0 | 0 | 1.3214 | 1.5333 | 0.7 | 53.5412
533 | 1.7487 | 0 | 0 | 1.3243 | 1.5365 | 0.7 | 53.5668
533.5 | 1.7493 | 0 | 0 | 1.3254 | 1.5374 | 0.7 | 53.5924
534 | 1.7481 | 0 | 0 | 1.3245 | 1.5363 | 0.7 | 53.618
534.5 | 1.7468 | 0 | 0 | 1.3235 | 1.5351 | 0.7 | 53.6436
535 | 1.7454 | 0 | 0 | 1.3225 | 1.534 | 0.7 | 53.6692
535.5 | 1.7455 | 0 | 0 | 1.3219 | 1.5337 | 0.7 | 53.6948
536 | 1.749 | 0 | 0 | 1.3235 | 1.5363 | 0.7 | 53.7204
536.5 | 1.7557 | 0 | 0 | 1.3273 | 1.5415 | 0.7 | 53.746
537 | 1.7627 | 0 | 0 | 1.3321 | 1.5474 | 0.7 | 53.7717
538 | 1.7684 | 0 | 0 | 1.337 | 1.5527 | 0.7 | 53.8234
538.5 | 1.7719 | 0 | 0 | 1.3399 | 1.5559 | 0.7 | 53.8493
539 | 1.7708 | 0 | 0 | 1.3408 | 1.5558 | 0.7 | 53.8752
539.5 | 1.7684 | 0 | 0 | 1.3391 | 1.5538 | 0.7 | 53.9012
540 | 1.7629 | 0 | 0 | 1.3365 | 1.5497 | 0.7 | 53.927
540.5 | 1.7553 | 0 | 0 | 1.3321 | 1.5437 | 0.7 | 53.9528
541 | 1.746 | 0 | 0 | 1.3262 | 1.5361 | 0.7 | 53.9785
541.5 | 1.7384 | 0 | 0 | 1.3198 | 1.5291 | 0.7 | 54.004
542 | 1.7324 | 0 | 0 | 1.3149 | 1.5237 | 0.7 | 54.0294
543 | 1.7274 | 0 | 0 | 1.3111 | 1.5193 | 0.7 | 54.0802
543.5 | 1.7248 | 0 | 0 | 1.3096 | 1.5172 | 0.7 | 54.1055
544 | 1.7254 | 0 | 0 | 1.3088 | 1.5171 | 0.7 | 54.1308
544.5 | 1.7291 | 0 | 0 | 1.3117 | 1.5204 | 0.7 | 54.1561
545 | 1.7362 | 0 | 0 | 1.3163 | 1.5262 | 0.7 | 54.1815
545.5 | 1.7438 | 0 | 0 | 1.3235 | 1.5336 | 0.7 | 54.207
546 | 1.7532 | 0 | 0 | 1.331 | 1.5421 | 0.7 | 54.2326
546.5 | 1.7637 | 0 | 0 | 1.3386 | 1.5511 | 0.7 | 54.2584
547 | 1.7758 | 0 | 0 | 1.3472 | 1.5615 | 0.7 | 54.2843
548 | 1.7884 | 0 | 0 | 1.3561 | 1.5723 | 0.7 | 54.3365
548.5 | 1.8013 | 0 | 0 | 1.3649 | 1.5831 | 0.7 | 54.3628
549 | 1.8144 | 0 | 0 | 1.3736 | 1.594 | 0.7 | 54.3893
549.5 | 1.8277 | 0 | 0 | 1.3826 | 1.6051 | 0.7 | 54.416
550 | 1.8392 | 0 | 0 | 1.3905 | 1.6148 | 0.7 | 54.4428
550.5 | 1.8479 | 0 | 0 | 1.397 | 1.6224 | 0.7 | 54.4698
551 | 1.8536 | 0 | 0 | 1.4018 | 1.6277 | 0.7 | 54.4969
551.5 | 1.8563 | 0 | 0 | 1.4048 | 1.6305 | 0.7 | 54.524
552 | 1.8566 | 0 | 0 | 1.4052 | 1.6309 | 0.7 | 54.5512
552.5 | 1.8549 | 0 | 0 | 1.4045 | 1.6297 | 0.7 | 54.5784
553 | 1.8532 | 0 | 0 | 1.403 | 1.6281 | 0.7 | 54.6055
554 | 1.853 | 0 | 0 | 1.4026 | 1.6278 | 0.7 | 54.6598
554.5 | 1.8553 | 0 | 0 | 1.4032 | 1.6292 | 0.7 | 54.6869
555 | 1.8593 | 0 | 0 | 1.4065 | 1.6329 | 0.7 | 54.7141
555.5 | 1.865 | 0 | 0 | 1.4103 | 1.6376 | 0.7 | 54.7414
556 | 1.8704 | 0 | 0 | 1.4138 | 1.6421 | 0.7 | 54.7687
556.5 | 1.8716 | 0 | 0 | 1.4154 | 1.6435 | 0.7 | 54.7961
557 | 1.8675 | 0 | 0 | 1.4138 | 1.6406 | 0.7 | 54.8234
557.5 | 1.8581 | 0 | 0 | 1.4074 | 1.6328 | 0.7 | 54.8507
558 | 1.8449 | 0 | 0 | 1.3981 | 1.6215 | 0.7 | 54.8778
558.5 | 1.8295 | 0 | 0 | 1.3873 | 1.6084 | 0.7 | 54.9047
559 | 1.8128 | 0 | 0 | 1.3746 | 1.5937 | 0.7 | 54.9314
560 | 1.7968 | 0 | 0 | 1.3634 | 1.5801 | 0.7 | 54.9843
560.5 | 1.7834 | 0 | 0 | 1.354 | 1.5687 | 0.7 | 55.0106
561 | 1.7723 | 0 | 0 | 1.3459 | 1.5591 | 0.7 | 55.0366
561.5 | 1.7607 | 0 | 0 | 1.3371 | 1.5489 | 0.7 | 55.0625
562 | 1.7461 | 0 | 0 | 1.3279 | 1.537 | 0.7 | 55.0882
562.5 | 1.7298 | 0 | 0 | 1.3155 | 1.5227 | 0.7 | 55.1137
563 | 1.71 | 0 | 0 | 1.3013 | 1.5056 | 0.7 | 55.139
563.5 | 1.6902 | 0 | 0 | 1.2866 | 1.4884 | 0.7 | 55.1639
564 | 1.6721 | 0 | 0 | 1.273 | 1.4726 | 0.7 | 55.1886
565 | 1.6575 | 0 | 0 | 1.2618 | 1.4596 | 0.7 | 55.2375
565.5 | 1.6487 | 0 | 0 | 1.2555 | 1.4521 | 0.7 | 55.2617
566 | 1.647 | 0 | 0 | 1.2536 | 1.4503 | 0.7 | 55.2859
566.5 | 1.6497 | 0 | 0 | 1.2548 | 1.4523 | 0.7 | 55.3101
567 | 1.6548 | 0 | 0 | 1.2591 | 1.457 | 0.7 | 55.3344
567.5 | 1.6607 | 0 | 0 | 1.2642 | 1.4625 | 0.7 | 55.3587
568 | 1.6651 | 0 | 0 | 1.2678 | 1.4665 | 0.7 | 55.3831
568.5 | 1.6667 | 0 | 0 | 1.27 | 1.4684 | 0.7 | 55.4075
569 | 1.6689 | 0 | 0 | 1.2717 | 1.4703 | 0.7 | 55.432
569.5 | 1.6716 | 0 | 0 | 1.2735 | 1.4726 | 0.7 | 55.4566
570 | 1.6738 | 0 | 0 | 1.2753 | 1.4746 | 0.7 | 55.4811
571 | 1.6755 | 0 | 0 | 1.2762 | 1.4758 | 0.7 | 55.5303
571.5 | 1.677 | 0 | 0 | 1.2766 | 1.4768 | 0.7 | 55.5549
572 | 1.6767 | 0 | 0 | 1.2755 | 1.4761 | 0.7 | 55.5795
572.5 | 1.6734 | 0 | 0 | 1.2729 | 1.4732 | 0.7 | 55.6041
573 | 1.6674 | 0 | 0 | 1.2686 | 1.468 | 0.7 | 55.6286
573.5 | 1.6592 | 0 | 0 | 1.2631 | 1.4611 | 0.7 | 55.653
574 | 1.6528 | 0 | 0 | 1.2586 | 1.4557 | 0.7 | 55.6773
574.5 | 1.6498 | 0 | 0 | 1.2562 | 1.453 | 0.7 | 55.7015
575 | 1.6498 | 0 | 0 | 1.2568 | 1.4533 | 0.7 | 55.7258
576 | 1.6542 | 0 | 0 | 1.2594 | 1.4568 | 0.7 | 55.7743
576.5 | 1.6639 | 0 | 0 | 1.2657 | 1.4648 | 0.7 | 55.7986
577 | 1.6773 | 0 | 0 | 1.2737 | 1.4755 | 0.7 | 55.8231
577.5 | 1.6912 | 0 | 0 | 1.2827 | 1.4869 | 0.7 | 55.8478
578 | 1.7036 | 0 | 0 | 1.2905 | 1.4971 | 0.7 | 55.8727
578.5 | 1.7135 | 0 | 0 | 1.2974 | 1.5054 | 0.7 | 55.8977
579 | 1.7217 | 0 | 0 | 1.3035 | 1.5126 | 0.7 | 55.9228
579.5 | 1.7295 | 0 | 0 | 1.3088 | 1.5191 | 0.7 | 55.9481
580 | 1.7361 | 0 | 0 | 1.3135 | 1.5248 | 0.7 | 55.9735
580.5 | 1.7416 | 0 | 0 | 1.3183 | 1.5299 | 0.7 | 55.9989
581 | 1.7484 | 0 | 0 | 1.3227 | 1.5356 | 0.7 | 56.0245
582 | 1.7559 | 0 | 0 | 1.3274 | 1.5417 | 0.7 | 56.0758
582.5 | 1.7604 | 0 | 0 | 1.3301 | 1.5453 | 0.7 | 56.1015
583 | 1.7627 | 0 | 0 | 1.3318 | 1.5473 | 0.7 | 56.1273
583.5 | 1.7634 | 0 | 0 | 1.3318 | 1.5476 | 0.7 | 56.153
584 | 1.763 | 0 | 0 | 1.3315 | 1.5473 | 0.7 | 56.1788
584.5 | 1.7621 | 0 | 0 | 1.3316 | 1.5469 | 0.7 | 56.2046
585 | 1.7592 | 0 | 0 | 1.33 | 1.5446 | 0.7 | 56.2304
585.5 | 1.7542 | 0 | 0 | 1.3263 | 1.5402 | 0.7 | 56.2561
586 | 1.7465 | 0 | 0 | 1.321 | 1.5337 | 0.7 | 56.2817
587 | 1.7374 | 0 | 0 | 1.3153 | 1.5264 | 0.7 | 56.3327
587.5 | 1.7269 | 0 | 0 | 1.3078 | 1.5173 | 0.7 | 56.3581
588 | 1.7134 | 0 | 0 | 1.2992 | 1.5063 | 0.7 | 56.3833
588.5 | 1.7008 | 0 | 0 | 1.2896 | 1.4952 | 0.7 | 56.4083
589 | 1.6887 | 0 | 0 | 1.2799 | 1.4843 | 0.7 | 56.4331
589.5 | 1.6784 | 0 | 0 | 1.2717 | 1.475 | 0.7 | 56.4578
590 | 1.6692 | 0 | 0 | 1.2652 | 1.4672 | 0.7 | 56.4823
590.5 | 1.6619 | 0 | 0 | 1.26 | 1.4609 | 0.7 | 56.5067
591 | 1.657 | 0 | 0 | 1.2553 | 1.4561 | 0.7 | 56.531
591.5 | 1.6543 | 0 | 0 | 1.253 | 1.4537 | 0.7 | 56.5553
592 | 1.6555 | 0 | 0 | 1.2539 | 1.4547 | 0.7 | 56.5795
593 | 1.6592 | 0 | 0 | 1.256 | 1.4576 | 0.7 | 56.628
593.5 | 1.6621 | 0 | 0 | 1.2588 | 1.4604 | 0.7 | 56.6523
594 | 1.6655 | 0 | 0 | 1.2618 | 1.4637 | 0.7 | 56.6767
594.5 | 1.668 | 0 | 0 | 1.2642 | 1.4661 | 0.7 | 56.7011
595 | 1.6692 | 0 | 0 | 1.2657 | 1.4675 | 0.7 | 56.7256
595.5 | 1.6686 | 0 | 0 | 1.266 | 1.4673 | 0.7 | 56.75
596 | 1.6668 | 0 | 0 | 1.2657 | 1.4663 | 0.7 | 56.7745
596.5 | 1.6648 | 0 | 0 | 1.2646 | 1.4647 | 0.7 | 56.7989
597 | 1.6635 | 0 | 0 | 1.2625 | 1.463 | 0.7 | 56.8233
598 | 1.6627 | 0 | 0 | 1.2616 | 1.4621 | 0.7 | 56.8721
598.5 | 1.6641 | 0 | 0 | 1.2623 | 1.4632 | 0.7 | 56.8964
599 | 1.6657 | 0 | 0 | 1.2639 | 1.4648 | 0.7 | 56.9208
599.5 | 1.6684 | 0 | 0 | 1.2666 | 1.4675 | 0.7 | 56.9453
600 | 1.6715 | 0 | 0 | 1.2687 | 1.4701 | 0.7 | 56.9697
600.5 | 1.6756 | 0 | 0 | 1.2721 | 1.4738 | 0.7 | 56.9943
601 | 1.6809 | 0 | 0 | 1.2758 | 1.4784 | 0.7 | 57.0189
601.5 | 1.6866 | 0 | 0 | 1.2802 | 1.4834 | 0.7 | 57.0436
602 | 1.6926 | 0 | 0 | 1.2839 | 1.4882 | 0.7 | 57.0683
602.5 | 1.697 | 0 | 0 | 1.2859 | 1.4914 | 0.7 | 57.0932
603 | 1.6981 | 0 | 0 | 1.2869 | 1.4925 | 0.7 | 57.118
604 | 1.6985 | 0 | 0 | 1.2863 | 1.4924 | 0.7 | 57.1678
604.5 | 1.6948 | 0 | 0 | 1.2838 | 1.4893 | 0.7 | 57.1926
605 | 1.6889 | 0 | 0 | 1.2792 | 1.484 | 0.7 | 57.2174
605.5 | 1.6816 | 0 | 0 | 1.2736 | 1.4776 | 0.7 | 57.2421
606 | 1.6746 | 0 | 0 | 1.2694 | 1.472 | 0.7 | 57.2667
606.5 | 1.668 | 0 | 0 | 1.265 | 1.4665 | 0.7 | 57.2911
607 | 1.6617 | 0 | 0 | 1.2603 | 1.461 | 0.7 | 57.3155
607.5 | 1.657 | 0 | 0 | 1.2563 | 1.4567 | 0.7 | 57.3398
608 | 1.6526 | 0 | 0 | 1.2536 | 1.4531 | 0.7 | 57.3641
609 | 1.6491 | 0 | 0 | 1.2508 | 1.4499 | 0.7 | 57.4125
609.5 | 1.6464 | 0 | 0 | 1.248 | 1.4472 | 0.7 | 57.4366
610 | 1.6446 | 0 | 0 | 1.2475 | 1.446 | 0.7 | 57.4607
610.5 | 1.6454 | 0 | 0 | 1.2481 | 1.4467 | 0.7 | 57.4848
611 | 1.6473 | 0 | 0 | 1.2495 | 1.4484 | 0.7 | 57.509
611.5 | 1.65 | 0 | 0 | 1.2527 | 1.4514 | 0.7 | 57.5331
612 | 1.6518 | 0 | 0 | 1.2541 | 1.4529 | 0.7 | 57.5573
612.5 | 1.6522 | 0 | 0 | 1.2543 | 1.4533 | 0.7 | 57.5816
613 | 1.6516 | 0 | 0 | 1.2536 | 1.4526 | 0.7 | 57.6058
613.5 | 1.6499 | 0 | 0 | 1.2528 | 1.4513 | 0.7 | 57.63
614 | 1.6474 | 0 | 0 | 1.2504 | 1.4489 | 0.7 | 57.6541
615 | 1.6457 | 0 | 0 | 1.2491 | 1.4474 | 0.7 | 57.7024
615.5 | 1.6441 | 0 | 0 | 1.2488 | 1.4464 | 0.7 | 57.7265
616 | 1.6416 | 0 | 0 | 1.2474 | 1.4445 | 0.7 | 57.7506
616.5 | 1.6376 | 0 | 0 | 1.2447 | 1.4412 | 0.7 | 57.7747
617 | 1.6323 | 0 | 0 | 1.2416 | 1.4369 | 0.7 | 57.7986
617.5 | 1.6249 | 0 | 0 | 1.2363 | 1.4306 | 0.7 | 57.8225
618 | 1.6158 | 0 | 0 | 1.2297 | 1.4227 | 0.7 | 57.8463
618.5 | 1.6062 | 0 | 0 | 1.2224 | 1.4143 | 0.7 | 57.87
619 | 1.5974 | 0 | 0 | 1.2159 | 1.4067 | 0.7 | 57.8935
619.5 | 1.5911 | 0 | 0 | 1.2099 | 1.4005 | 0.7 | 57.9169
620 | 1.5894 | 0 | 0 | 1.2084 | 1.3989 | 0.7 | 57.9402
621 | 1.5914 | 0 | 0 | 1.209 | 1.4002 | 0.7 | 57.9868
621.5 | 1.5955 | 0 | 0 | 1.2111 | 1.4033 | 0.7 | 58.0102
622 | 1.6024 | 0 | 0 | 1.2155 | 1.4089 | 0.7 | 58.0336
622.5 | 1.6116 | 0 | 0 | 1.2212 | 1.4164 | 0.7 | 58.0572
623 | 1.6228 | 0 | 0 | 1.2289 | 1.4258 | 0.7 | 58.0809
623.5 | 1.635 | 0 | 0 | 1.2375 | 1.4362 | 0.7 | 58.1047
624 | 1.6459 | 0 | 0 | 1.2466 | 1.4463 | 0.7 | 58.1287
624.5 | 1.6549 | 0 | 0 | 1.2555 | 1.4552 | 0.7 | 58.1529
625 | 1.6615 | 0 | 0 | 1.2617 | 1.4616 | 0.7 | 58.1772
626 | 1.6673 | 0 | 0 | 1.267 | 1.4671 | 0.7 | 58.226
626.5 | 1.6733 | 0 | 0 | 1.2704 | 1.4719 | 0.7 | 58.2505
627 | 1.6778 | 0 | 0 | 1.2734 | 1.4756 | 0.7 | 58.2751
627.5 | 1.6818 | 0 | 0 | 1.2759 | 1.4789 | 0.7 | 58.2997
628 | 1.685 | 0 | 0 | 1.2775 | 1.4812 | 0.7 | 58.3244
628.5 | 1.6863 | 0 | 0 | 1.2781 | 1.4822 | 0.7 | 58.3491
629 | 1.6861 | 0 | 0 | 1.2773 | 1.4817 | 0.7 | 58.3738
629.5 | 1.6833 | 0 | 0 | 1.2768 | 1.4801 | 0.7 | 58.3985
630 | 1.6818 | 0 | 0 | 1.2766 | 1.4792 | 0.7 | 58.4231
630.5 | 1.6797 | 0 | 0 | 1.276 | 1.4778 | 0.7 | 58.4478
631 | 1.678 | 0 | 0 | 1.2744 | 1.4762 | 0.7 | 58.4724
632 | 1.679 | 0 | 0 | 1.2741 | 1.4765 | 0.7 | 58.5216
632.5 | 1.6819 | 0 | 0 | 1.2758 | 1.4789 | 0.7 | 58.5462
633 | 1.6861 | 0 | 0 | 1.2785 | 1.4823 | 0.7 | 58.5709
633.5 | 1.6897 | 0 | 0 | 1.2813 | 1.4855 | 0.7 | 58.5956
634 | 1.6916 | 0 | 0 | 1.2836 | 1.4876 | 0.7 | 58.6204
634.5 | 1.6916 | 0 | 0 | 1.2837 | 1.4877 | 0.7 | 58.6452
635 | 1.6907 | 0 | 0 | 1.2843 | 1.4875 | 0.7 | 58.67
635.5 | 1.6895 | 0 | 0 | 1.2836 | 1.4865 | 0.7 | 58.6948
636 | 1.6867 | 0 | 0 | 1.2823 | 1.4845 | 0.7 | 58.7195
636.5 | 1.6818 | 0 | 0 | 1.2791 | 1.4804 | 0.7 | 58.7442
637 | 1.678 | 0 | 0 | 1.2761 | 1.477 | 0.7 | 58.7689
638 | 1.6752 | 0 | 0 | 1.2741 | 1.4746 | 0.7 | 58.8181
638.5 | 1.6733 | 0 | 0 | 1.2722 | 1.4727 | 0.7 | 58.8426
639 | 1.6705 | 0 | 0 | 1.2702 | 1.4703 | 0.7 | 58.8672
639.5 | 1.6672 | 0 | 0 | 1.2679 | 1.4676 | 0.7 | 58.8916
640 | 1.6632 | 0 | 0 | 1.2646 | 1.4639 | 0.7 | 58.9161
640.5 | 1.6595 | 0 | 0 | 1.2618 | 1.4607 | 0.7 | 58.9404
641 | 1.6572 | 0 | 0 | 1.259 | 1.4581 | 0.7 | 58.9648
641.5 | 1.6584 | 0 | 0 | 1.2596 | 1.459 | 0.7 | 58.9891
642 | 1.6618 | 0 | 0 | 1.2612 | 1.4615 | 0.7 | 59.0134
642.5 | 1.6696 | 0 | 0 | 1.266 | 1.4678 | 0.7 | 59.0378
643 | 1.6825 | 0 | 0 | 1.2747 | 1.4786 | 0.7 | 59.0624
644 | 1.6996 | 0 | 0 | 1.2862 | 1.4929 | 0.7 | 59.1119
644.5 | 1.718 | 0 | 0 | 1.3007 | 1.5093 | 0.7 | 59.1369
645 | 1.7376 | 0 | 0 | 1.3158 | 1.5267 | 0.7 | 59.1622
645.5 | 1.7565 | 0 | 0 | 1.3307 | 1.5436 | 0.7 | 59.1878
646 | 1.7732 | 0 | 0 | 1.3444 | 1.5588 | 0.7 | 59.2137
646.5 | 1.7885 | 0 | 0 | 1.3557 | 1.5721 | 0.7 | 59.2398
647 | 1.8022 | 0 | 0 | 1.3666 | 1.5844 | 0.7 | 59.2661
647.5 | 1.8147 | 0 | 0 | 1.3741 | 1.5944 | 0.7 | 59.2925
648 | 1.8267 | 0 | 0 | 1.382 | 1.6044 | 0.7 | 59.3192
649 | 1.8398 | 0 | 0 | 1.3903 | 1.6151 | 0.7 | 59.3729
649.5 | 1.8542 | 0 | 0 | 1.3997 | 1.627 | 0.7 | 59.3999
650 | 1.8685 | 0 | 0 | 1.41 | 1.6393 | 0.7 | 59.4271
650.5 | 1.8828 | 0 | 0 | 1.4197 | 1.6513 | 0.7 | 59.4545
651 | 1.8956 | 0 | 0 | 1.4284 | 1.662 | 0.7 | 59.4821
651.5 | 1.905 | 0 | 0 | 1.436 | 1.6705 | 0.7 | 59.5099
652 | 1.9113 | 0 | 0 | 1.4407 | 1.676 | 0.7 | 59.5378
652.5 | 1.914 | 0 | 0 | 1.4438 | 1.6789 | 0.7 | 59.5657
653 | 1.9141 | 0 | 0 | 1.4438 | 1.679 | 0.7 | 59.5937
653.5 | 1.9103 | 0 | 0 | 1.4427 | 1.6765 | 0.7 | 59.6217
654 | 1.9061 | 0 | 0 | 1.4403 | 1.6732 | 0.7 | 59.6496
655 | 1.9023 | 0 | 0 | 1.4376 | 1.6699 | 0.7 | 59.7053
655.5 | 1.899 | 0 | 0 | 1.4342 | 1.6666 | 0.7 | 59.7331
656 | 1.8972 | 0 | 0 | 1.4314 | 1.6643 | 0.7 | 59.7609
656.5 | 1.8968 | 0 | 0 | 1.43 | 1.6634 | 0.7 | 59.7886
657 | 1.8979 | 0 | 0 | 1.4297 | 1.6638 | 0.7 | 59.8163
657.5 | 1.9019 | 0 | 0 | 1.4325 | 1.6672 | 0.7 | 59.8441
658 | 1.908 | 0 | 0 | 1.4377 | 1.6728 | 0.7 | 59.8719
658.5 | 1.9164 | 0 | 0 | 1.4441 | 1.6802 | 0.7 | 59.8999
659 | 1.9248 | 0 | 0 | 1.4512 | 1.688 | 0.7 | 59.9279
660 | 1.9322 | 0 | 0 | 1.4577 | 1.695 | 0.7 | 59.9843
660.5 | 1.9366 | 0 | 0 | 1.4621 | 1.6994 | 0.7 | 60.0126
661 | 1.9377 | 0 | 0 | 1.4629 | 1.7003 | 0.7 | 60.0409
661.5 | 1.9326 | 0 | 0 | 1.4599 | 1.6962 | 0.7 | 60.0692
662 | 1.9225 | 0 | 0 | 1.4532 | 1.6879 | 0.7 | 60.0974
662.5 | 1.9088 | 0 | 0 | 1.4425 | 1.6756 | 0.7 | 60.1255
663 | 1.8934 | 0 | 0 | 1.4316 | 1.6625 | 0.7 | 60.1533
663.5 | 1.8808 | 0 | 0 | 1.4221 | 1.6515 | 0.7 | 60.1809
664 | 1.8725 | 0 | 0 | 1.4155 | 1.644 | 0.7 | 60.2084
665 | 1.8685 | 0 | 0 | 1.4122 | 1.6404 | 0.7 | 60.2631
665.5 | 1.8702 | 0 | 0 | 1.4131 | 1.6416 | 0.7 | 60.2905
666 | 1.8753 | 0 | 0 | 1.4161 | 1.6457 | 0.7 | 60.3179
666.5 | 1.8863 | 0 | 0 | 1.4231 | 1.6547 | 0.7 | 60.3454
667 | 1.9007 | 0 | 0 | 1.4331 | 1.6669 | 0.7 | 60.373
667.5 | 1.9202 | 0 | 0 | 1.4466 | 1.6834 | 0.7 | 60.401
668 | 1.9404 | 0 | 0 | 1.4608 | 1.7006 | 0.7 | 60.4292
668.5 | 1.9597 | 0 | 0 | 1.476 | 1.7178 | 0.7 | 60.4576
669 | 1.9805 | 0 | 0 | 1.4919 | 1.7362 | 0.7 | 60.4864
669.5 | 1.9985 | 0 | 0 | 1.5067 | 1.7526 | 0.7 | 60.5155
670 | 2.0107 | 0 | 0 | 1.5191 | 1.7649 | 0.7 | 60.5448
671 | 2.0181 | 0 | 0 | 1.5269 | 1.7725 | 0.7 | 60.6038
671.5 | 2.0187 | 0 | 0 | 1.5283 | 1.7735 | 0.7 | 60.6333
672 | 2.0151 | 0 | 0 | 1.5262 | 1.7706 | 0.7 | 60.6629
672.5 | 2.0078 | 0 | 0 | 1.5204 | 1.7641 | 0.7 | 60.6923
673 | 1.9988 | 0 | 0 | 1.5137 | 1.7563 | 0.7 | 60.7217
673.5 | 1.9855 | 0 | 0 | 1.5036 | 1.7446 | 0.7 | 60.7508
674 | 1.9687 | 0 | 0 | 1.4916 | 1.7301 | 0.7 | 60.7798
674.5 | 1.9529 | 0 | 0 | 1.478 | 1.7154 | 0.7 | 60.8085
675 | 1.9374 | 0 | 0 | 1.4659 | 1.7016 | 0.7 | 60.837
675.5 | 1.9229 | 0 | 0 | 1.4551 | 1.689 | 0.7 | 60.8652
676 | 1.9117 | 0 | 0 | 1.446 | 1.6789 | 0.7 | 60.8933
677 | 1.9017 | 0 | 0 | 1.4382 | 1.6699 | 0.7 | 60.9491
677.5 | 1.8926 | 0 | 0 | 1.4323 | 1.6625 | 0.7 | 60.9769
678 | 1.8836 | 0 | 0 | 1.4265 | 1.655 | 0.7 | 61.0045
678.5 | 1.8742 | 0 | 0 | 1.4214 | 1.6478 | 0.7 | 61.032
679 | 1.8628 | 0 | 0 | 1.413 | 1.6379 | 0.7 | 61.0594
679.5 | 1.8486 | 0 | 0 | 1.404 | 1.6263 | 0.7 | 61.0866
680 | 1.8324 | 0 | 0 | 1.3911 | 1.6118 | 0.7 | 61.1136
680.5 | 1.8133 | 0 | 0 | 1.3783 | 1.5958 | 0.7 | 61.1403
681 | 1.7915 | 0 | 0 | 1.3623 | 1.5769 | 0.7 | 61.1668
682 | 1.7679 | 0 | 0 | 1.3458 | 1.5568 | 0.7 | 61.219
682.5 | 1.7398 | 0 | 0 | 1.3268 | 1.5333 | 0.7 | 61.2448
683 | 1.7093 | 0 | 0 | 1.3052 | 1.5072 | 0.7 | 61.2701
683.5 | 1.6792 | 0 | 0 | 1.2827 | 1.481 | 0.7 | 61.295
684 | 1.6502 | 0 | 0 | 1.2604 | 1.4553 | 0.7 | 61.3195
684.5 | 1.6242 | 0 | 0 | 1.2389 | 1.4316 | 0.7 | 61.3435
685 | 1.5991 | 0 | 0 | 1.2194 | 1.4093 | 0.7 | 61.3672
685.5 | 1.5763 | 0 | 0 | 1.2 | 1.3881 | 0.7 | 61.3905
686 | 1.5548 | 0 | 0 | 1.1843 | 1.3696 | 0.7 | 61.4135
686.5 | 1.5355 | 0 | 0 | 1.1689 | 1.3522 | 0.7 | 61.4362
687 | 1.5184 | 0 | 0 | 1.1569 | 1.3377 | 0.7 | 61.4586
688 | 1.5027 | 0 | 0 | 1.1451 | 1.3239 | 0.7 | 61.5029
688.5 | 1.4882 | 0 | 0 | 1.1347 | 1.3114 | 0.7 | 61.5249
689 | 1.4754 | 0 | 0 | 1.1256 | 1.3005 | 0.7 | 61.5467
689.5 | 1.4626 | 0 | 0 | 1.1166 | 1.2896 | 0.7 | 61.5683
690 | 1.4502 | 0 | 0 | 1.108 | 1.2791 | 0.7 | 61.5897
690.5 | 1.4381 | 0 | 0 | 1.0993 | 1.2687 | 0.7 | 61.6109
691 | 1.4281 | 0 | 0 | 1.0922 | 1.2602 | 0.7 | 61.632
691.5 | 1.4196 | 0 | 0 | 1.0858 | 1.2527 | 0.7 | 61.6529
692 | 1.4128 | 0 | 0 | 1.0816 | 1.2472 | 0.7 | 61.6737
693 | 1.4092 | 0 | 0 | 1.0793 | 1.2443 | 0.7 | 61.7153
693.5 | 1.4086 | 0 | 0 | 1.0788 | 1.2437 | 0.7 | 61.736
694 | 1.4087 | 0 | 0 | 1.0793 | 1.244 | 0.7 | 61.7567
694.5 | 1.4083 | 0 | 0 | 1.0786 | 1.2434 | 0.7 | 61.7775
695 | 1.4062 | 0 | 0 | 1.0766 | 1.2414 | 0.7 | 61.7982
695.5 | 1.4019 | 0 | 0 | 1.0724 | 1.2372 | 0.7 | 61.8188
696 | 1.3968 | 0 | 0 | 1.0683 | 1.2325 | 0.7 | 61.8394
696.5 | 1.3902 | 0 | 0 | 1.0633 | 1.2267 | 0.7 | 61.8599
697 | 1.3818 | 0 | 0 | 1.0571 | 1.2195 | 0.7 | 61.8803
697.5 | 1.3728 | 0 | 0 | 1.0519 | 1.2124 | 0.7 | 61.9005
698 | 1.365 | 0 | 0 | 1.0461 | 1.2056 | 0.7 | 61.9207
699 | 1.3571 | 0 | 0 | 1.0417 | 1.1994 | 0.7 | 61.9608
699.5 | 1.3497 | 0 | 0 | 1.0361 | 1.1929 | 0.7 | 61.9807
700 | 1.3428 | 0 | 0 | 1.0312 | 1.187 | 0.7 | 62.0005
700.5 | 1.3368 | 0 | 0 | 1.0266 | 1.1817 | 0.7 | 62.0203
701 | 1.3318 | 0 | 0 | 1.0223 | 1.177 | 0.7 | 62.0399
701.5 | 1.3276 | 0 | 0 | 1.0191 | 1.1734 | 0.7 | 62.0595
702 | 1.3228 | 0 | 0 | 1.0153 | 1.1691 | 0.7 | 62.079
702.5 | 1.3163 | 0 | 0 | 1.0112 | 1.1637 | 0.7 | 62.0985
703 | 1.3097 | 0 | 0 | 1.0063 | 1.158 | 0.7 | 62.1178
704 | 1.3029 | 0 | 0 | 1.0003 | 1.1516 | 0.7 | 62.1563
704.5 | 1.295 | 0 | 0 | 0.99449 | 1.1447 | 0.7 | 62.1755
705 | 1.2866 | 0 | 0 | 0.98807 | 1.1373 | 0.7 | 62.1945
705.5 | 1.2795 | 0 | 0 | 0.98254 | 1.131 | 0.7 | 62.2134
706 | 1.2737 | 0 | 0 | 0.97711 | 1.1254 | 0.7 | 62.2322
706.5 | 1.2705 | 0 | 0 | 0.97326 | 1.1219 | 0.7 | 62.2509
707 | 1.2694 | 0 | 0 | 0.97179 | 1.1206 | 0.7 | 62.2696
707.5 | 1.2702 | 0 | 0 | 0.97141 | 1.1208 | 0.7 | 62.2883
708 | 1.272 | 0 | 0 | 0.97258 | 1.1223 | 0.7 | 62.307
709 | 1.2762 | 0 | 0 | 0.97483 | 1.1255 | 0.7 | 62.3444
709.5 | 1.2825 | 0 | 0 | 0.9793 | 1.1309 | 0.7 | 62.3632
710 | 1.2896 | 0 | 0 | 0.98495 | 1.1373 | 0.7 | 62.3821
710.5 | 1.2956 | 0 | 0 | 0.99131 | 1.1434 | 0.7 | 62.4011
711 | 1.3011 | 0 | 0 | 0.99637 | 1.1487 | 0.7 | 62.4202
711.5 | 1.3063 | 0 | 0 | 1.0005 | 1.1534 | 0.7 | 62.4394
712 | 1.3119 | 0 | 0 | 1.0051 | 1.1585 | 0.7 | 62.4587
712.5 | 1.3198 | 0 | 0 | 1.0106 | 1.1652 | 0.7 | 62.4781
713 | 1.33 | 0 | 0 | 1.0173 | 1.1737 | 0.7 | 62.4976
713.5 | 1.342 | 0 | 0 | 1.025 | 1.1835 | 0.7 | 62.5172
714 | 1.356 | 0 | 0 | 1.035 | 1.1955 | 0.7 | 62.537
715 | 1.3724 | 0 | 0 | 1.0467 | 1.2095 | 0.7 | 62.5771
715.5 | 1.3895 | 0 | 0 | 1.0593 | 1.2244 | 0.7 | 62.5974
716 | 1.4047 | 0 | 0 | 1.0712 | 1.2379 | 0.7 | 62.6179
716.5 | 1.4173 | 0 | 0 | 1.0819 | 1.2496 | 0.7 | 62.6386
717 | 1.4283 | 0 | 0 | 1.0903 | 1.2593 | 0.7 | 62.6595
717.5 | 1.4378 | 0 | 0 | 1.0983 | 1.2681 | 0.7 | 62.6806
718 | 1.4473 | 0 | 0 | 1.1051 | 1.2762 | 0.7 | 62.7018
718.5 | 1.4553 | 0 | 0 | 1.1117 | 1.2835 | 0.7 | 62.7231
719 | 1.4611 | 0 | 0 | 1.1162 | 1.2886 | 0.7 | 62.7446
720 | 1.4655 | 0 | 0 | 1.1205 | 1.293 | 0.7 | 62.7876
720.5 | 1.4693 | 0 | 0 | 1.1227 | 1.296 | 0.7 | 62.8092
721 | 1.4718 | 0 | 0 | 1.125 | 1.2984 | 0.7 | 62.8308
721.5 | 1.473 | 0 | 0 | 1.1252 | 1.2991 | 0.7 | 62.8524
722 | 1.4735 | 0 | 0 | 1.1257 | 1.2996 | 0.7 | 62.8741
722.5 | 1.4754 | 0 | 0 | 1.1261 | 1.3008 | 0.7 | 62.8958
723 | 1.4794 | 0 | 0 | 1.1284 | 1.3039 | 0.7 | 62.9175
723.5 | 1.4849 | 0 | 0 | 1.132 | 1.3085 | 0.7 | 62.9392
724 | 1.4912 | 0 | 0 | 1.1363 | 1.3137 | 0.7 | 62.9611
725 | 1.4978 | 0 | 0 | 1.141 | 1.3194 | 0.7 | 63.005
725.5 | 1.5047 | 0 | 0 | 1.1463 | 1.3255 | 0.7 | 63.027
726 | 1.5104 | 0 | 0 | 1.1503 | 1.3304 | 0.7 | 63.0492
726.5 | 1.5163 | 0 | 0 | 1.1553 | 1.3358 | 0.7 | 63.0714
727 | 1.5217 | 0 | 0 | 1.1593 | 1.3405 | 0.7 | 63.0937
727.5 | 1.5267 | 0 | 0 | 1.1638 | 1.3452 | 0.7 | 63.1161
728 | 1.5322 | 0 | 0 | 1.1684 | 1.3503 | 0.7 | 63.1385
728.5 | 1.5384 | 0 | 0 | 1.1733 | 1.3559 | 0.7 | 63.1611
729 | 1.5446 | 0 | 0 | 1.1788 | 1.3617 | 0.7 | 63.1837
729.5 | 1.5504 | 0 | 0 | 1.1832 | 1.3668 | 0.7 | 63.2065
730 | 1.556 | 0 | 0 | 1.1877 | 1.3718 | 0.7 | 63.2293
731 | 1.5612 | 0 | 0 | 1.1917 | 1.3765 | 0.7 | 63.2751
731.5 | 1.5655 | 0 | 0 | 1.1949 | 1.3802 | 0.7 | 63.2981
732 | 1.5722 | 0 | 0 | 1.1997 | 1.386 | 0.7 | 63.3211
732.5 | 1.5802 | 0 | 0 | 1.2049 | 1.3926 | 0.7 | 63.3443
733 | 1.5904 | 0 | 0 | 1.2126 | 1.4015 | 0.7 | 63.3675
733.5 | 1.6021 | 0 | 0 | 1.2211 | 1.4116 | 0.7 | 63.391
734 | 1.6148 | 0 | 0 | 1.2307 | 1.4228 | 0.7 | 63.4146
734.5 | 1.6269 | 0 | 0 | 1.2401 | 1.4335 | 0.7 | 63.4384
735 | 1.6371 | 0 | 0 | 1.2482 | 1.4426 | 0.7 | 63.4624
735.5 | 1.6457 | 0 | 0 | 1.2545 | 1.4501 | 0.7 | 63.4865
736 | 1.6507 | 0 | 0 | 1.2589 | 1.4548 | 0.7 | 63.5107
737 | 1.6528 | 0 | 0 | 1.2611 | 1.4569 | 0.7 | 63.5592
737.5 | 1.6535 | 0 | 0 | 1.262 | 1.4577 | 0.7 | 63.5835
738 | 1.6523 | 0 | 0 | 1.2611 | 1.4567 | 0.7 | 63.6078
738.5 | 1.6503 | 0 | 0 | 1.2606 | 1.4555 | 0.7 | 63.6321
739 | 1.6464 | 0 | 0 | 1.2584 | 1.4524 | 0.7 | 63.6563
739.5 | 1.643 | 0 | 0 | 1.256 | 1.4495 | 0.7 | 63.6805
740 | 1.6406 | 0 | 0 | 1.2535 | 1.447 | 0.7 | 63.7046
740.5 | 1.64 | 0 | 0 | 1.2526 | 1.4463 | 0.7 | 63.7287
741 | 1.6412 | 0 | 0 | 1.2522 | 1.4467 | 0.7 | 63.7528
742 | 1.6422 | 0 | 0 | 1.2527 | 1.4475 | 0.7 | 63.8011
742.5 | 1.6426 | 0 | 0 | 1.2524 | 1.4475 | 0.7 | 63.8252
743 | 1.641 | 0 | 0 | 1.2514 | 1.4462 | 0.7 | 63.8493
743.5 | 1.6368 | 0 | 0 | 1.2484 | 1.4426 | 0.7 | 63.8734
744 | 1.6319 | 0 | 0 | 1.2455 | 1.4387 | 0.7 | 63.8974
744.5 | 1.6256 | 0 | 0 | 1.2417 | 1.4336 | 0.7 | 63.9213
745 | 1.6196 | 0 | 0 | 1.237 | 1.4283 | 0.7 | 63.9452
745.5 | 1.6139 | 0 | 0 | 1.2327 | 1.4233 | 0.7 | 63.9689
746 | 1.6092 | 0 | 0 | 1.2293 | 1.4192 | 0.7 | 63.9926
747 | 1.6058 | 0 | 0 | 1.2256 | 1.4157 | 0.7 | 64.0399
747.5 | 1.6023 | 0 | 0 | 1.2226 | 1.4124 | 0.7 | 64.0634
748 | 1.5978 | 0 | 0 | 1.2187 | 1.4083 | 0.7 | 64.0869
748.5 | 1.5918 | 0 | 0 | 1.2148 | 1.4033 | 0.7 | 64.1104
749 | 1.5844 | 0 | 0 | 1.2089 | 1.3966 | 0.7 | 64.1337
749.5 | 1.5764 | 0 | 0 | 1.203 | 1.3897 | 0.7 | 64.1569
750 | 1.5672 | 0 | 0 | 1.1961 | 1.3816 | 0.7 | 64.18
750.5 | 1.5569 | 0 | 0 | 1.1884 | 1.3726 | 0.7 | 64.203
751 | 1.5464 | 0 | 0 | 1.1806 | 1.3635 | 0.7 | 64.2258
752 | 1.5369 | 0 | 0 | 1.1727 | 1.3548 | 0.7 | 64.2711
752.5 | 1.5287 | 0 | 0 | 1.1659 | 1.3473 | 0.7 | 64.2936
753 | 1.5209 | 0 | 0 | 1.1599 | 1.3404 | 0.7 | 64.316
753.5 | 1.5144 | 0 | 0 | 1.1553 | 1.3349 | 0.7 | 64.3383
754 | 1.51 | 0 | 0 | 1.1522 | 1.3311 | 0.7 | 64.3605
754.5 | 1.508 | 0 | 0 | 1.1507 | 1.3293 | 0.7 | 64.3827
755 | 1.5076 | 0 | 0 | 1.1498 | 1.3287 | 0.7 | 64.4048
755.5 | 1.508 | 0 | 0 | 1.1501 | 1.329 | 0.7 | 64.427
756 | 1.5079 | 0 | 0 | 1.1506 | 1.3292 | 0.7 | 64.4491
756.5 | 1.5076 | 0 | 0 | 1.1503 | 1.329 | 0.7 | 64.4713
757 | 1.5051 | 0 | 0 | 1.149 | 1.327 | 0.7 | 64.4934
758 | 1.5001 | 0 | 0 | 1.1457 | 1.3229 | 0.7 | 64.5376
758.5 | 1.4933 | 0 | 0 | 1.1408 | 1.3171 | 0.7 | 64.5596
759 | 1.4869 | 0 | 0 | 1.1359 | 1.3114 | 0.7 | 64.5815
759.5 | 1.484 | 0 | 0 | 1.1335 | 1.3088 | 0.7 | 64.6033
760 | 1.4855 | 0 | 0 | 1.1342 | 1.3098 | 0.7 | 64.6251
760.5 | 1.4907 | 0 | 0 | 1.1372 | 1.3139 | 0.7 | 64.647
761 | 1.497 | 0 | 0 | 1.1422 | 1.3196 | 0.7 | 64.669
761.5 | 1.5033 | 0 | 0 | 1.147 | 1.3251 | 0.7 | 64.691
762 | 1.509 | 0 | 0 | 1.1514 | 1.3302 | 0.7 | 64.7131
763 | 1.5125 | 0 | 0 | 1.1543 | 1.3334 | 0.7 | 64.7575
763.5 | 1.5139 | 0 | 0 | 1.1551 | 1.3345 | 0.7 | 64.7797
764 | 1.5127 | 0 | 0 | 1.154 | 1.3334 | 0.7 | 64.802
764.5 | 1.5099 | 0 | 0 | 1.1516 | 1.3308 | 0.7 | 64.8242
765 | 1.5073 | 0 | 0 | 1.1494 | 1.3283 | 0.7 | 64.8463
765.5 | 1.5047 | 0 | 0 | 1.1474 | 1.3261 | 0.7 | 64.8685
766 | 1.5035 | 0 | 0 | 1.1471 | 1.3253 | 0.7 | 64.8906
766.5 | 1.5029 | 0 | 0 | 1.1465 | 1.3247 | 0.7 | 64.9126
767 | 1.5036 | 0 | 0 | 1.1475 | 1.3256 | 0.7 | 64.9347
767.5 | 1.5056 | 0 | 0 | 1.1495 | 1.3275 | 0.7 | 64.9568
768 | 1.5093 | 0 | 0 | 1.1516 | 1.3304 | 0.7 | 64.979
769 | 1.5132 | 0 | 0 | 1.1541 | 1.3337 | 0.7 | 65.0234
769.5 | 1.5162 | 0 | 0 | 1.1565 | 1.3364 | 0.7 | 65.0456
770 | 1.5191 | 0 | 0 | 1.1586 | 1.3389 | 0.7 | 65.0679
770.5 | 1.5214 | 0 | 0 | 1.1601 | 1.3408 | 0.7 | 65.0903
771 | 1.5233 | 0 | 0 | 1.1619 | 1.3426 | 0.7 | 65.1126
771.5 | 1.5256 | 0 | 0 | 1.1635 | 1.3446 | 0.7 | 65.135
772 | 1.5272 | 0 | 0 | 1.1646 | 1.3459 | 0.7 | 65.1574
772.5 | 1.5292 | 0 | 0 | 1.1657 | 1.3474 | 0.7 | 65.1799
773 | 1.5313 | 0 | 0 | 1.1668 | 1.349 | 0.7 | 65.2023
773.5 | 1.5341 | 0 | 0 | 1.1676 | 1.3508 | 0.7 | 65.2248
774 | 1.5365 | 0 | 0 | 1.1691 | 1.3528 | 0.7 | 65.2474
775 | 1.5381 | 0 | 0 | 1.1707 | 1.3544 | 0.7 | 65.2925
775.5 | 1.5398 | 0 | 0 | 1.1719 | 1.3558 | 0.7 | 65.3151
776 | 1.5394 | 0 | 0 | 1.1717 | 1.3555 | 0.7 | 65.3377
776.5 | 1.5378 | 0 | 0 | 1.1708 | 1.3543 | 0.7 | 65.3603
777 | 1.5356 | 0 | 0 | 1.1695 | 1.3525 | 0.7 | 65.3828
777.5 | 1.533 | 0 | 0 | 1.1668 | 1.3499 | 0.7 | 65.4053
778 | 1.531 | 0 | 0 | 1.1645 | 1.3478 | 0.7 | 65.4278
778.5 | 1.5293 | 0 | 0 | 1.1638 | 1.3466 | 0.7 | 65.4503
779 | 1.5288 | 0 | 0 | 1.1632 | 1.346 | 0.7 | 65.4727
780 | 1.5284 | 0 | 0 | 1.1633 | 1.3459 | 0.7 | 65.5176
780.5 | 1.5265 | 0 | 0 | 1.1624 | 1.3445 | 0.7 | 65.54
781 | 1.5236 | 0 | 0 | 1.1605 | 1.342 | 0.7 | 65.5624
781.5 | 1.5191 | 0 | 0 | 1.1573 | 1.3382 | 0.7 | 65.5847
782 | 1.5147 | 0 | 0 | 1.1543 | 1.3345 | 0.7 | 65.607
782.5 | 1.5114 | 0 | 0 | 1.1514 | 1.3314 | 0.7 | 65.6292
783 | 1.5088 | 0 | 0 | 1.148 | 1.3284 | 0.7 | 65.6514
783.5 | 1.5071 | 0 | 0 | 1.1467 | 1.3269 | 0.7 | 65.6735
784 | 1.5069 | 0 | 0 | 1.1466 | 1.3268 | 0.7 | 65.6956
784.5 | 1.5064 | 0 | 0 | 1.1462 | 1.3263 | 0.7 | 65.7177
785 | 1.5039 | 0 | 0 | 1.145 | 1.3245 | 0.7 | 65.7398
786 | 1.4993 | 0 | 0 | 1.1424 | 1.3209 | 0.7 | 65.7839
786.5 | 1.4937 | 0 | 0 | 1.1381 | 1.3159 | 0.7 | 65.8059
787 | 1.4874 | 0 | 0 | 1.1336 | 1.3105 | 0.7 | 65.8278
787.5 | 1.482 | 0 | 0 | 1.1299 | 1.3059 | 0.7 | 65.8496
788 | 1.4785 | 0 | 0 | 1.1268 | 1.3026 | 0.7 | 65.8713
788.5 | 1.4786 | 0 | 0 | 1.1261 | 1.3024 | 0.7 | 65.893
789 | 1.4834 | 0 | 0 | 1.1293 | 1.3063 | 0.7 | 65.9147
789.5 | 1.4933 | 0 | 0 | 1.1364 | 1.3149 | 0.7 | 65.9366
790 | 1.5054 | 0 | 0 | 1.1457 | 1.3256 | 0.7 | 65.9586
791 | 1.5211 | 0 | 0 | 1.1581 | 1.3396 | 0.7 | 66.003
791.5 | 1.5396 | 0 | 0 | 1.1719 | 1.3557 | 0.7 | 66.0255
792 | 1.5586 | 0 | 0 | 1.1859 | 1.3723 | 0.7 | 66.0482
792.5 | 1.5765 | 0 | 0 | 1.1997 | 1.3881 | 0.7 | 66.0712
793 | 1.5923 | 0 | 0 | 1.2116 | 1.4019 | 0.7 | 66.0945
793.5 | 1.6043 | 0 | 0 | 1.221 | 1.4126 | 0.7 | 66.1179
794 | 1.6144 | 0 | 0 | 1.2285 | 1.4215 | 0.7 | 66.1415
794.5 | 1.6214 | 0 | 0 | 1.2347 | 1.428 | 0.7 | 66.1653
795 | 1.6252 | 0 | 0 | 1.238 | 1.4316 | 0.7 | 66.1891
796 | 1.6256 | 0 | 0 | 1.2388 | 1.4322 | 0.7 | 66.2368
796.5 | 1.6243 | 0 | 0 | 1.239 | 1.4316 | 0.7 | 66.2607
797 | 1.6214 | 0 | 0 | 1.2373 | 1.4294 | 0.7 | 66.2845
797.5 | 1.6169 | 0 | 0 | 1.2344 | 1.4256 | 0.7 | 66.3083
798 | 1.6109 | 0 | 0 | 1.2291 | 1.42 | 0.7 | 66.3321
798.5 | 1.6037 | 0 | 0 | 1.2229 | 1.4133 | 0.7 | 66.3557
799 | 1.5956 | 0 | 0 | 1.2171 | 1.4064 | 0.7 | 66.3792
799.5 | 1.588 | 0 | 0 | 1.2115 | 1.3998 | 0.7 | 66.4025
800 | 1.5803 | 0 | 0 | 1.2061 | 1.3932 | 0.7 | 66.4258
801 | 1.5748 | 0 | 0 | 1.2013 | 1.388 | 0.7 | 66.4722
801.5 | 1.5723 | 0 | 0 | 1.199 | 1.3856 | 0.7 | 66.4953
802 | 1.5722 | 0 | 0 | 1.1994 | 1.3858 | 0.7 | 66.5184
802.5 | 1.5751 | 0 | 0 | 1.2018 | 1.3884 | 0.7 | 66.5415
803 | 1.5791 | 0 | 0 | 1.2043 | 1.3917 | 0.7 | 66.5647
803.5 | 1.5831 | 0 | 0 | 1.2062 | 1.3947 | 0.7 | 66.5879
804 | 1.587 | 0 | 0 | 1.2088 | 1.3979 | 0.7 | 66.6112
804.5 | 1.5901 | 0 | 0 | 1.211 | 1.4005 | 0.7 | 66.6345
805 | 1.5919 | 0 | 0 | 1.2119 | 1.4019 | 0.7 | 66.6578
805.5 | 1.5931 | 0 | 0 | 1.212 | 1.4025 | 0.7 | 66.6812
806 | 1.5937 | 0 | 0 | 1.2119 | 1.4028 | 0.7 | 66.7046
807 | 1.5943 | 0 | 0 | 1.2125 | 1.4034 | 0.7 | 66.7514
807.5 | 1.5941 | 0 | 0 | 1.213 | 1.4035 | 0.7 | 66.7747
808 | 1.5931 | 0 | 0 | 1.2127 | 1.4029 | 0.7 | 66.7981
808.5 | 1.5904 | 0 | 0 | 1.2111 | 1.4008 | 0.7 | 66.8215
809 | 1.5869 | 0 | 0 | 1.2088 | 1.3979 | 0.7 | 66.8448
809.5 | 1.5846 | 0 | 0 | 1.2073 | 1.396 | 0.7 | 66.8681
810 | 1.5852 | 0 | 0 | 1.2067 | 1.3959 | 0.7 | 66.8914
810.5 | 1.5884 | 0 | 0 | 1.2079 | 1.3981 | 0.7 | 66.9146
811 | 1.5944 | 0 | 0 | 1.2124 | 1.4034 | 0.7 | 66.938
812 | 1.6031 | 0 | 0 | 1.2186 | 1.4108 | 0.7 | 66.9849
812.5 | 1.6129 | 0 | 0 | 1.2273 | 1.4201 | 0.7 | 67.0085
813 | 1.623 | 0 | 0 | 1.2361 | 1.4296 | 0.7 | 67.0322
813.5 | 1.6316 | 0 | 0 | 1.2439 | 1.4377 | 0.7 | 67.0561
814 | 1.6383 | 0 | 0 | 1.2495 | 1.4439 | 0.7 | 67.0801
814.5 | 1.6435 | 0 | 0 | 1.2532 | 1.4483 | 0.7 | 67.1042
815 | 1.6489 | 0 | 0 | 1.2572 | 1.453 | 0.7 | 67.1284
815.5 | 1.6539 | 0 | 0 | 1.2604 | 1.4572 | 0.7 | 67.1527
816 | 1.6601 | 0 | 0 | 1.2647 | 1.4624 | 0.7 | 67.177
817 | 1.6683 | 0 | 0 | 1.2696 | 1.4689 | 0.7 | 67.2259
817.5 | 1.679 | 0 | 0 | 1.2765 | 1.4777 | 0.7 | 67.2504
818 | 1.6903 | 0 | 0 | 1.2848 | 1.4875 | 0.7 | 67.2751
818.5 | 1.7022 | 0 | 0 | 1.293 | 1.4976 | 0.7 | 67.3
819 | 1.7117 | 0 | 0 | 1.3006 | 1.5062 | 0.7 | 67.325
819.5 | 1.7193 | 0 | 0 | 1.3067 | 1.513 | 0.7 | 67.3502
820 | 1.7245 | 0 | 0 | 1.3107 | 1.5176 | 0.7 | 67.3754
820.5 | 1.7264 | 0 | 0 | 1.3135 | 1.52 | 0.7 | 67.4008
821 | 1.7254 | 0 | 0 | 1.3139 | 1.5196 | 0.7 | 67.4261
821.5 | 1.7232 | 0 | 0 | 1.3134 | 1.5183 | 0.7 | 67.4514
822 | 1.7207 | 0 | 0 | 1.3106 | 1.5156 | 0.7 | 67.4767
823 | 1.7189 | 0 | 0 | 1.31 | 1.5144 | 0.7 | 67.5272
823.5 | 1.7206 | 0 | 0 | 1.3102 | 1.5154 | 0.7 | 67.5524
824 | 1.7242 | 0 | 0 | 1.3123 | 1.5183 | 0.7 | 67.5777
824.5 | 1.7286 | 0 | 0 | 1.316 | 1.5223 | 0.7 | 67.6031
825 | 1.7347 | 0 | 0 | 1.3213 | 1.528 | 0.7 | 67.6285
825.5 | 1.7411 | 0 | 0 | 1.3258 | 1.5334 | 0.7 | 67.654
826 | 1.7458 | 0 | 0 | 1.3297 | 1.5377 | 0.7 | 67.6796
826.5 | 1.7479 | 0 | 0 | 1.3317 | 1.5398 | 0.7 | 67.7052
827 | 1.7463 | 0 | 0 | 1.3303 | 1.5383 | 0.7 | 67.7309
828 | 1.7412 | 0 | 0 | 1.3255 | 1.5334 | 0.7 | 67.7821
828.5 | 1.7328 | 0 | 0 | 1.319 | 1.5259 | 0.7 | 67.8076
829 | 1.7236 | 0 | 0 | 1.3114 | 1.5175 | 0.7 | 67.8329
829.5 | 1.713 | 0 | 0 | 1.3038 | 1.5084 | 0.7 | 67.8581
830 | 1.7039 | 0 | 0 | 1.2975 | 1.5007 | 0.7 | 67.8832
830.5 | 1.6963 | 0 | 0 | 1.2926 | 1.4944 | 0.7 | 67.9082
831 | 1.6908 | 0 | 0 | 1.289 | 1.4899 | 0.7 | 67.9331
831.5 | 1.6873 | 0 | 0 | 1.287 | 1.4871 | 0.7 | 67.9579
832 | 1.6851 | 0 | 0 | 1.2856 | 1.4854 | 0.7 | 67.9826
832.5 | 1.6843 | 0 | 0 | 1.2846 | 1.4844 | 0.7 | 68.0074
833 | 1.6849 | 0 | 0 | 1.2842 | 1.4846 | 0.7 | 68.0321
834 | 1.6859 | 0 | 0 | 1.2854 | 1.4857 | 0.7 | 68.0816
834.5 | 1.6908 | 0 | 0 | 1.2885 | 1.4896 | 0.7 | 68.1064
835 | 1.7003 | 0 | 0 | 1.295 | 1.4977 | 0.7 | 68.1313
835.5 | 1.7136 | 0 | 0 | 1.3047 | 1.5092 | 0.7 | 68.1564
836 | 1.7287 | 0 | 0 | 1.3156 | 1.5222 | 0.7 | 68.1816
836.5 | 1.7456 | 0 | 0 | 1.3281 | 1.5368 | 0.7 | 68.2071
837 | 1.7629 | 0 | 0 | 1.3404 | 1.5516 | 0.7 | 68.2329
837.5 | 1.7782 | 0 | 0 | 1.3522 | 1.5652 | 0.7 | 68.2588
838 | 1.7907 | 0 | 0 | 1.3619 | 1.5763 | 0.7 | 68.285
839 | 1.7994 | 0 | 0 | 1.3685 | 1.5839 | 0.7 | 68.3377
839.5 | 1.8057 | 0 | 0 | 1.3735 | 1.5896 | 0.7 | 68.3641
840 | 1.8096 | 0 | 0 | 1.3764 | 1.593 | 0.7 | 68.3906
840.5 | 1.8125 | 0 | 0 | 1.3783 | 1.5954 | 0.7 | 68.4172
841 | 1.8148 | 0 | 0 | 1.3791 | 1.5969 | 0.7 | 68.4438
841.5 | 1.8176 | 0 | 0 | 1.3811 | 1.5993 | 0.7 | 68.4705
842 | 1.8203 | 0 | 0 | 1.3841 | 1.6022 | 0.7 | 68.4971
842.5 | 1.8218 | 0 | 0 | 1.3856 | 1.6037 | 0.7 | 68.5239
843 | 1.82 | 0 | 0 | 1.3863 | 1.6032 | 0.7 | 68.5506
844 | 1.8158 | 0 | 0 | 1.3839 | 1.5998 | 0.7 | 68.604
844.5 | 1.8074 | 0 | 0 | 1.3793 | 1.5933 | 0.7 | 68.6306
845 | 1.7964 | 0 | 0 | 1.3715 | 1.584 | 0.7 | 68.657
845.5 | 1.7811 | 0 | 0 | 1.3613 | 1.5712 | 0.7 | 68.6833
846 | 1.767 | 0 | 0 | 1.3499 | 1.5584 | 0.7 | 68.7094
846.5 | 1.755 | 0 | 0 | 1.3398 | 1.5474 | 0.7 | 68.7353
847 | 1.7452 | 0 | 0 | 1.3314 | 1.5383 | 0.7 | 68.761
847.5 | 1.7352 | 0 | 0 | 1.324 | 1.5296 | 0.7 | 68.7866
848 | 1.7258 | 0 | 0 | 1.3149 | 1.5203 | 0.7 | 68.812
849 | 1.7141 | 0 | 0 | 1.3062 | 1.5101 | 0.7 | 68.8625
849.5 | 1.6993 | 0 | 0 | 1.2945 | 1.4969 | 0.7 | 68.8876
850 | 1.6804 | 0 | 0 | 1.2805 | 1.4805 | 0.7 | 68.9124
850.5 | 1.6574 | 0 | 0 | 1.2628 | 1.4601 | 0.7 | 68.9369
851 | 1.632 | 0 | 0 | 1.2439 | 1.4379 | 0.7 | 68.961
851.5 | 1.6084 | 0 | 0 | 1.2258 | 1.4171 | 0.7 | 68.9848
852 | 1.5878 | 0 | 0 | 1.2095 | 1.3987 | 0.7 | 69.0083
852.5 | 1.5689 | 0 | 0 | 1.1943 | 1.3816 | 0.7 | 69.0315
853 | 1.5514 | 0 | 0 | 1.1812 | 1.3663 | 0.7 | 69.0544
853.5 | 1.5369 | 0 | 0 | 1.1693 | 1.3531 | 0.7 | 69.077
854 | 1.5237 | 0 | 0 | 1.1593 | 1.3415 | 0.7 | 69.0995
855 | 1.5118 | 0 | 0 | 1.1503 | 1.331 | 0.7 | 69.144
855.5 | 1.5015 | 0 | 0 | 1.143 | 1.3222 | 0.7 | 69.1661
856 | 1.4926 | 0 | 0 | 1.1374 | 1.315 | 0.7 | 69.1881
856.5 | 1.4857 | 0 | 0 | 1.1326 | 1.3091 | 0.7 | 69.21
857 | 1.4807 | 0 | 0 | 1.1294 | 1.3051 | 0.7 | 69.2318
857.5 | 1.4782 | 0 | 0 | 1.1273 | 1.3027 | 0.7 | 69.2535
858 | 1.4756 | 0 | 0 | 1.1261 | 1.3008 | 0.7 | 69.2752
858.5 | 1.4753 | 0 | 0 | 1.1263 | 1.3008 | 0.7 | 69.2969
859 | 1.478 | 0 | 0 | 1.1283 | 1.3032 | 0.7 | 69.3186
860 | 1.484 | 0 | 0 | 1.1315 | 1.3077 | 0.7 | 69.3621
860.5 | 1.4919 | 0 | 0 | 1.1375 | 1.3147 | 0.7 | 69.3839
861 | 1.5025 | 0 | 0 | 1.1448 | 1.3236 | 0.7 | 69.4059
861.5 | 1.5148 | 0 | 0 | 1.1534 | 1.3341 | 0.7 | 69.4281
862 | 1.5277 | 0 | 0 | 1.1617 | 1.3447 | 0.7 | 69.4504
862.5 | 1.5392 | 0 | 0 | 1.1701 | 1.3546 | 0.7 | 69.4729
863 | 1.5507 | 0 | 0 | 1.1783 | 1.3645 | 0.7 | 69.4955
863.5 | 1.5626 | 0 | 0 | 1.1877 | 1.3751 | 0.7 | 69.5184
864 | 1.5767 | 0 | 0 | 1.1996 | 1.3881 | 0.7 | 69.5414
864.5 | 1.5924 | 0 | 0 | 1.2123 | 1.4024 | 0.7 | 69.5647
865 | 1.6098 | 0 | 0 | 1.2259 | 1.4179 | 0.7 | 69.5882
866 | 1.6266 | 0 | 0 | 1.2398 | 1.4332 | 0.7 | 69.6357
866.5 | 1.6435 | 0 | 0 | 1.2528 | 1.4482 | 0.7 | 69.6597
867 | 1.6579 | 0 | 0 | 1.2644 | 1.4612 | 0.7 | 69.6839
867.5 | 1.6692 | 0 | 0 | 1.2738 | 1.4715 | 0.7 | 69.7084
868 | 1.6762 | 0 | 0 | 1.2797 | 1.478 | 0.7 | 69.7329
868.5 | 1.6805 | 0 | 0 | 1.2831 | 1.4818 | 0.7 | 69.7576
869 | 1.6811 | 0 | 0 | 1.2843 | 1.4827 | 0.7 | 69.7823
869.5 | 1.6798 | 0 | 0 | 1.2844 | 1.4821 | 0.7 | 69.807
870 | 1.6785 | 0 | 0 | 1.283 | 1.4808 | 0.7 | 69.8317
871 | 1.6775 | 0 | 0 | 1.2821 | 1.4798 | 0.7 | 69.8811
871.5 | 1.6763 | 0 | 0 | 1.2806 | 1.4784 | 0.7 | 69.9057
872 | 1.6758 | 0 | 0 | 1.2803 | 1.478 | 0.7 | 69.9303
872.5 | 1.674 | 0 | 0 | 1.2796 | 1.4768 | 0.7 | 69.955
873 | 1.6718 | 0 | 0 | 1.2785 | 1.4751 | 0.7 | 69.9796
873.5 | 1.6678 | 0 | 0 | 1.2752 | 1.4715 | 0.7 | 70.0041
874 | 1.6615 | 0 | 0 | 1.2703 | 1.4659 | 0.7 | 70.0286
874.5 | 1.6526 | 0 | 0 | 1.2644 | 1.4585 | 0.7 | 70.053
875 | 1.6435 | 0 | 0 | 1.2577 | 1.4506 | 0.7 | 70.0772
875.5 | 1.6341 | 0 | 0 | 1.2512 | 1.4426 | 0.7 | 70.1013
876 | 1.6251 | 0 | 0 | 1.2449 | 1.435 | 0.7 | 70.1253
877 | 1.6164 | 0 | 0 | 1.2381 | 1.4273 | 0.7 | 70.173
877.5 | 1.609 | 0 | 0 | 1.2321 | 1.4206 | 0.7 | 70.1967
878 | 1.6028 | 0 | 0 | 1.2269 | 1.4148 | 0.7 | 70.2204
878.5 | 1.5986 | 0 | 0 | 1.2223 | 1.4104 | 0.7 | 70.2439
879 | 1.5941 | 0 | 0 | 1.2182 | 1.4061 | 0.7 | 70.2674
879.5 | 1.5889 | 0 | 0 | 1.2134 | 1.4012 | 0.7 | 70.2908
880 | 1.5826 | 0 | 0 | 1.2089 | 1.3957 | 0.7 | 70.3141
880.5 | 1.5745 | 0 | 0 | 1.2035 | 1.389 | 0.7 | 70.3373
881 | 1.5656 | 0 | 0 | 1.1971 | 1.3814 | 0.7 | 70.3604
882 | 1.5574 | 0 | 0 | 1.1907 | 1.374 | 0.7 | 70.4063
882.5 | 1.5507 | 0 | 0 | 1.185 | 1.3679 | 0.7 | 70.4292
883 | 1.5486 | 0 | 0 | 1.1819 | 1.3652 | 0.7 | 70.4519
883.5 | 1.5514 | 0 | 0 | 1.1829 | 1.3672 | 0.7 | 70.4747
884 | 1.5587 | 0 | 0 | 1.1874 | 1.3731 | 0.7 | 70.4975
884.5 | 1.5687 | 0 | 0 | 1.1955 | 1.3821 | 0.7 | 70.5205
885 | 1.5797 | 0 | 0 | 1.204 | 1.3918 | 0.7 | 70.5436
885.5 | 1.5902 | 0 | 0 | 1.2128 | 1.4015 | 0.7 | 70.5669
886 | 1.5995 | 0 | 0 | 1.2205 | 1.41 | 0.7 | 70.5903
887 | 1.6071 | 0 | 0 | 1.2268 | 1.417 | 0.7 | 70.6374
887.5 | 1.6122 | 0 | 0 | 1.2317 | 1.422 | 0.7 | 70.6611
888 | 1.6163 | 0 | 0 | 1.2355 | 1.4259 | 0.7 | 70.6848
888.5 | 1.6201 | 0 | 0 | 1.2383 | 1.4292 | 0.7 | 70.7086
889 | 1.6235 | 0 | 0 | 1.2414 | 1.4325 | 0.7 | 70.7325
889.5 | 1.6276 | 0 | 0 | 1.2445 | 1.4361 | 0.7 | 70.7564
890 | 1.6324 | 0 | 0 | 1.2486 | 1.4405 | 0.7 | 70.7803
890.5 | 1.6373 | 0 | 0 | 1.2531 | 1.4452 | 0.7 | 70.8044
891 | 1.6446 | 0 | 0 | 1.259 | 1.4518 | 0.7 | 70.8285
891.5 | 1.6547 | 0 | 0 | 1.2665 | 1.4606 | 0.7 | 70.8528
892 | 1.667 | 0 | 0 | 1.2756 | 1.4713 | 0.7 | 70.8772
893 | 1.6791 | 0 | 0 | 1.2857 | 1.4824 | 0.7 | 70.9265
893.5 | 1.6923 | 0 | 0 | 1.2942 | 1.4933 | 0.7 | 70.9513
894 | 1.7045 | 0 | 0 | 1.3026 | 1.5035 | 0.7 | 70.9762
894.5 | 1.7157 | 0 | 0 | 1.3097 | 1.5127 | 0.7 | 71.0014
895 | 1.7255 | 0 | 0 | 1.3155 | 1.5205 | 0.7 | 71.0266
895.5 | 1.7331 | 0 | 0 | 1.3211 | 1.5271 | 0.7 | 71.052
896 | 1.7384 | 0 | 0 | 1.3252 | 1.5318 | 0.7 | 71.0775
896.5 | 1.7425 | 0 | 0 | 1.3281 | 1.5353 | 0.7 | 71.1031
897 | 1.7445 | 0 | 0 | 1.3294 | 1.537 | 0.7 | 71.1287
898 | 1.7442 | 0 | 0 | 1.3295 | 1.5369 | 0.7 | 71.1799
898.5 | 1.7411 | 0 | 0 | 1.3283 | 1.5347 | 0.7 | 71.2055
899 | 1.7382 | 0 | 0 | 1.326 | 1.5321 | 0.7 | 71.2311
899.5 | 1.7364 | 0 | 0 | 1.3257 | 1.5311 | 0.7 | 71.2566
900 | 1.7381 | 0 | 0 | 1.3257 | 1.5319 | 0.7 | 71.2821
900.5 | 1.7423 | 0 | 0 | 1.3288 | 1.5356 | 0.7 | 71.3077
901 | 1.749 | 0 | 0 | 1.3344 | 1.5417 | 0.7 | 71.3333
901.5 | 1.755 | 0 | 0 | 1.3396 | 1.5473 | 0.7 | 71.3591
902 | 1.7585 | 0 | 0 | 1.3432 | 1.5508 | 0.7 | 71.3849
902.5 | 1.7581 | 0 | 0 | 1.3432 | 1.5506 | 0.7 | 71.4107
903 | 1.7544 | 0 | 0 | 1.3406 | 1.5475 | 0.7 | 71.4365
904 | 1.7469 | 0 | 0 | 1.3353 | 1.5411 | 0.7 | 71.488
904.5 | 1.7382 | 0 | 0 | 1.3288 | 1.5335 | 0.7 | 71.5136
905 | 1.7307 | 0 | 0 | 1.323 | 1.5269 | 0.7 | 71.5391
905.5 | 1.7267 | 0 | 0 | 1.3182 | 1.5224 | 0.7 | 71.5646
906 | 1.7257 | 0 | 0 | 1.3163 | 1.521 | 0.7 | 71.5899
906.5 | 1.7264 | 0 | 0 | 1.3165 | 1.5215 | 0.7 | 71.6153
907 | 1.7254 | 0 | 0 | 1.3169 | 1.5212 | 0.7 | 71.6406
907.5 | 1.7251 | 0 | 0 | 1.3168 | 1.521 | 0.7 | 71.666
908 | 1.725 | 0 | 0 | 1.3165 | 1.5207 | 0.7 | 71.6913
909 | 1.7275 | 0 | 0 | 1.3176 | 1.5225 | 0.7 | 71.7421
909.5 | 1.7317 | 0 | 0 | 1.3204 | 1.5261 | 0.7 | 71.7675
910 | 1.7383 | 0 | 0 | 1.3246 | 1.5314 | 0.7 | 71.7929
910.5 | 1.7465 | 0 | 0 | 1.3307 | 1.5386 | 0.7 | 71.8185
911 | 1.7552 | 0 | 0 | 1.3369 | 1.546 | 0.7 | 71.8442
911.5 | 1.7612 | 0 | 0 | 1.342 | 1.5516 | 0.7 | 71.87
912 | 1.7631 | 0 | 0 | 1.3448 | 1.5539 | 0.7 | 71.8959
912.5 | 1.7612 | 0 | 0 | 1.3441 | 1.5527 | 0.7 | 71.9218
913 | 1.7578 | 0 | 0 | 1.3416 | 1.5497 | 0.7 | 71.9477
914 | 1.7529 | 0 | 0 | 1.3379 | 1.5454 | 0.7 | 71.9992
914.5 | 1.7504 | 0 | 0 | 1.3351 | 1.5428 | 0.7 | 72.025
915 | 1.7502 | 0 | 0 | 1.3352 | 1.5427 | 0.7 | 72.0507
915.5 | 1.7527 | 0 | 0 | 1.3353 | 1.544 | 0.7 | 72.0764
916 | 1.7553 | 0 | 0 | 1.3367 | 1.546 | 0.7 | 72.1022
916.5 | 1.7568 | 0 | 0 | 1.3375 | 1.5472 | 0.7 | 72.1279
917 | 1.7559 | 0 | 0 | 1.3389 | 1.5474 | 0.7 | 72.1537
917.5 | 1.7546 | 0 | 0 | 1.3381 | 1.5463 | 0.7 | 72.1795
918 | 1.7557 | 0 | 0 | 1.3389 | 1.5473 | 0.7 | 72.2053
918.5 | 1.7592 | 0 | 0 | 1.3409 | 1.55 | 0.7 | 72.2311
919 | 1.7646 | 0 | 0 | 1.3446 | 1.5546 | 0.7 | 72.257
920 | 1.7733 | 0 | 0 | 1.3506 | 1.5619 | 0.7 | 72.3089
920.5 | 1.7832 | 0 | 0 | 1.3571 | 1.5702 | 0.7 | 72.335
921 | 1.7918 | 0 | 0 | 1.3621 | 1.577 | 0.7 | 72.3612
921.5 | 1.7975 | 0 | 0 | 1.3664 | 1.582 | 0.7 | 72.3876
922 | 1.8023 | 0 | 0 | 1.3698 | 1.5861 | 0.7 | 72.414
922.5 | 1.8042 | 0 | 0 | 1.3738 | 1.589 | 0.7 | 72.4404
923 | 1.8057 | 0 | 0 | 1.3757 | 1.5907 | 0.7 | 72.4669
923.5 | 1.808 | 0 | 0 | 1.3788 | 1.5934 | 0.7 | 72.4935
924 | 1.809 | 0 | 0 | 1.3797 | 1.5944 | 0.7 | 72.52
925 | 1.8086 | 0 | 0 | 1.3802 | 1.5944 | 0.7 | 72.5732
925.5 | 1.8081 | 0 | 0 | 1.3799 | 1.594 | 0.7 | 72.5997
926 | 1.807 | 0 | 0 | 1.3784 | 1.5927 | 0.7 | 72.6263
926.5 | 1.8072 | 0 | 0 | 1.3787 | 1.593 | 0.7 | 72.6528
927 | 1.81 | 0 | 0 | 1.38 | 1.595 | 0.7 | 72.6794
927.5 | 1.8153 | 0 | 0 | 1.3835 | 1.5994 | 0.7 | 72.706
928 | 1.822 | 0 | 0 | 1.3877 | 1.6048 | 0.7 | 72.7327
928.5 | 1.8303 | 0 | 0 | 1.3929 | 1.6116 | 0.7 | 72.7595
929 | 1.8391 | 0 | 0 | 1.3996 | 1.6193 | 0.7 | 72.7865
930 | 1.8452 | 0 | 0 | 1.4048 | 1.625 | 0.7 | 72.8405
930.5 | 1.8495 | 0 | 0 | 1.4089 | 1.6292 | 0.7 | 72.8676
931 | 1.8525 | 0 | 0 | 1.4113 | 1.6319 | 0.7 | 72.8948
931.5 | 1.8559 | 0 | 0 | 1.4137 | 1.6348 | 0.7 | 72.922
932 | 1.8605 | 0 | 0 | 1.4169 | 1.6387 | 0.7 | 72.9493
932.5 | 1.8649 | 0 | 0 | 1.4197 | 1.6423 | 0.7 | 72.9767
933 | 1.8688 | 0 | 0 | 1.422 | 1.6454 | 0.7 | 73.0041
933.5 | 1.8723 | 0 | 0 | 1.4233 | 1.6478 | 0.7 | 73.0315
934 | 1.8738 | 0 | 0 | 1.4246 | 1.6492 | 0.7 | 73.059
934.5 | 1.8727 | 0 | 0 | 1.4248 | 1.6488 | 0.7 | 73.0865
935 | 1.8684 | 0 | 0 | 1.4236 | 1.646 | 0.7 | 73.1139
936 | 1.861 | 0 | 0 | 1.4202 | 1.6406 | 0.7 | 73.1687
936.5 | 1.8508 | 0 | 0 | 1.4139 | 1.6324 | 0.7 | 73.196
937 | 1.8413 | 0 | 0 | 1.4067 | 1.624 | 0.7 | 73.2231
937.5 | 1.8321 | 0 | 0 | 1.3998 | 1.616 | 0.7 | 73.2501
938 | 1.8251 | 0 | 0 | 1.394 | 1.6095 | 0.7 | 73.277
938.5 | 1.8229 | 0 | 0 | 1.3916 | 1.6072 | 0.7 | 73.3038
939 | 1.8249 | 0 | 0 | 1.392 | 1.6085 | 0.7 | 73.3306
939.5 | 1.8302 | 0 | 0 | 1.3948 | 1.6125 | 0.7 | 73.3574
940 | 1.8387 | 0 | 0 | 1.4012 | 1.6199 | 0.7 | 73.3844
941 | 1.8506 | 0 | 0 | 1.4093 | 1.63 | 0.7 | 73.4385
941.5 | 1.8641 | 0 | 0 | 1.4186 | 1.6413 | 0.7 | 73.4658
942 | 1.8795 | 0 | 0 | 1.4279 | 1.6537 | 0.7 | 73.4933
942.5 | 1.8949 | 0 | 0 | 1.4368 | 1.6659 | 0.7 | 73.5209
943 | 1.9097 | 0 | 0 | 1.4473 | 1.6785 | 0.7 | 73.5488
943.5 | 1.9237 | 0 | 0 | 1.4567 | 1.6902 | 0.7 | 73.5769
944 | 1.9381 | 0 | 0 | 1.4681 | 1.7031 | 0.7 | 73.6051
944.5 | 1.9514 | 0 | 0 | 1.4775 | 1.7144 | 0.7 | 73.6336
945 | 1.9624 | 0 | 0 | 1.4869 | 1.7246 | 0.7 | 73.6623
945.5 | 1.9713 | 0 | 0 | 1.4958 | 1.7336 | 0.7 | 73.6911
946 | 1.9781 | 0 | 0 | 1.5026 | 1.7404 | 0.7 | 73.72
947 | 1.9837 | 0 | 0 | 1.5078 | 1.7458 | 0.7 | 73.7781
947.5 | 1.9884 | 0 | 0 | 1.511 | 1.7497 | 0.7 | 73.8073
948 | 1.9894 | 0 | 0 | 1.5121 | 1.7507 | 0.7 | 73.8364
948.5 | 1.9892 | 0 | 0 | 1.5133 | 1.7512 | 0.7 | 73.8656
949 | 1.9864 | 0 | 0 | 1.5113 | 1.7489 | 0.7 | 73.8948
949.5 | 1.983 | 0 | 0 | 1.5094 | 1.7462 | 0.7 | 73.9239
950 | 1.9786 | 0 | 0 | 1.5055 | 1.742 | 0.7 | 73.953
950.5 | 1.9742 | 0 | 0 | 1.5029 | 1.7386 | 0.7 | 73.982
951 | 1.9686 | 0 | 0 | 1.4999 | 1.7342 | 0.7 | 74.0109
951.5 | 1.9622 | 0 | 0 | 1.4957 | 1.729 | 0.7 | 74.0398
952 | 1.9562 | 0 | 0 | 1.4909 | 1.7236 | 0.7 | 74.0686
953 | 1.9496 | 0 | 0 | 1.4849 | 1.7172 | 0.7 | 74.1259
953.5 | 1.9412 | 0 | 0 | 1.4782 | 1.7097 | 0.7 | 74.1545
954 | 1.9323 | 0 | 0 | 1.4709 | 1.7016 | 0.7 | 74.1829
954.5 | 1.9212 | 0 | 0 | 1.4624 | 1.6918 | 0.7 | 74.2112
955 | 1.9114 | 0 | 0 | 1.4549 | 1.6831 | 0.7 | 74.2393
955.5 | 1.9033 | 0 | 0 | 1.4482 | 1.6758 | 0.7 | 74.2673
956 | 1.899 | 0 | 0 | 1.4456 | 1.6723 | 0.7 | 74.2952
956.5 | 1.8974 | 0 | 0 | 1.4449 | 1.6712 | 0.7 | 74.3231
957 | 1.8982 | 0 | 0 | 1.4445 | 1.6714 | 0.7 | 74.3509
958 | 1.9 | 0 | 0 | 1.4462 | 1.6731 | 0.7 | 74.4066
958.5 | 1.9016 | 0 | 0 | 1.4468 | 1.6742 | 0.7 | 74.4345
959 | 1.9023 | 0 | 0 | 1.447 | 1.6746 | 0.7 | 74.4624
959.5 | 1.9022 | 0 | 0 | 1.4468 | 1.6745 | 0.7 | 74.4904
960 | 1.8996 | 0 | 0 | 1.4452 | 1.6724 | 0.7 | 74.5182
960.5 | 1.8968 | 0 | 0 | 1.4434 | 1.6701 | 0.7 | 74.5461
961 | 1.8939 | 0 | 0 | 1.4411 | 1.6675 | 0.7 | 74.5739
961.5 | 1.892 | 0 | 0 | 1.4407 | 1.6664 | 0.7 | 74.6017
962 | 1.8899 | 0 | 0 | 1.44 | 1.665 | 0.7 | 74.6295
963 | 1.8852 | 0 | 0 | 1.4377 | 1.6614 | 0.7 | 74.6849
963.5 | 1.8778 | 0 | 0 | 1.4331 | 1.6554 | 0.7 | 74.7125
964 | 1.8684 | 0 | 0 | 1.4268 | 1.6476 | 0.7 | 74.7401
964.5 | 1.8575 | 0 | 0 | 1.4193 | 1.6384 | 0.7 | 74.7674
965 | 1.8447 | 0 | 0 | 1.41 | 1.6274 | 0.7 | 74.7947
965.5 | 1.8285 | 0 | 0 | 1.3982 | 1.6134 | 0.7 | 74.8217
966 | 1.8131 | 0 | 0 | 1.3862 | 1.5997 | 0.7 | 74.8484
966.5 | 1.7983 | 0 | 0 | 1.3754 | 1.5869 | 0.7 | 74.875
967 | 1.7851 | 0 | 0 | 1.3664 | 1.5758 | 0.7 | 74.9014
968 | 1.7727 | 0 | 0 | 1.3579 | 1.5653 | 0.7 | 74.9537
968.5 | 1.7606 | 0 | 0 | 1.3491 | 1.5549 | 0.7 | 74.9797
969 | 1.7497 | 0 | 0 | 1.3398 | 1.5447 | 0.7 | 75.0055
969.5 | 1.7408 | 0 | 0 | 1.3327 | 1.5367 | 0.7 | 75.0312
970 | 1.7322 | 0 | 0 | 1.3268 | 1.5295 | 0.7 | 75.0568
970.5 | 1.7235 | 0 | 0 | 1.3206 | 1.522 | 0.7 | 75.0822
971 | 1.7149 | 0 | 0 | 1.3141 | 1.5145 | 0.7 | 75.1075
971.5 | 1.7074 | 0 | 0 | 1.308 | 1.5077 | 0.7 | 75.1327
972 | 1.7002 | 0 | 0 | 1.3038 | 1.502 | 0.7 | 75.1578
972.5 | 1.6951 | 0 | 0 | 1.2993 | 1.4972 | 0.7 | 75.1828
973 | 1.6911 | 0 | 0 | 1.2958 | 1.4934 | 0.7 | 75.2077
974 | 1.6871 | 0 | 0 | 1.2926 | 1.4899 | 0.7 | 75.2574
974.5 | 1.6834 | 0 | 0 | 1.289 | 1.4862 | 0.7 | 75.2822
975 | 1.6798 | 0 | 0 | 1.2863 | 1.4831 | 0.7 | 75.3069
975.5 | 1.6753 | 0 | 0 | 1.2829 | 1.4791 | 0.7 | 75.3316
976 | 1.6721 | 0 | 0 | 1.2808 | 1.4765 | 0.7 | 75.3563
976.5 | 1.6713 | 0 | 0 | 1.278 | 1.4747 | 0.7 | 75.3809
977 | 1.672 | 0 | 0 | 1.2776 | 1.4748 | 0.7 | 75.4054
977.5 | 1.6754 | 0 | 0 | 1.28 | 1.4777 | 0.7 | 75.43
978 | 1.684 | 0 | 0 | 1.2848 | 1.4844 | 0.7 | 75.4547
979 | 1.6968 | 0 | 0 | 1.294 | 1.4954 | 0.7 | 75.5044
979.5 | 1.7114 | 0 | 0 | 1.3062 | 1.5088 | 0.7 | 75.5294
980 | 1.728 | 0 | 0 | 1.3198 | 1.5239 | 0.7 | 75.5547
980.5 | 1.7456 | 0 | 0 | 1.3335 | 1.5395 | 0.7 | 75.5802
981 | 1.7612 | 0 | 0 | 1.3459 | 1.5536 | 0.7 | 75.606
981.5 | 1.779 | 0 | 0 | 1.3587 | 1.5689 | 0.7 | 75.632
982 | 1.7967 | 0 | 0 | 1.3708 | 1.5838 | 0.7 | 75.6583
982.5 | 1.8132 | 0 | 0 | 1.3827 | 1.5979 | 0.7 | 75.6848
983 | 1.8288 | 0 | 0 | 1.394 | 1.6114 | 0.7 | 75.7115
983.5 | 1.8431 | 0 | 0 | 1.4042 | 1.6236 | 0.7 | 75.7385
984 | 1.8545 | 0 | 0 | 1.4133 | 1.6339 | 0.7 | 75.7657
985 | 1.8621 | 0 | 0 | 1.4199 | 1.641 | 0.7 | 75.8202
985.5 | 1.8663 | 0 | 0 | 1.4244 | 1.6453 | 0.7 | 75.8476
986 | 1.8669 | 0 | 0 | 1.4253 | 1.6461 | 0.7 | 75.875
986.5 | 1.8641 | 0 | 0 | 1.4241 | 1.6441 | 0.7 | 75.9025
987 | 1.863 | 0 | 0 | 1.4221 | 1.6426 | 0.7 | 75.9299
987.5 | 1.8609 | 0 | 0 | 1.4208 | 1.6408 | 0.7 | 75.9572
988 | 1.8603 | 0 | 0 | 1.4199 | 1.6401 | 0.7 | 75.9846
988.5 | 1.8627 | 0 | 0 | 1.4208 | 1.6418 | 0.7 | 76.0119
989 | 1.8671 | 0 | 0 | 1.4232 | 1.6452 | 0.7 | 76.0393
990 | 1.8683 | 0 | 0 | 1.4253 | 1.6468 | 0.7 | 76.0942
990.5 | 1.8788 | 0 | 0 | 1.4293 | 1.654 | 0.7 | 76.1217
991 | 1.9005 | 0 | 0 | 1.4432 | 1.6718 | 0.7 | 76.1494
991.5 | 1.9296 | 0 | 0 | 1.4627 | 1.6961 | 0.7 | 76.1775
992 | 1.9617 | 0 | 0 | 1.4853 | 1.7235 | 0.7 | 76.2059
992.5 | 1.9913 | 0 | 0 | 1.5076 | 1.7495 | 0.7 | 76.2349
993 | 2.0144 | 0 | 0 | 1.5264 | 1.7704 | 0.7 | 76.2642
993.5 | 2.0267 | 0 | 0 | 1.5381 | 1.7824 | 0.7 | 76.2938
994 | 2.0271 | 0 | 0 | 1.5411 | 1.7841 | 0.7 | 76.3236
994.5 | 2.0124 | 0 | 0 | 1.5336 | 1.773 | 0.7 | 76.3532
995 | 1.9831 | 0 | 0 | 1.5149 | 1.749 | 0.7 | 76.3825
996 | 1.9541 | 0 | 0 | 1.4914 | 1.7228 | 0.7 | 76.4404
996.5 | 1.9263 | 0 | 0 | 1.4714 | 1.6988 | 0.7 | 76.4689
997 | 1.9 | 0 | 0 | 1.4514 | 1.6757 | 0.7 | 76.497
997.5 | 1.8773 | 0 | 0 | 1.4335 | 1.6554 | 0.7 | 76.5248
998 | 1.8599 | 0 | 0 | 1.4198 | 1.6398 | 0.7 | 76.5523
998.5 | 1.8491 | 0 | 0 | 1.4107 | 1.6299 | 0.7 | 76.5795
999 | 1.8431 | 0 | 0 | 1.4053 | 1.6242 | 0.7 | 76.6066
999.5 | 1.8415 | 0 | 0 | 1.4034 | 1.6224 | 0.7 | 76.6337
1000 | 1.8416 | 0 | 0 | 1.4033 | 1.6225 | 0.7 | 76.6607
1001 | 1.8414 | 0 | 0 | 1.4027 | 1.622 | 0.7 | 76.7148
1001.5 | 1.8369 | 0 | 0 | 1.401 | 1.619 | 0.7 | 76.7418
1002 | 1.8279 | 0 | 0 | 1.3984 | 1.6132 | 0.7 | 76.7687
1002.5 | 1.8144 | 0 | 0 | 1.3898 | 1.6021 | 0.7 | 76.7955
1003 | 1.7967 | 0 | 0 | 1.3778 | 1.5872 | 0.7 | 76.8221
1003.5 | 1.7778 | 0 | 0 | 1.3641 | 1.5709 | 0.7 | 76.8484
1004 | 1.7596 | 0 | 0 | 1.3492 | 1.5544 | 0.7 | 76.8745
1004.5 | 1.7441 | 0 | 0 | 1.3364 | 1.5402 | 0.7 | 76.9003
1005 | 1.7331 | 0 | 0 | 1.3253 | 1.5292 | 0.7 | 76.9258
1006 | 1.7285 | 0 | 0 | 1.3191 | 1.5238 | 0.7 | 76.9767
1006.5 | 1.7284 | 0 | 0 | 1.3169 | 1.5226 | 0.7 | 77.0021
1007 | 1.7313 | 0 | 0 | 1.3191 | 1.5252 | 0.7 | 77.0275
1007.5 | 1.7347 | 0 | 0 | 1.3227 | 1.5287 | 0.7 | 77.053
1008 | 1.7376 | 0 | 0 | 1.325 | 1.5313 | 0.7 | 77.0785
1008.5 | 1.7391 | 0 | 0 | 1.3266 | 1.5329 | 0.7 | 77.104
1009 | 1.7394 | 0 | 0 | 1.3279 | 1.5337 | 0.7 | 77.1295
1009.5 | 1.7404 | 0 | 0 | 1.3286 | 1.5345 | 0.7 | 77.1551
1010 | 1.742 | 0 | 0 | 1.331 | 1.5365 | 0.7 | 77.1807
1010.5 | 1.7479 | 0 | 0 | 1.3354 | 1.5417 | 0.7 | 77.2064
1011 | 1.7586 | 0 | 0 | 1.3427 | 1.5507 | 0.7 | 77.2321
1012 | 1.7735 | 0 | 0 | 1.3538 | 1.5636 | 0.7 | 77.284
1012.5 | 1.7913 | 0 | 0 | 1.367 | 1.5791 | 0.7 | 77.3102
1013 | 1.8125 | 0 | 0 | 1.3826 | 1.5975 | 0.7 | 77.3367
1013.5 | 1.836 | 0 | 0 | 1.4 | 1.618 | 0.7 | 77.3635
1014 | 1.8594 | 0 | 0 | 1.4163 | 1.6379 | 0.7 | 77.3906
1014.5 | 1.8808 | 0 | 0 | 1.432 | 1.6564 | 0.7 | 77.4181
1015 | 1.8999 | 0 | 0 | 1.4451 | 1.6725 | 0.7 | 77.4458
1015.5 | 1.9143 | 0 | 0 | 1.4569 | 1.6856 | 0.7 | 77.4738
1016 | 1.9248 | 0 | 0 | 1.4648 | 1.6948 | 0.7 | 77.502
1017 | 1.9315 | 0 | 0 | 1.4695 | 1.7005 | 0.7 | 77.5586
1017.5 | 1.934 | 0 | 0 | 1.4723 | 1.7032 | 0.7 | 77.5869
1018 | 1.9333 | 0 | 0 | 1.4727 | 1.703 | 0.7 | 77.6153
1018.5 | 1.9328 | 0 | 0 | 1.4731 | 1.7029 | 0.7 | 77.6437
1019 | 1.9337 | 0 | 0 | 1.4728 | 1.7032 | 0.7 | 77.6721
1019.5 | 1.9355 | 0 | 0 | 1.4737 | 1.7046 | 0.7 | 77.7005
1020 | 1.9375 | 0 | 0 | 1.4751 | 1.7063 | 0.7 | 77.7289
1020.5 | 1.9389 | 0 | 0 | 1.4759 | 1.7074 | 0.7 | 77.7573
1021 | 1.94 | 0 | 0 | 1.4769 | 1.7085 | 0.7 | 77.7858
1022 | 1.9384 | 0 | 0 | 1.4758 | 1.7071 | 0.7 | 77.8427
1022.5 | 1.935 | 0 | 0 | 1.4732 | 1.7041 | 0.7 | 77.8712
1023 | 1.9291 | 0 | 0 | 1.4694 | 1.6992 | 0.7 | 77.8995
1023.5 | 1.921 | 0 | 0 | 1.4635 | 1.6922 | 0.7 | 77.9278
1024 | 1.913 | 0 | 0 | 1.4576 | 1.6853 | 0.7 | 77.9559
1024.5 | 1.9081 | 0 | 0 | 1.4531 | 1.6806 | 0.7 | 77.984
1025 | 1.9081 | 0 | 0 | 1.4534 | 1.6807 | 0.7 | 78.012
1025.5 | 1.9133 | 0 | 0 | 1.4558 | 1.6846 | 0.7 | 78.04
1026 | 1.9229 | 0 | 0 | 1.4632 | 1.693 | 0.7 | 78.0682
1026.5 | 1.94 | 0 | 0 | 1.4735 | 1.7068 | 0.7 | 78.0965
1027 | 1.961 | 0 | 0 | 1.4886 | 1.7248 | 0.7 | 78.1251
1028 | 1.9833 | 0 | 0 | 1.505 | 1.7441 | 0.7 | 78.1829
1028.5 | 2.004 | 0 | 0 | 1.5218 | 1.7629 | 0.7 | 78.2122
1029 | 2.0206 | 0 | 0 | 1.5354 | 1.778 | 0.7 | 78.2417
1029.5 | 2.0319 | 0 | 0 | 1.5455 | 1.7887 | 0.7 | 78.2714
1030 | 2.0375 | 0 | 0 | 1.552 | 1.7947 | 0.7 | 78.3012
1030.5 | 2.0389 | 0 | 0 | 1.5543 | 1.7966 | 0.7 | 78.3312
1031 | 2.0351 | 0 | 0 | 1.5522 | 1.7936 | 0.7 | 78.3611
1031.5 | 2.0261 | 0 | 0 | 1.5466 | 1.7864 | 0.7 | 78.3909
1032 | 2.014 | 0 | 0 | 1.5365 | 1.7753 | 0.7 | 78.4206
1033 | 1.9994 | 0 | 0 | 1.5248 | 1.7621 | 0.7 | 78.4796
1033.5 | 1.9796 | 0 | 0 | 1.5098 | 1.7447 | 0.7 | 78.5088
1034 | 1.9577 | 0 | 0 | 1.4929 | 1.7253 | 0.7 | 78.5377
1034.5 | 1.9356 | 0 | 0 | 1.4744 | 1.705 | 0.7 | 78.5663
1035 | 1.9128 | 0 | 0 | 1.457 | 1.6849 | 0.7 | 78.5945
1035.5 | 1.8923 | 0 | 0 | 1.4411 | 1.6667 | 0.7 | 78.6225
1036 | 1.8748 | 0 | 0 | 1.4274 | 1.6511 | 0.7 | 78.6501
1036.5 | 1.8611 | 0 | 0 | 1.4179 | 1.6395 | 0.7 | 78.6775
1037 | 1.8516 | 0 | 0 | 1.4115 | 1.6315 | 0.7 | 78.7048
1038 | 1.8455 | 0 | 0 | 1.4078 | 1.6266 | 0.7 | 78.7591
1038.5 | 1.8416 | 0 | 0 | 1.4048 | 1.6232 | 0.7 | 78.7862
1039 | 1.8373 | 0 | 0 | 1.4025 | 1.6199 | 0.7 | 78.8132
1039.5 | 1.8339 | 0 | 0 | 1.3993 | 1.6166 | 0.7 | 78.8402
1040 | 1.8306 | 0 | 0 | 1.3967 | 1.6137 | 0.7 | 78.8671
1040.5 | 1.8254 | 0 | 0 | 1.3933 | 1.6093 | 0.7 | 78.894
1041 | 1.8181 | 0 | 0 | 1.3876 | 1.6028 | 0.7 | 78.9207
1041.5 | 1.8068 | 0 | 0 | 1.3799 | 1.5934 | 0.7 | 78.9474
1042 | 1.7941 | 0 | 0 | 1.3705 | 1.5823 | 0.7 | 78.9738
1042.5 | 1.7799 | 0 | 0 | 1.3601 | 1.57 | 0.7 | 79.0001
1043 | 1.7656 | 0 | 0 | 1.3489 | 1.5572 | 0.7 | 79.0262
1044 | 1.7522 | 0 | 0 | 1.3379 | 1.5451 | 0.7 | 79.0779
1044.5 | 1.7405 | 0 | 0 | 1.3285 | 1.5345 | 0.7 | 79.1035
1045 | 1.7323 | 0 | 0 | 1.3215 | 1.5269 | 0.7 | 79.129
1045.5 | 1.727 | 0 | 0 | 1.3183 | 1.5227 | 0.7 | 79.1544
1046 | 1.7247 | 0 | 0 | 1.3161 | 1.5204 | 0.7 | 79.1798
1046.5 | 1.7233 | 0 | 0 | 1.3161 | 1.5197 | 0.7 | 79.2051
1047 | 1.7194 | 0 | 0 | 1.3147 | 1.5171 | 0.7 | 79.2304
1047.5 | 1.7131 | 0 | 0 | 1.3108 | 1.512 | 0.7 | 79.2557
1048 | 1.7033 | 0 | 0 | 1.3046 | 1.5039 | 0.7 | 79.2808
1049 | 1.6907 | 0 | 0 | 1.2957 | 1.4932 | 0.7 | 79.3308
1049.5 | 1.6771 | 0 | 0 | 1.2858 | 1.4815 | 0.7 | 79.3556
1050 | 1.6627 | 0 | 0 | 1.2753 | 1.469 | 0.7 | 79.3801
1050.5 | 1.6501 | 0 | 0 | 1.2657 | 1.4579 | 0.7 | 79.4045
1051 | 1.6429 | 0 | 0 | 1.2597 | 1.4513 | 0.7 | 79.4288
1051.5 | 1.6441 | 0 | 0 | 1.2579 | 1.451 | 0.7 | 79.453
1052 | 1.6534 | 0 | 0 | 1.2632 | 1.4583 | 0.7 | 79.4772
1052.5 | 1.6673 | 0 | 0 | 1.2718 | 1.4696 | 0.7 | 79.5016
1053 | 1.685 | 0 | 0 | 1.2841 | 1.4846 | 0.7 | 79.5262
1054 | 1.7046 | 0 | 0 | 1.2985 | 1.5016 | 0.7 | 79.576
1054.5 | 1.7223 | 0 | 0 | 1.3117 | 1.517 | 0.7 | 79.6011
1055 | 1.7357 | 0 | 0 | 1.3235 | 1.5296 | 0.7 | 79.6265
1055.5 | 1.743 | 0 | 0 | 1.3307 | 1.5369 | 0.7 | 79.6521
1056 | 1.7441 | 0 | 0 | 1.3328 | 1.5385 | 0.7 | 79.6777
1056.5 | 1.7438 | 0 | 0 | 1.3331 | 1.5385 | 0.7 | 79.7034
1057 | 1.7416 | 0 | 0 | 1.3317 | 1.5367 | 0.7 | 79.729
1057.5 | 1.7391 | 0 | 0 | 1.33 | 1.5345 | 0.7 | 79.7546
1058 | 1.7363 | 0 | 0 | 1.3275 | 1.5319 | 0.7 | 79.7801
1059 | 1.7329 | 0 | 0 | 1.3255 | 1.5292 | 0.7 | 79.8312
1059.5 | 1.7303 | 0 | 0 | 1.3231 | 1.5267 | 0.7 | 79.8566
1060 | 1.7284 | 0 | 0 | 1.3207 | 1.5245 | 0.7 | 79.882
1060.5 | 1.7277 | 0 | 0 | 1.3195 | 1.5236 | 0.7 | 79.9074
1061 | 1.7277 | 0 | 0 | 1.3192 | 1.5235 | 0.7 | 79.9328
1061.5 | 1.7317 | 0 | 0 | 1.3214 | 1.5266 | 0.7 | 79.9583
1062 | 1.7413 | 0 | 0 | 1.3277 | 1.5345 | 0.7 | 79.9838
1062.5 | 1.7551 | 0 | 0 | 1.3377 | 1.5464 | 0.7 | 80.0094
1063 | 1.773 | 0 | 0 | 1.3513 | 1.5622 | 0.7 | 80.0353
1063.5 | 1.7958 | 0 | 0 | 1.3689 | 1.5824 | 0.7 | 80.0615
1064 | 1.8207 | 0 | 0 | 1.388 | 1.6044 | 0.7 | 80.0881
1065 | 1.8463 | 0 | 0 | 1.4072 | 1.6267 | 0.7 | 80.142
1065.5 | 1.8718 | 0 | 0 | 1.4259 | 1.6489 | 0.7 | 80.1693
1066 | 1.8939 | 0 | 0 | 1.4419 | 1.6679 | 0.7 | 80.1969
1066.5 | 1.9099 | 0 | 0 | 1.455 | 1.6825 | 0.7 | 80.2248
1067 | 1.9223 | 0 | 0 | 1.4635 | 1.6929 | 0.7 | 80.2529
1067.5 | 1.9284 | 0 | 0 | 1.4674 | 1.6979 | 0.7 | 80.2812
1068 | 1.9276 | 0 | 0 | 1.4665 | 1.6971 | 0.7 | 80.3095
1068.5 | 1.9216 | 0 | 0 | 1.4629 | 1.6922 | 0.7 | 80.3377
1069 | 1.9146 | 0 | 0 | 1.4574 | 1.686 | 0.7 | 80.3659
1070 | 1.9047 | 0 | 0 | 1.4501 | 1.6774 | 0.7 | 80.4219
1070.5 | 1.8929 | 0 | 0 | 1.4419 | 1.6674 | 0.7 | 80.4498
1071 | 1.8812 | 0 | 0 | 1.4325 | 1.6569 | 0.7 | 80.4775
1071.5 | 1.8678 | 0 | 0 | 1.4225 | 1.6452 | 0.7 | 80.505
1072 | 1.8543 | 0 | 0 | 1.413 | 1.6337 | 0.7 | 80.5324
1072.5 | 1.8436 | 0 | 0 | 1.4045 | 1.6241 | 0.7 | 80.5595
1073 | 1.8356 | 0 | 0 | 1.3983 | 1.6169 | 0.7 | 80.5865
1073.5 | 1.8305 | 0 | 0 | 1.3941 | 1.6123 | 0.7 | 80.6134
1074 | 1.8287 | 0 | 0 | 1.394 | 1.6114 | 0.7 | 80.6403
1074.5 | 1.8303 | 0 | 0 | 1.3952 | 1.6128 | 0.7 | 80.6672
1075 | 1.8327 | 0 | 0 | 1.398 | 1.6153 | 0.7 | 80.6941
1076 | 1.8344 | 0 | 0 | 1.4007 | 1.6175 | 0.7 | 80.7479
1076.5 | 1.8392 | 0 | 0 | 1.4038 | 1.6215 | 0.7 | 80.7749
1077 | 1.8462 | 0 | 0 | 1.4086 | 1.6274 | 0.7 | 80.802
1077.5 | 1.8565 | 0 | 0 | 1.4155 | 1.636 | 0.7 | 80.8292
1078 | 1.8696 | 0 | 0 | 1.4258 | 1.6477 | 0.7 | 80.8566
1078.5 | 1.886 | 0 | 0 | 1.4369 | 1.6614 | 0.7 | 80.8841
1079 | 1.9094 | 0 | 0 | 1.4531 | 1.6813 | 0.7 | 80.912
1079.5 | 1.9392 | 0 | 0 | 1.4749 | 1.7071 | 0.7 | 80.9402
1080 | 1.9691 | 0 | 0 | 1.4973 | 1.7332 | 0.7 | 80.9689
1080.5 | 1.9954 | 0 | 0 | 1.5173 | 1.7564 | 0.7 | 80.998
1081 | 2.0146 | 0 | 0 | 1.5326 | 1.7736 | 0.7 | 81.0274
1082 | 2.029 | 0 | 0 | 1.5444 | 1.7867 | 0.7 | 81.0867
1082.5 | 2.0386 | 0 | 0 | 1.5518 | 1.7952 | 0.7 | 81.1166
1083 | 2.043 | 0 | 0 | 1.5558 | 1.7994 | 0.7 | 81.1465
1083.5 | 2.0416 | 0 | 0 | 1.5574 | 1.7995 | 0.7 | 81.1765
1084 | 2.0428 | 0 | 0 | 1.5563 | 1.7996 | 0.7 | 81.2065
1084.5 | 2.0567 | 0 | 0 | 1.5645 | 1.8106 | 0.7 | 81.2366
1085 | 2.0787 | 0 | 0 | 1.5814 | 1.83 | 0.7 | 81.2669
1085.5 | 2.1023 | 0 | 0 | 1.6005 | 1.8514 | 0.7 | 81.2976
1086 | 2.1227 | 0 | 0 | 1.6177 | 1.8702 | 0.7 | 81.3286
1087 | 2.1354 | 0 | 0 | 1.6306 | 1.883 | 0.7 | 81.3912
1087.5 | 2.1396 | 0 | 0 | 1.6374 | 1.8885 | 0.7 | 81.4226
1088 | 2.1357 | 0 | 0 | 1.6364 | 1.8861 | 0.7 | 81.4541
1088.5 | 2.1236 | 0 | 0 | 1.6286 | 1.8761 | 0.7 | 81.4854
1089 | 2.1055 | 0 | 0 | 1.6157 | 1.8606 | 0.7 | 81.5166
1089.5 | 2.0897 | 0 | 0 | 1.6005 | 1.8451 | 0.7 | 81.5474
1090 | 2.0797 | 0 | 0 | 1.591 | 1.8354 | 0.7 | 81.5781
1090.5 | 2.0704 | 0 | 0 | 1.5836 | 1.827 | 0.7 | 81.6086
1091 | 2.0627 | 0 | 0 | 1.5762 | 1.8195 | 0.7 | 81.639
1092 | 2.0536 | 0 | 0 | 1.5684 | 1.811 | 0.7 | 81.6995
1092.5 | 2.0437 | 0 | 0 | 1.5592 | 1.8014 | 0.7 | 81.7296
1093 | 2.0345 | 0 | 0 | 1.5503 | 1.7924 | 0.7 | 81.7596
1093.5 | 2.0267 | 0 | 0 | 1.5432 | 1.7849 | 0.7 | 81.7894
1094 | 2.0226 | 0 | 0 | 1.5386 | 1.7806 | 0.7 | 81.8191
1094.5 | 2.0216 | 0 | 0 | 1.538 | 1.7798 | 0.7 | 81.8488
1095 | 2.0222 | 0 | 0 | 1.5393 | 1.7808 | 0.7 | 81.8784
1095.5 | 2.0214 | 0 | 0 | 1.5399 | 1.7807 | 0.7 | 81.9081
1096 | 2.0173 | 0 | 0 | 1.5372 | 1.7772 | 0.7 | 81.9378
1097 | 2.0104 | 0 | 0 | 1.5328 | 1.7716 | 0.7 | 81.9969
1097.5 | 1.9996 | 0 | 0 | 1.5247 | 1.7622 | 0.7 | 82.0264
1098 | 1.986 | 0 | 0 | 1.5142 | 1.7501 | 0.7 | 82.0556
1098.5 | 1.9718 | 0 | 0 | 1.5033 | 1.7376 | 0.7 | 82.0847
1099 | 1.9577 | 0 | 0 | 1.4923 | 1.725 | 0.7 | 82.1136
1099.5 | 1.9462 | 0 | 0 | 1.4834 | 1.7148 | 0.7 | 82.1422
1100 | 1.9383 | 0 | 0 | 1.4776 | 1.708 | 0.7 | 82.1707
1100.5 | 1.9342 | 0 | 0 | 1.4739 | 1.704 | 0.7 | 82.1992
1101 | 1.9337 | 0 | 0 | 1.4721 | 1.7029 | 0.7 | 82.2276
1101.5 | 1.9375 | 0 | 0 | 1.4736 | 1.7055 | 0.7 | 82.256
1102 | 1.9457 | 0 | 0 | 1.4796 | 1.7127 | 0.7 | 82.2845
1103 | 1.9586 | 0 | 0 | 1.4884 | 1.7235 | 0.7 | 82.3417
1103.5 | 1.9734 | 0 | 0 | 1.5003 | 1.7369 | 0.7 | 82.3706
1104 | 1.9883 | 0 | 0 | 1.5117 | 1.75 | 0.7 | 82.3996
1104.5 | 2.0005 | 0 | 0 | 1.5214 | 1.7609 | 0.7 | 82.4289
1105 | 2.0089 | 0 | 0 | 1.5285 | 1.7687 | 0.7 | 82.4583
1105.5 | 2.0153 | 0 | 0 | 1.5332 | 1.7742 | 0.7 | 82.4878
1106 | 2.0206 | 0 | 0 | 1.5377 | 1.7791 | 0.7 | 82.5174
1106.5 | 2.0241 | 0 | 0 | 1.5413 | 1.7827 | 0.7 | 82.5471
1107 | 2.0277 | 0 | 0 | 1.5445 | 1.7861 | 0.7 | 82.5768
1108 | 2.0294 | 0 | 0 | 1.5463 | 1.7879 | 0.7 | 82.6364
1108.5 | 2.0279 | 0 | 0 | 1.546 | 1.787 | 0.7 | 82.6662
1109 | 2.022 | 0 | 0 | 1.5431 | 1.7825 | 0.7 | 82.6959
1109.5 | 2.0089 | 0 | 0 | 1.5341 | 1.7715 | 0.7 | 82.7256
1110 | 1.9898 | 0 | 0 | 1.5204 | 1.7551 | 0.7 | 82.7549
1110.5 | 1.9664 | 0 | 0 | 1.5031 | 1.7347 | 0.7 | 82.784
1111 | 1.9442 | 0 | 0 | 1.4861 | 1.7151 | 0.7 | 82.8128
1111.5 | 1.9243 | 0 | 0 | 1.4713 | 1.6978 | 0.7 | 82.8412
1112 | 1.9082 | 0 | 0 | 1.4588 | 1.6835 | 0.7 | 82.8694
1113 | 1.8981 | 0 | 0 | 1.449 | 1.6735 | 0.7 | 82.9254
1113.5 | 1.8909 | 0 | 0 | 1.442 | 1.6665 | 0.7 | 82.9532
1114 | 1.8835 | 0 | 0 | 1.4374 | 1.6604 | 0.7 | 82.9809
1114.5 | 1.8754 | 0 | 0 | 1.4326 | 1.654 | 0.7 | 83.0085
1115 | 1.8643 | 0 | 0 | 1.425 | 1.6446 | 0.7 | 83.036
1115.5 | 1.8521 | 0 | 0 | 1.4166 | 1.6344 | 0.7 | 83.0633
1116 | 1.8396 | 0 | 0 | 1.4082 | 1.6239 | 0.7 | 83.0905
1116.5 | 1.8263 | 0 | 0 | 1.3987 | 1.6125 | 0.7 | 83.1175
1117 | 1.8116 | 0 | 0 | 1.3886 | 1.6001 | 0.7 | 83.1442
1117.5 | 1.7974 | 0 | 0 | 1.3781 | 1.5877 | 0.7 | 83.1708
1118 | 1.7844 | 0 | 0 | 1.3668 | 1.5756 | 0.7 | 83.1972
1119 | 1.773 | 0 | 0 | 1.3572 | 1.5651 | 0.7 | 83.2495
1119.5 | 1.762 | 0 | 0 | 1.3483 | 1.5552 | 0.7 | 83.2755
1120 | 1.752 | 0 | 0 | 1.3402 | 1.5461 | 0.7 | 83.3014
1120.5 | 1.744 | 0 | 0 | 1.3324 | 1.5382 | 0.7 | 83.3271
1121 | 1.7362 | 0 | 0 | 1.3261 | 1.5311 | 0.7 | 83.3526
1121.5 | 1.7268 | 0 | 0 | 1.3195 | 1.5231 | 0.7 | 83.3781
1122 | 1.7155 | 0 | 0 | 1.3112 | 1.5134 | 0.7 | 83.4034
1122.5 | 1.7015 | 0 | 0 | 1.3026 | 1.502 | 0.7 | 83.4285
1123 | 1.6865 | 0 | 0 | 1.2924 | 1.4894 | 0.7 | 83.4534
1123.5 | 1.672 | 0 | 0 | 1.2823 | 1.4772 | 0.7 | 83.4782
1124 | 1.6605 | 0 | 0 | 1.2741 | 1.4673 | 0.7 | 83.5027
1125 | 1.6524 | 0 | 0 | 1.2675 | 1.46 | 0.7 | 83.5515
1125.5 | 1.648 | 0 | 0 | 1.2644 | 1.4562 | 0.7 | 83.5758
1126 | 1.6477 | 0 | 0 | 1.2626 | 1.4551 | 0.7 | 83.6001
1126.5 | 1.6509 | 0 | 0 | 1.2651 | 1.458 | 0.7 | 83.6243
1127 | 1.6577 | 0 | 0 | 1.2693 | 1.4635 | 0.7 | 83.6487
1127.5 | 1.6667 | 0 | 0 | 1.2752 | 1.471 | 0.7 | 83.6731
1128 | 1.6733 | 0 | 0 | 1.2808 | 1.4771 | 0.7 | 83.6977
1128.5 | 1.6786 | 0 | 0 | 1.2842 | 1.4814 | 0.7 | 83.7224
1129 | 1.6817 | 0 | 0 | 1.2871 | 1.4844 | 0.7 | 83.7471
1130 | 1.6813 | 0 | 0 | 1.2874 | 1.4843 | 0.7 | 83.7965
1130.5 | 1.6777 | 0 | 0 | 1.2857 | 1.4817 | 0.7 | 83.8213
1131 | 1.6732 | 0 | 0 | 1.2829 | 1.478 | 0.7 | 83.8459
1131.5 | 1.6685 | 0 | 0 | 1.2791 | 1.4738 | 0.7 | 83.8705
1132 | 1.6673 | 0 | 0 | 1.2788 | 1.473 | 0.7 | 83.8951
1132.5 | 1.6705 | 0 | 0 | 1.281 | 1.4757 | 0.7 | 83.9197
1133 | 1.678 | 0 | 0 | 1.2869 | 1.4825 | 0.7 | 83.9443
1133.5 | 1.6877 | 0 | 0 | 1.2937 | 1.4907 | 0.7 | 83.9691
1134 | 1.6976 | 0 | 0 | 1.3009 | 1.4993 | 0.7 | 83.994
1134.5 | 1.7083 | 0 | 0 | 1.3079 | 1.5081 | 0.7 | 84.0191
1135 | 1.7187 | 0 | 0 | 1.3147 | 1.5167 | 0.7 | 84.0443
1136 | 1.729 | 0 | 0 | 1.3219 | 1.5254 | 0.7 | 84.095
1136.5 | 1.74 | 0 | 0 | 1.3296 | 1.5348 | 0.7 | 84.1205
1137 | 1.7531 | 0 | 0 | 1.339 | 1.546 | 0.7 | 84.1461
1137.5 | 1.7689 | 0 | 0 | 1.3502 | 1.5596 | 0.7 | 84.172
1138 | 1.7862 | 0 | 0 | 1.3632 | 1.5747 | 0.7 | 84.1981
1138.5 | 1.8081 | 0 | 0 | 1.3782 | 1.5932 | 0.7 | 84.2245
1139 | 1.8312 | 0 | 0 | 1.3941 | 1.6126 | 0.7 | 84.2513
1139.5 | 1.853 | 0 | 0 | 1.4098 | 1.6314 | 0.7 | 84.2783
1140 | 1.8718 | 0 | 0 | 1.4235 | 1.6477 | 0.7 | 84.3056
1141 | 1.8875 | 0 | 0 | 1.4349 | 1.6612 | 0.7 | 84.3608
1141.5 | 1.8996 | 0 | 0 | 1.4434 | 1.6715 | 0.7 | 84.3885
1142 | 1.9093 | 0 | 0 | 1.4507 | 1.68 | 0.7 | 84.4165
1142.5 | 1.919 | 0 | 0 | 1.4584 | 1.6887 | 0.7 | 84.4445
1143 | 1.9277 | 0 | 0 | 1.4649 | 1.6963 | 0.7 | 84.4727
1143.5 | 1.9355 | 0 | 0 | 1.4708 | 1.7031 | 0.7 | 84.5011
1144 | 1.9467 | 0 | 0 | 1.4782 | 1.7124 | 0.7 | 84.5295
1144.5 | 1.9586 | 0 | 0 | 1.4882 | 1.7234 | 0.7 | 84.5582
1145 | 1.9688 | 0 | 0 | 1.4982 | 1.7335 | 0.7 | 84.587
1146 | 1.9798 | 0 | 0 | 1.504 | 1.7419 | 0.7 | 84.6449
1146.5 | 2.0014 | 0 | 0 | 1.5175 | 1.7594 | 0.7 | 84.6741
1147 | 2.0277 | 0 | 0 | 1.5366 | 1.7822 | 0.7 | 84.7036
1147.5 | 2.0548 | 0 | 0 | 1.5585 | 1.8066 | 0.7 | 84.7335
1148 | 2.079 | 0 | 0 | 1.5807 | 1.8299 | 0.7 | 84.7638
1148.5 | 2.0969 | 0 | 0 | 1.5976 | 1.8472 | 0.7 | 84.7944
1149 | 2.104 | 0 | 0 | 1.6077 | 1.8558 | 0.7 | 84.8253
1149.5 | 2.0999 | 0 | 0 | 1.6093 | 1.8546 | 0.7 | 84.8562
1150 | 2.0849 | 0 | 0 | 1.6012 | 1.8431 | 0.7 | 84.887
1150.5 | 2.0596 | 0 | 0 | 1.5829 | 1.8212 | 0.7 | 84.9176
1151 | 2.0347 | 0 | 0 | 1.5578 | 1.7963 | 0.7 | 84.9477
1152 | 2.017 | 0 | 0 | 1.5408 | 1.7789 | 0.7 | 85.0073
1152.5 | 2.0024 | 0 | 0 | 1.5266 | 1.7645 | 0.7 | 85.0368
1153 | 1.9909 | 0 | 0 | 1.5158 | 1.7533 | 0.7 | 85.0661
1153.5 | 1.9839 | 0 | 0 | 1.5101 | 1.747 | 0.7 | 85.0953
1154 | 1.9812 | 0 | 0 | 1.5073 | 1.7442 | 0.7 | 85.1244
1154.5 | 1.9807 | 0 | 0 | 1.5084 | 1.7446 | 0.7 | 85.1535
1155 | 1.9813 | 0 | 0 | 1.5092 | 1.7452 | 0.7 | 85.1826
1155.5 | 1.9812 | 0 | 0 | 1.5083 | 1.7447 | 0.7 | 85.2117
1156 | 1.979 | 0 | 0 | 1.5054 | 1.7422 | 0.7 | 85.2407
1157 | 1.9758 | 0 | 0 | 1.5022 | 1.739 | 0.7 | 85.2987
1157.5 | 1.9714 | 0 | 0 | 1.4988 | 1.7351 | 0.7 | 85.3277
1158 | 1.9668 | 0 | 0 | 1.4944 | 1.7306 | 0.7 | 85.3566
1158.5 | 1.9607 | 0 | 0 | 1.4905 | 1.7256 | 0.7 | 85.3854
1159 | 1.9551 | 0 | 0 | 1.4869 | 1.721 | 0.7 | 85.4141
1159.5 | 1.9491 | 0 | 0 | 1.4831 | 1.7161 | 0.7 | 85.4427
1160 | 1.9429 | 0 | 0 | 1.4789 | 1.7109 | 0.7 | 85.4713
1160.5 | 1.9366 | 0 | 0 | 1.4742 | 1.7054 | 0.7 | 85.4998
1161 | 1.9299 | 0 | 0 | 1.4694 | 1.6996 | 0.7 | 85.5281
1162 | 1.925 | 0 | 0 | 1.4646 | 1.6948 | 0.7 | 85.5847
1162.5 | 1.9216 | 0 | 0 | 1.4626 | 1.6921 | 0.7 | 85.6129
1163 | 1.921 | 0 | 0 | 1.4618 | 1.6914 | 0.7 | 85.6411
1163.5 | 1.923 | 0 | 0 | 1.4626 | 1.6928 | 0.7 | 85.6693
1164 | 1.9249 | 0 | 0 | 1.465 | 1.6949 | 0.7 | 85.6976
1164.5 | 1.9267 | 0 | 0 | 1.466 | 1.6963 | 0.7 | 85.7258
1165 | 1.9269 | 0 | 0 | 1.4666 | 1.6968 | 0.7 | 85.7541
1165.5 | 1.9253 | 0 | 0 | 1.465 | 1.6951 | 0.7 | 85.7824
1166 | 1.9224 | 0 | 0 | 1.4638 | 1.6931 | 0.7 | 85.8106
1166.5 | 1.9193 | 0 | 0 | 1.462 | 1.6907 | 0.7 | 85.8388
1167 | 1.9173 | 0 | 0 | 1.4601 | 1.6887 | 0.7 | 85.867
1168 | 1.9161 | 0 | 0 | 1.4598 | 1.688 | 0.7 | 85.9232
1168.5 | 1.9166 | 0 | 0 | 1.4594 | 1.688 | 0.7 | 85.9514
1169 | 1.9191 | 0 | 0 | 1.4612 | 1.6902 | 0.7 | 85.9795
1169.5 | 1.9229 | 0 | 0 | 1.4638 | 1.6933 | 0.7 | 86.0077
1170 | 1.9289 | 0 | 0 | 1.4671 | 1.698 | 0.7 | 86.036
1170.5 | 1.9356 | 0 | 0 | 1.4716 | 1.7036 | 0.7 | 86.0643
1171 | 1.9424 | 0 | 0 | 1.4763 | 1.7093 | 0.7 | 86.0928
1171.5 | 1.9477 | 0 | 0 | 1.4811 | 1.7144 | 0.7 | 86.1213
1172 | 1.9528 | 0 | 0 | 1.4849 | 1.7189 | 0.7 | 86.1499
1173 | 1.9571 | 0 | 0 | 1.4884 | 1.7228 | 0.7 | 86.2073
1173.5 | 1.9585 | 0 | 0 | 1.4912 | 1.7249 | 0.7 | 86.236
1174 | 1.9571 | 0 | 0 | 1.4913 | 1.7242 | 0.7 | 86.2647
1174.5 | 1.9546 | 0 | 0 | 1.4905 | 1.7226 | 0.7 | 86.2935
1175 | 1.9519 | 0 | 0 | 1.4884 | 1.7202 | 0.7 | 86.3221
1175.5 | 1.9518 | 0 | 0 | 1.4864 | 1.7191 | 0.7 | 86.3508
1176 | 1.953 | 0 | 0 | 1.486 | 1.7195 | 0.7 | 86.3795
1176.5 | 1.9566 | 0 | 0 | 1.487 | 1.7218 | 0.7 | 86.4081
1177 | 1.9602 | 0 | 0 | 1.4893 | 1.7247 | 0.7 | 86.4369
1177.5 | 1.9647 | 0 | 0 | 1.4927 | 1.7287 | 0.7 | 86.4656
1178 | 1.9693 | 0 | 0 | 1.496 | 1.7326 | 0.7 | 86.4945
1179 | 1.9724 | 0 | 0 | 1.4999 | 1.7362 | 0.7 | 86.5523
1179.5 | 1.9743 | 0 | 0 | 1.5027 | 1.7385 | 0.7 | 86.5813
1180 | 1.9757 | 0 | 0 | 1.5042 | 1.74 | 0.7 | 86.6102
1180.5 | 1.9766 | 0 | 0 | 1.5051 | 1.7408 | 0.7 | 86.6392
1181 | 1.9779 | 0 | 0 | 1.5044 | 1.7412 | 0.7 | 86.6683
1181.5 | 1.9761 | 0 | 0 | 1.5031 | 1.7396 | 0.7 | 86.6973
1182 | 1.9715 | 0 | 0 | 1.499 | 1.7352 | 0.7 | 86.7262
1182.5 | 1.9629 | 0 | 0 | 1.494 | 1.7284 | 0.7 | 86.7551
1183 | 1.9511 | 0 | 0 | 1.4862 | 1.7187 | 0.7 | 86.7838
1184 | 1.9366 | 0 | 0 | 1.4767 | 1.7066 | 0.7 | 86.8409
1184.5 | 1.9218 | 0 | 0 | 1.4671 | 1.6944 | 0.7 | 86.8692
1185 | 1.9081 | 0 | 0 | 1.4582 | 1.6831 | 0.7 | 86.8974
1185.5 | 1.8961 | 0 | 0 | 1.4496 | 1.6729 | 0.7 | 86.9254
1186 | 1.8868 | 0 | 0 | 1.4428 | 1.6648 | 0.7 | 86.9532
1186.5 | 1.8806 | 0 | 0 | 1.4371 | 1.6588 | 0.7 | 86.9809
1187 | 1.8765 | 0 | 0 | 1.4334 | 1.6549 | 0.7 | 87.0085
1187.5 | 1.8748 | 0 | 0 | 1.4309 | 1.6528 | 0.7 | 87.036
1188 | 1.8741 | 0 | 0 | 1.4297 | 1.6519 | 0.7 | 87.0636
1189 | 1.8738 | 0 | 0 | 1.4284 | 1.6511 | 0.7 | 87.1186
1189.5 | 1.8738 | 0 | 0 | 1.4282 | 1.651 | 0.7 | 87.1462
1190 | 1.8756 | 0 | 0 | 1.4293 | 1.6524 | 0.7 | 87.1737
1190.5 | 1.8792 | 0 | 0 | 1.4321 | 1.6557 | 0.7 | 87.2013
1191 | 1.8832 | 0 | 0 | 1.4355 | 1.6594 | 0.7 | 87.2289
1191.5 | 1.889 | 0 | 0 | 1.4405 | 1.6647 | 0.7 | 87.2566
1192 | 1.8965 | 0 | 0 | 1.446 | 1.6712 | 0.7 | 87.2844
1192.5 | 1.9048 | 0 | 0 | 1.452 | 1.6784 | 0.7 | 87.3123
1193 | 1.9131 | 0 | 0 | 1.4583 | 1.6857 | 0.7 | 87.3403
1193.5 | 1.9233 | 0 | 0 | 1.4651 | 1.6942 | 0.7 | 87.3685
1194 | 1.9341 | 0 | 0 | 1.4725 | 1.7033 | 0.7 | 87.3968
1195 | 1.9456 | 0 | 0 | 1.4806 | 1.7131 | 0.7 | 87.4537
1195.5 | 1.9598 | 0 | 0 | 1.4902 | 1.725 | 0.7 | 87.4824
1196 | 1.9763 | 0 | 0 | 1.501 | 1.7387 | 0.7 | 87.5113
1196.5 | 1.9937 | 0 | 0 | 1.5136 | 1.7536 | 0.7 | 87.5404
1197 | 2.013 | 0 | 0 | 1.5281 | 1.7706 | 0.7 | 87.5697
1197.5 | 2.0339 | 0 | 0 | 1.5442 | 1.789 | 0.7 | 87.5994
1198 | 2.0524 | 0 | 0 | 1.5604 | 1.8064 | 0.7 | 87.6294
1198.5 | 2.0666 | 0 | 0 | 1.5744 | 1.8205 | 0.7 | 87.6596
1199 | 2.0767 | 0 | 0 | 1.5857 | 1.8312 | 0.7 | 87.69
1200 | 2.0806 | 0 | 0 | 1.5914 | 1.836 | 0.7 | 87.7511
1200.5 | 2.0791 | 0 | 0 | 1.5929 | 1.836 | 0.69625 | 87.7817
1201 | 2.0745 | 0 | 0 | 1.5896 | 1.8321 | 0.6925 | 87.8123
1201.5 | 2.067 | 0 | 0 | 1.5835 | 1.8253 | 0.68875 | 87.8428
1202 | 2.0596 | 0 | 0 | 1.5768 | 1.8182 | 0.685 | 87.8731
1202.5 | 2.0556 | 0 | 0 | 1.5718 | 1.8137 | 0.68125 | 87.9034
1203 | 2.0557 | 0 | 0 | 1.5709 | 1.8133 | 0.6775 | 87.9336
1203.5 | 2.0589 | 0 | 0 | 1.5724 | 1.8157 | 0.67375 | 87.9639
1204 | 2.0636 | 0 | 0 | 1.5762 | 1.8199 | 0.67 | 87.9942
1205 | 2.0694 | 0 | 0 | 1.5814 | 1.8254 | 0.6625 | 88.0549
1205.5 | 2.0756 | 0 | 0 | 1.5859 | 1.8308 | 0.65875 | 88.0854
1206 | 2.0805 | 0 | 0 | 1.5907 | 1.8356 | 0.655 | 88.1159
1206.5 | 2.0825 | 0 | 0 | 1.5929 | 1.8377 | 0.65125 | 88.1465
1207 | 2.0811 | 0 | 0 | 1.5933 | 1.8372 | 0.6475 | 88.1772
1207.5 | 2.0773 | 0 | 0 | 1.5901 | 1.8337 | 0.64375 | 88.2078
1208 | 2.0709 | 0 | 0 | 1.5847 | 1.8278 | 0.64 | 88.2383
1208.5 | 2.0635 | 0 | 0 | 1.5789 | 1.8212 | 0.63625 | 88.2687
1209 | 2.0563 | 0 | 0 | 1.5717 | 1.814 | 0.6325 | 88.299
1209.5 | 2.0487 | 0 | 0 | 1.5654 | 1.807 | 0.62875 | 88.3292
1210 | 2.0405 | 0 | 0 | 1.5574 | 1.7989 | 0.625 | 88.3592
1211 | 2.0326 | 0 | 0 | 1.5502 | 1.7914 | 0.6175 | 88.419
1211.5 | 2.0236 | 0 | 0 | 1.5431 | 1.7834 | 0.61375 | 88.4488
1212 | 2.0151 | 0 | 0 | 1.5366 | 1.7758 | 0.61 | 88.4785
1212.5 | 2.0065 | 0 | 0 | 1.5306 | 1.7685 | 0.60625 | 88.508
1213 | 1.9974 | 0 | 0 | 1.5245 | 1.761 | 0.6025 | 88.5374
1213.5 | 1.989 | 0 | 0 | 1.5191 | 1.754 | 0.59876 | 88.5667
1214 | 1.9836 | 0 | 0 | 1.5152 | 1.7494 | 0.59501 | 88.5959
1214.5 | 1.9815 | 0 | 0 | 1.5129 | 1.7472 | 0.59126 | 88.6251
1215 | 1.9813 | 0 | 0 | 1.5129 | 1.7471 | 0.58751 | 88.6542
1216 | 1.983 | 0 | 0 | 1.5126 | 1.7478 | 0.58001 | 88.7124
1216.5 | 1.9867 | 0 | 0 | 1.5153 | 1.751 | 0.57626 | 88.7416
1217 | 1.9901 | 0 | 0 | 1.5172 | 1.7536 | 0.57251 | 88.7708
1217.5 | 1.9927 | 0 | 0 | 1.5197 | 1.7562 | 0.56876 | 88.8
1218 | 1.9942 | 0 | 0 | 1.5209 | 1.7575 | 0.56501 | 88.8293
1218.5 | 1.9956 | 0 | 0 | 1.5219 | 1.7588 | 0.56126 | 88.8586
1219 | 1.999 | 0 | 0 | 1.524 | 1.7615 | 0.55751 | 88.888
1219.5 | 2.0048 | 0 | 0 | 1.5274 | 1.7661 | 0.55376 | 88.9174
1220 | 2.0131 | 0 | 0 | 1.5333 | 1.7732 | 0.55001 | 88.9469
1221 | 2.0217 | 0 | 0 | 1.5382 | 1.7799 | 0.54251 | 89.0061
1221.5 | 2.0298 | 0 | 0 | 1.5439 | 1.7868 | 0.53876 | 89.0358
1222 | 2.0495 | 0 | 0 | 1.5616 | 1.8056 | 0.53501 | 89.0657
1222.5 | 2.0759 | 0 | 0 | 1.5852 | 1.8306 | 0.53126 | 89.096
1223 | 2.1049 | 0 | 0 | 1.6126 | 1.8588 | 0.52751 | 89.1268
1223.5 | 2.1348 | 0 | 0 | 1.6391 | 1.8869 | 0.52376 | 89.158
1224 | 2.1611 | 0 | 0 | 1.6613 | 1.9112 | 0.52001 | 89.1896
1224.5 | 2.1797 | 0 | 0 | 1.6787 | 1.9292 | 0.51626 | 89.2216
1225 | 2.1883 | 0 | 0 | 1.6858 | 1.937 | 0.51251 | 89.2539
1225.5 | 2.1834 | 0 | 0 | 1.6824 | 1.9329 | 0.50876 | 89.2861
1226 | 2.1652 | 0 | 0 | 1.6666 | 1.9159 | 0.50501 | 89.3182
1227 | 2.1382 | 0 | 0 | 1.6443 | 1.8912 | 0.49751 | 89.3816
1227.5 | 2.116 | 0 | 0 | 1.6257 | 1.8709 | 0.49376 | 89.413
1228 | 2.0931 | 0 | 0 | 1.6063 | 1.8497 | 0.49001 | 89.444
1228.5 | 2.0724 | 0 | 0 | 1.589 | 1.8307 | 0.48626 | 89.4747
1229 | 2.0547 | 0 | 0 | 1.5726 | 1.8137 | 0.48251 | 89.505
1229.5 | 2.0377 | 0 | 0 | 1.5579 | 1.7978 | 0.47876 | 89.5351
1230 | 2.0237 | 0 | 0 | 1.5462 | 1.7849 | 0.47501 | 89.565
1230.5 | 2.0118 | 0 | 0 | 1.5361 | 1.7739 | 0.47126 | 89.5946
1231 | 2.0017 | 0 | 0 | 1.5282 | 1.765 | 0.46751 | 89.6241
1232 | 1.9917 | 0 | 0 | 1.5204 | 1.756 | 0.46001 | 89.6828
1232.5 | 1.9828 | 0 | 0 | 1.5128 | 1.7478 | 0.45626 | 89.712
1233 | 1.9737 | 0 | 0 | 1.5055 | 1.7396 | 0.45251 | 89.7411
1233.5 | 1.9644 | 0 | 0 | 1.4981 | 1.7313 | 0.44876 | 89.77
1234 | 1.9575 | 0 | 0 | 1.4927 | 1.7251 | 0.44501 | 89.7988
1234.5 | 1.9519 | 0 | 0 | 1.4882 | 1.7201 | 0.44126 | 89.8275
1235 | 1.9483 | 0 | 0 | 1.4862 | 1.7173 | 0.43751 | 89.8562
1235.5 | 1.9481 | 0 | 0 | 1.4852 | 1.7167 | 0.43376 | 89.8848
1236 | 1.948 | 0 | 0 | 1.4858 | 1.7169 | 0.43001 | 89.9134
1237 | 1.9489 | 0 | 0 | 1.4861 | 1.7175 | 0.42251 | 89.9706
1237.5 | 1.9485 | 0 | 0 | 1.4856 | 1.717 | 0.41876 | 89.9993
1238 | 1.9464 | 0 | 0 | 1.4846 | 1.7155 | 0.41501 | 90.0279
1238.5 | 1.941 | 0 | 0 | 1.482 | 1.7115 | 0.41126 | 90.0564
1239 | 1.9338 | 0 | 0 | 1.4767 | 1.7053 | 0.40751 | 90.0849
1239.5 | 1.9239 | 0 | 0 | 1.4708 | 1.6973 | 0.40376 | 90.1132
1240 | 1.9124 | 0 | 0 | 1.4628 | 1.6876 | 0.40001 | 90.1414
1240.5 | 1.9004 | 0 | 0 | 1.4543 | 1.6773 | 0.4 | 90.1695
1241 | 1.886 | 0 | 0 | 1.4439 | 1.6649 | 0.4 | 90.1973
1242 | 1.8687 | 0 | 0 | 1.4317 | 1.6502 | 0.4 | 90.2526
1242.5 | 1.8505 | 0 | 0 | 1.4182 | 1.6343 | 0.4 | 90.28
1243 | 1.8316 | 0 | 0 | 1.4037 | 1.6176 | 0.4 | 90.3071
1243.5 | 1.8123 | 0 | 0 | 1.3896 | 1.6009 | 0.4 | 90.3339
1244 | 1.7939 | 0 | 0 | 1.3761 | 1.585 | 0.4 | 90.3604
1244.5 | 1.7794 | 0 | 0 | 1.3644 | 1.5719 | 0.4 | 90.3867
1245 | 1.7678 | 0 | 0 | 1.3559 | 1.5619 | 0.4 | 90.4129
1245.5 | 1.7606 | 0 | 0 | 1.3495 | 1.555 | 0.4 | 90.4388
1246 | 1.7573 | 0 | 0 | 1.3471 | 1.5522 | 0.4 | 90.4647
1246.5 | 1.7553 | 0 | 0 | 1.3455 | 1.5504 | 0.4 | 90.4906
1247 | 1.7541 | 0 | 0 | 1.3449 | 1.5495 | 0.4 | 90.5164
1248 | 1.7531 | 0 | 0 | 1.3441 | 1.5486 | 0.6 | 90.568
1248.5 | 1.7515 | 0 | 0 | 1.3431 | 1.5473 | 0.59687 | 90.5938
1249 | 1.7494 | 0 | 0 | 1.3422 | 1.5458 | 0.59375 | 90.6196
1249.5 | 1.7476 | 0 | 0 | 1.3413 | 1.5444 | 0.59062 | 90.6454
1250 | 1.747 | 0 | 0 | 1.3412 | 1.5441 | 0.5875 | 90.6711
1250.5 | 1.7473 | 0 | 0 | 1.3415 | 1.5444 | 0.58437 | 90.6968
1251 | 1.7481 | 0 | 0 | 1.3433 | 1.5457 | 0.58125 | 90.7226
1251.5 | 1.7511 | 0 | 0 | 1.3459 | 1.5485 | 0.57812 | 90.7484
1252 | 1.7562 | 0 | 0 | 1.3495 | 1.5528 | 0.575 | 90.7742
1253 | 1.7627 | 0 | 0 | 1.3544 | 1.5585 | 0.56875 | 90.8261
1253.5 | 1.77 | 0 | 0 | 1.3594 | 1.5647 | 0.56562 | 90.8521
1254 | 1.7786 | 0 | 0 | 1.3651 | 1.5719 | 0.5625 | 90.8783
1254.5 | 1.7879 | 0 | 0 | 1.3708 | 1.5793 | 0.55937 | 90.9045
1255 | 1.7979 | 0 | 0 | 1.3766 | 1.5872 | 0.55625 | 90.9309
1255.5 | 1.8082 | 0 | 0 | 1.3832 | 1.5957 | 0.55312 | 90.9574
1256 | 1.8193 | 0 | 0 | 1.3907 | 1.605 | 0.55 | 90.9841
1256.5 | 1.8303 | 0 | 0 | 1.3984 | 1.6143 | 0.54479 | 91.0109
1257 | 1.8424 | 0 | 0 | 1.4065 | 1.6244 | 0.53958 | 91.0379
1258 | 1.8557 | 0 | 0 | 1.4158 | 1.6358 | 0.52916 | 91.0923
1258.5 | 1.8688 | 0 | 0 | 1.4261 | 1.6474 | 0.52396 | 91.1196
1259 | 1.881 | 0 | 0 | 1.4357 | 1.6584 | 0.51875 | 91.1472
1259.5 | 1.892 | 0 | 0 | 1.4446 | 1.6683 | 0.51354 | 91.1749
1260 | 1.902 | 0 | 0 | 1.4524 | 1.6772 | 0.50833 | 91.2028
1260.5 | 1.9118 | 0 | 0 | 1.4599 | 1.6858 | 0.50312 | 91.2308
1261 | 1.9216 | 0 | 0 | 1.4677 | 1.6947 | 0.49791 | 91.259
1261.5 | 1.9321 | 0 | 0 | 1.476 | 1.704 | 0.49271 | 91.2873
1262 | 1.9419 | 0 | 0 | 1.4834 | 1.7126 | 0.4875 | 91.3158
1262.5 | 1.9511 | 0 | 0 | 1.4907 | 1.7209 | 0.48229 | 91.3444
1263 | 1.9596 | 0 | 0 | 1.4971 | 1.7283 | 0.47708 | 91.3731
1264 | 1.9668 | 0 | 0 | 1.503 | 1.7349 | 0.46666 | 91.4308
1264.5 | 1.975 | 0 | 0 | 1.5085 | 1.7418 | 0.46146 | 91.4598
1265 | 1.9841 | 0 | 0 | 1.5157 | 1.7499 | 0.45625 | 91.4889
1265.5 | 1.9957 | 0 | 0 | 1.5237 | 1.7597 | 0.45104 | 91.5181
1266 | 2.0108 | 0 | 0 | 1.5344 | 1.7726 | 0.44583 | 91.5476
1266.5 | 2.0275 | 0 | 0 | 1.5477 | 1.7876 | 0.44062 | 91.5772
1267 | 2.0439 | 0 | 0 | 1.5619 | 1.8029 | 0.43541 | 91.6072
1267.5 | 2.0581 | 0 | 0 | 1.5755 | 1.8168 | 0.43021 | 91.6373
1268 | 2.0684 | 0 | 0 | 1.5861 | 1.8272 | 0.425 | 91.6677
1269 | 2.075 | 0 | 0 | 1.5927 | 1.8338 | 0.41458 | 91.7287
1269.5 | 2.0787 | 0 | 0 | 1.5971 | 1.8379 | 0.40937 | 91.7593
1270 | 2.0812 | 0 | 0 | 1.6002 | 1.8407 | 0.40416 | 91.79
1270.5 | 2.0824 | 0 | 0 | 1.6006 | 1.8415 | 0.39896 | 91.8207
1271 | 2.0912 | 0 | 0 | 1.606 | 1.8486 | 0.39375 | 91.8514
1271.5 | 2.1115 | 0 | 0 | 1.6201 | 1.8658 | 0.38854 | 91.8824
1272 | 2.1405 | 0 | 0 | 1.6421 | 1.8913 | 0.38333 | 91.9137
1272.5 | 2.1712 | 0 | 0 | 1.6682 | 1.9197 | 0.37812 | 91.9454
1273 | 2.1996 | 0 | 0 | 1.6927 | 1.9462 | 0.37291 | 91.9776
1274 | 2.2208 | 0 | 0 | 1.713 | 1.9669 | 0.3625 | 92.0429
1274.5 | 2.2317 | 0 | 0 | 1.7247 | 1.9782 | 0.35729 | 92.0757
1275 | 2.2323 | 0 | 0 | 1.7284 | 1.9803 | 0.35208 | 92.1087
1275.5 | 2.2223 | 0 | 0 | 1.7222 | 1.9722 | 0.34687 | 92.1417
1276 | 2.2047 | 0 | 0 | 1.7083 | 1.9565 | 0.34166 | 92.1744
1276.5 | 2.1903 | 0 | 0 | 1.6957 | 1.943 | 0.33646 | 92.2069
1277 | 2.1813 | 0 | 0 | 1.6867 | 1.934 | 0.33125 | 92.2392
1277.5 | 2.1777 | 0 | 0 | 1.6821 | 1.9299 | 0.32604 | 92.2714
1278 | 2.1767 | 0 | 0 | 1.6813 | 1.929 | 0.32083 | 92.3036
1278.5 | 2.1789 | 0 | 0 | 1.683 | 1.9309 | 0.31562 | 92.3357
1279 | 2.1837 | 0 | 0 | 1.6875 | 1.9356 | 0.31041 | 92.368
1280 | 2.1909 | 0 | 0 | 1.6933 | 1.9421 | 0.3 | 92.4326
1280.5 | 2.1996 | 0 | 0 | 1.7011 | 1.9504 | 0.29896 | 92.465
1281 | 2.2072 | 0 | 0 | 1.7084 | 1.9578 | 0.29792 | 92.4976
1281.5 | 2.2105 | 0 | 0 | 1.7126 | 1.9615 | 0.29687 | 92.5302
1282 | 2.2096 | 0 | 0 | 1.7115 | 1.9606 | 0.29583 | 92.5629
1282.5 | 2.2023 | 0 | 0 | 1.705 | 1.9537 | 0.29479 | 92.5956
1283 | 2.1905 | 0 | 0 | 1.6951 | 1.9428 | 0.29375 | 92.628
1283.5 | 2.1761 | 0 | 0 | 1.6824 | 1.9293 | 0.29271 | 92.6603
1284 | 2.1603 | 0 | 0 | 1.6685 | 1.9144 | 0.29167 | 92.6923
1284.5 | 2.1464 | 0 | 0 | 1.6548 | 1.9006 | 0.29062 | 92.7241
1285 | 2.1359 | 0 | 0 | 1.645 | 1.8904 | 0.28958 | 92.7557
1286 | 2.1297 | 0 | 0 | 1.6387 | 1.8842 | 0.2875 | 92.8186
1286.5 | 2.126 | 0 | 0 | 1.6364 | 1.8812 | 0.28646 | 92.85
1287 | 2.1243 | 0 | 0 | 1.6348 | 1.8796 | 0.28542 | 92.8813
1287.5 | 2.1239 | 0 | 0 | 1.6343 | 1.8791 | 0.28437 | 92.9127
1288 | 2.1242 | 0 | 0 | 1.6347 | 1.8794 | 0.28333 | 92.944
1288.5 | 2.1256 | 0 | 0 | 1.6364 | 1.881 | 0.28229 | 92.9753
1289 | 2.1264 | 0 | 0 | 1.6377 | 1.882 | 0.28125 | 93.0067
1289.5 | 2.124 | 0 | 0 | 1.6362 | 1.8801 | 0.28021 | 93.038
1290 | 2.1193 | 0 | 0 | 1.6326 | 1.8759 | 0.27917 | 93.0693
1291 | 2.1125 | 0 | 0 | 1.627 | 1.8698 | 0.27708 | 93.1317
1291.5 | 2.1048 | 0 | 0 | 1.6202 | 1.8625 | 0.27604 | 93.1629
1292 | 2.0961 | 0 | 0 | 1.6128 | 1.8545 | 0.275 | 93.1938
1292.5 | 2.0872 | 0 | 0 | 1.6053 | 1.8463 | 0.27396 | 93.2247
1293 | 2.0799 | 0 | 0 | 1.5994 | 1.8396 | 0.27292 | 93.2554
1293.5 | 2.0756 | 0 | 0 | 1.5957 | 1.8356 | 0.27187 | 93.286
1294 | 2.0736 | 0 | 0 | 1.5943 | 1.8339 | 0.27083 | 93.3166
1294.5 | 2.0724 | 0 | 0 | 1.5938 | 1.8331 | 0.26979 | 93.3471
1295 | 2.0711 | 0 | 0 | 1.5927 | 1.8319 | 0.26875 | 93.3777
1296 | 2.0698 | 0 | 0 | 1.5923 | 1.831 | 0.26667 | 93.4387
1296.5 | 2.0681 | 0 | 0 | 1.5905 | 1.8293 | 0.26562 | 93.4692
1297 | 2.0656 | 0 | 0 | 1.5876 | 1.8266 | 0.26458 | 93.4997
1297.5 | 2.0628 | 0 | 0 | 1.5847 | 1.8237 | 0.26354 | 93.5301
1298 | 2.0589 | 0 | 0 | 1.582 | 1.8205 | 0.2625 | 93.5605
1298.5 | 2.0539 | 0 | 0 | 1.5779 | 1.8159 | 0.26146 | 93.5908
1299 | 2.0474 | 0 | 0 | 1.5728 | 1.8101 | 0.26042 | 93.621
1299.5 | 2.0399 | 0 | 0 | 1.5674 | 1.8037 | 0.25937 | 93.6511
1300 | 2.0323 | 0 | 0 | 1.5605 | 1.7964 | 0.25833 | 93.6811
1300.5 | 2.0262 | 0 | 0 | 1.555 | 1.7906 | 0.25729 | 93.711
1301 | 2.0207 | 0 | 0 | 1.5512 | 1.786 | 0.25625 | 93.7408
1302 | 2.0152 | 0 | 0 | 1.5467 | 1.7809 | 0.25417 | 93.8003
1302.5 | 2.01 | 0 | 0 | 1.5415 | 1.7758 | 0.25312 | 93.8299
1303 | 2.0051 | 0 | 0 | 1.5376 | 1.7713 | 0.25208 | 93.8595
1303.5 | 2.0021 | 0 | 0 | 1.5347 | 1.7684 | 0.25104 | 93.889
1304 | 2.0003 | 0 | 0 | 1.5327 | 1.7665 | 0.25 | 93.9184
1304.5 | 2.0008 | 0 | 0 | 1.532 | 1.7664 | 0.24218 | 93.9479
1305 | 2.0028 | 0 | 0 | 1.5338 | 1.7683 | 0.23437 | 93.9773
1305.5 | 2.0099 | 0 | 0 | 1.5369 | 1.7734 | 0.22656 | 94.0068
1306 | 2.0215 | 0 | 0 | 1.5453 | 1.7834 | 0.21875 | 94.0365
1307 | 2.0355 | 0 | 0 | 1.5566 | 1.796 | 0.20312 | 94.0961
1307.5 | 2.0512 | 0 | 0 | 1.5693 | 1.8103 | 0.19531 | 94.1262
1308 | 2.0669 | 0 | 0 | 1.5827 | 1.8248 | 0.1875 | 94.1565
1308.5 | 2.0807 | 0 | 0 | 1.5951 | 1.8379 | 0.17969 | 94.187
1309 | 2.0918 | 0 | 0 | 1.6057 | 1.8488 | 0.17187 | 94.2177
1309.5 | 2.1015 | 0 | 0 | 1.6149 | 1.8582 | 0.16406 | 94.2486
1310 | 2.111 | 0 | 0 | 1.6228 | 1.8669 | 0.15625 | 94.2797
1310.5 | 2.1201 | 0 | 0 | 1.6314 | 1.8757 | 0.14844 | 94.3108
1311 | 2.1305 | 0 | 0 | 1.6392 | 1.8848 | 0.14062 | 94.3422
1311.5 | 2.1413 | 0 | 0 | 1.6484 | 1.8948 | 0.13281 | 94.3737
1312 | 2.1535 | 0 | 0 | 1.6583 | 1.9059 | 0.125 | 94.4054
1313 | 2.1664 | 0 | 0 | 1.6697 | 1.918 | 0.10937 | 94.4691
1313.5 | 2.1788 | 0 | 0 | 1.6817 | 1.9303 | 0.10156 | 94.5012
1314 | 2.1862 | 0 | 0 | 1.6883 | 1.9373 | 0.093749 | 94.5334
1314.5 | 2.1855 | 0 | 0 | 1.6914 | 1.9384 | 0.085936 | 94.5657
1315 | 2.1799 | 0 | 0 | 1.6863 | 1.9331 | 0.078124 | 94.5979
1315.5 | 2.1665 | 0 | 0 | 1.6773 | 1.9219 | 0.070312 | 94.6301
1316 | 2.1462 | 0 | 0 | 1.662 | 1.9041 | 0.062499 | 94.662
1316.5 | 2.12 | 0 | 0 | 1.641 | 1.8805 | 0.054687 | 94.6935
1317 | 2.0909 | 0 | 0 | 1.6162 | 1.8536 | 0.046874 | 94.7246
1318 | 2.062 | 0 | 0 | 1.5911 | 1.8265 | 0.03125 | 94.7859
1318.5 | 2.0355 | 0 | 0 | 1.5683 | 1.8019 | 0.023437 | 94.8162
1319 | 2.014 | 0 | 0 | 1.5493 | 1.7817 | 0.015625 | 94.846
1319.5 | 1.9975 | 0 | 0 | 1.5336 | 1.7655 | 0.0078124 | 94.8756
1320 | 1.9859 | 0 | 0 | 1.5242 | 1.7551 | 0 | 94.9049
1320.5 | 1.9803 | 0 | 0 | 1.5172 | 1.7487 | 0 | 94.9341
1321 | 1.9756 | 0 | 0 | 1.515 | 1.7453 | 0 | 94.9633
1321.5 | 1.9733 | 0 | 0 | 1.5125 | 1.7429 | 0 | 94.9923
1322 | 1.9705 | 0 | 0 | 1.5103 | 1.7404 | 0 | 95.0214
1322.5 | 1.9675 | 0 | 0 | 1.5073 | 1.7374 | 0 | 95.0503
1323 | 1.9639 | 0 | 0 | 1.5041 | 1.734 | 0 | 95.0793
1324 | 1.9577 | 0 | 0 | 1.4993 | 1.7285 | 0 | 95.137
1324.5 | 1.9492 | 0 | 0 | 1.4931 | 1.7212 | 0 | 95.1657
1325 | 1.9384 | 0 | 0 | 1.4851 | 1.7117 | 0 | 95.1943
1325.5 | 1.9264 | 0 | 0 | 1.4763 | 1.7013 | 0 | 95.2228
1326 | 1.9148 | 0 | 0 | 1.4677 | 1.6913 | 0 | 95.251
1326.5 | 1.9054 | 0 | 0 | 1.4603 | 1.6828 | 0 | 95.2792
1327 | 1.9003 | 0 | 0 | 1.4564 | 1.6784 | 0 | 95.3072
1327.5 | 1.8985 | 0 | 0 | 1.4554 | 1.677 | 0 | 95.3351
1328 | 1.9034 | 0 | 0 | 1.459 | 1.6812 | 0 | 95.3631
1329 | 1.9125 | 0 | 0 | 1.4658 | 1.6891 | 0 | 95.4193
1329.5 | 1.922 | 0 | 0 | 1.4736 | 1.6978 | 0 | 95.4475
1330 | 1.9331 | 0 | 0 | 1.4814 | 1.7073 | 0 | 95.4759
1330.5 | 1.9426 | 0 | 0 | 1.4877 | 1.7152 | 0 | 95.5044
1331 | 1.9515 | 0 | 0 | 1.4938 | 1.7227 | 0 | 95.5331
1331.5 | 1.9587 | 0 | 0 | 1.4989 | 1.7288 | 0 | 95.5618
1332 | 1.9649 | 0 | 0 | 1.5039 | 1.7344 | 0 | 95.5907
1332.5 | 1.9696 | 0 | 0 | 1.5089 | 1.7392 | 0 | 95.6196
1333 | 1.9723 | 0 | 0 | 1.5117 | 1.742 | 0 | 95.6486
1333.5 | 1.9731 | 0 | 0 | 1.5137 | 1.7434 | 0 | 95.6777
1334 | 1.9721 | 0 | 0 | 1.514 | 1.7431 | 0 | 95.7067
1335 | 1.9711 | 0 | 0 | 1.514 | 1.7425 | 0 | 95.7648
1335.5 | 1.9743 | 0 | 0 | 1.5144 | 1.7443 | 0 | 95.7939
1336 | 1.9792 | 0 | 0 | 1.5171 | 1.7482 | 0 | 95.823
1336.5 | 1.986 | 0 | 0 | 1.5212 | 1.7536 | 0 | 95.8522
1337 | 1.9931 | 0 | 0 | 1.5268 | 1.7599 | 0 | 95.8815
1337.5 | 2.0005 | 0 | 0 | 1.5326 | 1.7666 | 0 | 95.9108
1338 | 2.007 | 0 | 0 | 1.5383 | 1.7726 | 0 | 95.9403
1338.5 | 2.0105 | 0 | 0 | 1.5421 | 1.7763 | 0 | 95.9699
1339 | 2.011 | 0 | 0 | 1.5445 | 1.7778 | 0 | 95.9995
1340 | 2.0117 | 0 | 0 | 1.5463 | 1.779 | 0 | 96.0588
1340.5 | 2.014 | 0 | 0 | 1.5486 | 1.7813 | 0 | 96.0885
1341 | 2.019 | 0 | 0 | 1.5517 | 1.7853 | 0 | 96.1182
1341.5 | 2.0266 | 0 | 0 | 1.5566 | 1.7916 | 0 | 96.148
1342 | 2.0358 | 0 | 0 | 1.5631 | 1.7995 | 0 | 96.1779
1342.5 | 2.0465 | 0 | 0 | 1.5709 | 1.8087 | 0 | 96.208
1343 | 2.0572 | 0 | 0 | 1.5786 | 1.8179 | 0 | 96.2382
1343.5 | 2.0656 | 0 | 0 | 1.586 | 1.8258 | 0 | 96.2686
1344 | 2.0679 | 0 | 0 | 1.5898 | 1.8288 | 0 | 96.299
1344.5 | 2.0647 | 0 | 0 | 1.5896 | 1.8271 | 0 | 96.3295
1345 | 2.0567 | 0 | 0 | 1.587 | 1.8218 | 0 | 96.3599
1346 | 2.0444 | 0 | 0 | 1.5777 | 1.811 | 0 | 96.4205
1346.5 | 2.0285 | 0 | 0 | 1.5664 | 1.7975 | 0 | 96.4505
1347 | 2.0106 | 0 | 0 | 1.5515 | 1.781 | 0 | 96.4804
1347.5 | 1.9912 | 0 | 0 | 1.5366 | 1.7639 | 0 | 96.5099
1348 | 1.9715 | 0 | 0 | 1.519 | 1.7453 | 0 | 96.5391
1348.5 | 1.9511 | 0 | 0 | 1.5023 | 1.7267 | 0 | 96.5681
1349 | 1.9301 | 0 | 0 | 1.4858 | 1.7079 | 0 | 96.5967
1349.5 | 1.9087 | 0 | 0 | 1.4687 | 1.6887 | 0 | 96.625
1350 | 1.8883 | 0 | 0 | 1.4541 | 1.6712 | 0 | 96.653
1351 | 1.8706 | 0 | 0 | 1.4416 | 1.6561 | 0 | 96.7085
1351.5 | 1.858 | 0 | 0 | 1.431 | 1.6445 | 0 | 96.736
1352 | 1.8502 | 0 | 0 | 1.4267 | 1.6384 | 0 | 96.7633
1352.5 | 1.8492 | 0 | 0 | 1.4251 | 1.6371 | 0 | 96.7906
1353 | 1.8531 | 0 | 0 | 1.4285 | 1.6408 | 0 | 96.8179
1353.5 | 1.861 | 0 | 0 | 1.4345 | 1.6477 | 0 | 96.8453
1354 | 1.8714 | 0 | 0 | 1.4423 | 1.6569 | 0 | 96.8729
1354.5 | 1.8828 | 0 | 0 | 1.4508 | 1.6668 | 0 | 96.9006
1355 | 1.8934 | 0 | 0 | 1.458 | 1.6757 | 0 | 96.9284
1355.5 | 1.9018 | 0 | 0 | 1.464 | 1.6829 | 0 | 96.9564
1356 | 1.9078 | 0 | 0 | 1.4677 | 1.6877 | 0 | 96.9845
1357 | 1.9121 | 0 | 0 | 1.4705 | 1.6913 | 0 | 97.0408
1357.5 | 1.9157 | 0 | 0 | 1.4727 | 1.6942 | 0 | 97.069
1358 | 1.9181 | 0 | 0 | 1.4744 | 1.6963 | 0 | 97.0973
1358.5 | 1.9206 | 0 | 0 | 1.4769 | 1.6988 | 0 | 97.1256
1359 | 1.9249 | 0 | 0 | 1.4812 | 1.7031 | 0 | 97.1539
1359.5 | 1.9315 | 0 | 0 | 1.4856 | 1.7085 | 0 | 97.1824
1360 | 1.9377 | 0 | 0 | 1.492 | 1.7148 | 0 | 97.2109
1360.5 | 1.9452 | 0 | 0 | 1.4974 | 1.7213 | 0 | 97.2395
1361 | 1.9546 | 0 | 0 | 1.5055 | 1.73 | 0 | 97.2683
1362 | 1.9649 | 0 | 0 | 1.514 | 1.7395 | 0 | 97.3261
1362.5 | 1.9754 | 0 | 0 | 1.5226 | 1.749 | 0 | 97.3552
1363 | 1.9858 | 0 | 0 | 1.5311 | 1.7584 | 0 | 97.3844
1363.5 | 1.9933 | 0 | 0 | 1.5397 | 1.7665 | 0 | 97.4138
1364 | 1.9992 | 0 | 0 | 1.5462 | 1.7727 | 0 | 97.4433
1364.5 | 2.0027 | 0 | 0 | 1.55 | 1.7764 | 0 | 97.4728
1365 | 2.0044 | 0 | 0 | 1.5525 | 1.7784 | 0 | 97.5025
1365.5 | 2.0031 | 0 | 0 | 1.5524 | 1.7777 | 0 | 97.5321
1366 | 2.0014 | 0 | 0 | 1.5506 | 1.776 | 0 | 97.5617
1367 | 1.9994 | 0 | 0 | 1.5498 | 1.7746 | 0 | 97.6209
1367.5 | 1.9967 | 0 | 0 | 1.5476 | 1.7721 | 0 | 97.6505
1368 | 1.9938 | 0 | 0 | 1.5455 | 1.7696 | 0 | 97.68
1368.5 | 1.9904 | 0 | 0 | 1.5437 | 1.767 | 0 | 97.7094
1369 | 1.9876 | 0 | 0 | 1.5437 | 1.7657 | 0 | 97.7389
1369.5 | 1.9871 | 0 | 0 | 1.5426 | 1.7649 | 0 | 97.7683
1370 | 1.9903 | 0 | 0 | 1.5443 | 1.7673 | 0 | 97.7977
1370.5 | 1.9985 | 0 | 0 | 1.5507 | 1.7746 | 0 | 97.8272
1371 | 2.011 | 0 | 0 | 1.559 | 1.785 | 0 | 97.8569
1371.5 | 2.0252 | 0 | 0 | 1.57 | 1.7976 | 0 | 97.8868
1372 | 2.0403 | 0 | 0 | 1.5821 | 1.8112 | 0 | 97.9168
1373 | 2.0532 | 0 | 0 | 1.5935 | 1.8234 | 0 | 97.9774
1373.5 | 2.0634 | 0 | 0 | 1.6025 | 1.833 | 0 | 98.0079
1374 | 2.0714 | 0 | 0 | 1.6097 | 1.8406 | 0 | 98.0385
1374.5 | 2.0784 | 0 | 0 | 1.6157 | 1.847 | 0 | 98.0692
1375 | 2.087 | 0 | 0 | 1.6206 | 1.8538 | 0 | 98.1001
1375.5 | 2.0962 | 0 | 0 | 1.628 | 1.8621 | 0 | 98.131
1376 | 2.1055 | 0 | 0 | 1.6363 | 1.8709 | 0 | 98.1621
1376.5 | 2.1154 | 0 | 0 | 1.645 | 1.8802 | 0 | 98.1934
1377 | 2.1252 | 0 | 0 | 1.6538 | 1.8895 | 0 | 98.2248
1377.5 | 2.1356 | 0 | 0 | 1.6638 | 1.8997 | 0 | 98.2564
1378 | 2.1466 | 0 | 0 | 1.6745 | 1.9106 | 0 | 98.2881
1379 | 2.1566 | 0 | 0 | 1.6843 | 1.9205 | 0 | 98.352
1379.5 | 2.1659 | 0 | 0 | 1.6936 | 1.9298 | 0 | 98.3841
1380 | 2.1731 | 0 | 0 | 1.7016 | 1.9373 | 0 | 98.4163
1380.5 | 2.1769 | 0 | 0 | 1.7056 | 1.9413 | 0 | 98.4486
1381 | 2.1757 | 0 | 0 | 1.7059 | 1.9408 | 0 | 98.481
1381.5 | 2.1686 | 0 | 0 | 1.7006 | 1.9346 | 0 | 98.5133
1382 | 2.1563 | 0 | 0 | 1.6909 | 1.9236 | 0 | 98.5454
1382.5 | 2.1413 | 0 | 0 | 1.6769 | 1.9091 | 0 | 98.5774
1383 | 2.1255 | 0 | 0 | 1.662 | 1.8938 | 0 | 98.6091
1384 | 2.112 | 0 | 0 | 1.6482 | 1.8801 | 0 | 98.672
1384.5 | 2.0978 | 0 | 0 | 1.6357 | 1.8667 | 0 | 98.7032
1385 | 2.0851 | 0 | 0 | 1.6248 | 1.8549 | 0 | 98.7342
1385.5 | 2.0732 | 0 | 0 | 1.6144 | 1.8438 | 0 | 98.765
1386 | 2.0618 | 0 | 0 | 1.6051 | 1.8335 | 0 | 98.7957
1386.5 | 2.0504 | 0 | 0 | 1.5949 | 1.8227 | 0 | 98.8261
1387 | 2.0385 | 0 | 0 | 1.5857 | 1.8121 | 0 | 98.8564
1387.5 | 2.0254 | 0 | 0 | 1.5753 | 1.8004 | 0 | 98.8865
1388 | 2.011 | 0 | 0 | 1.5647 | 1.7879 | 0 | 98.9164
1388.5 | 1.9961 | 0 | 0 | 1.5518 | 1.774 | 0 | 98.9461
1389 | 1.9811 | 0 | 0 | 1.5397 | 1.7604 | 0 | 98.9756
1390 | 1.9647 | 0 | 0 | 1.5271 | 1.7459 | 0 | 99.034
1390.5 | 1.9507 | 0 | 0 | 1.5155 | 1.7331 | 0 | 99.063
1391 | 1.9391 | 0 | 0 | 1.505 | 1.722 | 0 | 99.0918
1391.5 | 1.9321 | 0 | 0 | 1.4988 | 1.7154 | 0 | 99.1204
1392 | 1.928 | 0 | 0 | 1.4946 | 1.7113 | 0 | 99.149
1392.5 | 1.9282 | 0 | 0 | 1.4929 | 1.7106 | 0 | 99.1775
1393 | 1.9306 | 0 | 0 | 1.4937 | 1.7121 | 0 | 99.206
1393.5 | 1.9333 | 0 | 0 | 1.4962 | 1.7148 | 0 | 99.2346
1394 | 1.9399 | 0 | 0 | 1.5005 | 1.7202 | 0 | 99.2632
1395 | 1.9485 | 0 | 0 | 1.5074 | 1.7279 | 0 | 99.3207
1395.5 | 1.9584 | 0 | 0 | 1.5151 | 1.7368 | 0 | 99.3495
1396 | 1.9705 | 0 | 0 | 1.5253 | 1.7479 | 0 | 99.3786
1396.5 | 1.9856 | 0 | 0 | 1.5365 | 1.7611 | 0 | 99.4078
1397 | 2.0046 | 0 | 0 | 1.5502 | 1.7774 | 0 | 99.4373
1397.5 | 2.0241 | 0 | 0 | 1.5659 | 1.795 | 0 | 99.4671
1398 | 2.047 | 0 | 0 | 1.582 | 1.8145 | 0 | 99.4972
1398.5 | 2.0717 | 0 | 0 | 1.6019 | 1.8368 | 0 | 99.5276
1399 | 2.0795 | 0 | 0 | 1.6074 | 1.8434 | 0 | 99.5583
1399.5 | 2.1184 | 0 | 0 | 1.6384 | 1.8784 | 0 | 99.5893
1400 | 2.1717 | 0 | 0 | 1.6838 | 1.9277 | 0 | 99.621
1401 | 2.2284 | 0 | 0 | 1.7334 | 1.9809 | 0 | 99.6861
1401.5 | 2.2819 | 0 | 0 | 1.7806 | 2.0313 | 0 | 99.7196
1402 | 2.3269 | 0 | 0 | 1.8176 | 2.0723 | 0 | 99.7538
1402.5 | 2.3571 | 0 | 0 | 1.8434 | 2.1002 | 0 | 99.7885
1403 | 2.3703 | 0 | 0 | 1.8548 | 2.1126 | 0 | 99.8236
1403.5 | 2.3673 | 0 | 0 | 1.8514 | 2.1094 | 0 | 99.8588
1404 | 2.3468 | 0 | 0 | 1.8327 | 2.0897 | 0 | 99.8938
1404.5 | 2.3095 | 0 | 0 | 1.7984 | 2.054 | 0 | 99.9283
1405 | 2.3012 | 0 | 0 | 1.7885 | 2.0448 | 0 | 99.9625
1406 | 2.2954 | 0 | 0 | 1.7841 | 2.0397 | 0 | 100.0306
1406.5 | 2.2929 | 0 | 0 | 1.7816 | 2.0372 | 0 | 100.0646
1407 | 2.2943 | 0 | 0 | 1.7797 | 2.037 | 0 | 100.0985
1407.5 | 2.2958 | 0 | 0 | 1.7786 | 2.0372 | 0 | 100.1325
1408 | 2.2976 | 0 | 0 | 1.7792 | 2.0384 | 0 | 100.1664
1408.5 | 2.3001 | 0 | 0 | 1.7791 | 2.0396 | 0 | 100.2004
1409 | 2.3029 | 0 | 0 | 1.7796 | 2.0412 | 0 | 100.2344
1409.5 | 2.3066 | 0 | 0 | 1.7805 | 2.0436 | 0 | 100.2684
1410 | 2.3131 | 0 | 0 | 1.7832 | 2.0481 | 0 | 100.3025
1411 | 2.3205 | 0 | 0 | 1.788 | 2.0542 | 0 | 100.3709
1411.5 | 2.3302 | 0 | 0 | 1.7953 | 2.0628 | 0 | 100.4052
1412 | 2.3428 | 0 | 0 | 1.8036 | 2.0732 | 0 | 100.4397
1412.5 | 2.3585 | 0 | 0 | 1.8122 | 2.0853 | 0 | 100.4743
1413 | 2.3749 | 0 | 0 | 1.8231 | 2.099 | 0 | 100.5092
1413.5 | 2.3902 | 0 | 0 | 1.8361 | 2.1132 | 0 | 100.5443
1414 | 2.4067 | 0 | 0 | 1.8469 | 2.1268 | 0 | 100.5797
1414.5 | 2.4313 | 0 | 0 | 1.8628 | 2.147 | 0 | 100.6153
1415 | 2.4631 | 0 | 0 | 1.8836 | 2.1734 | 0 | 100.6513
1415.5 | 2.5002 | 0 | 0 | 1.9083 | 2.2042 | 0 | 100.6878
1416 | 2.5383 | 0 | 0 | 1.9339 | 2.2361 | 0 | 100.7248
1417 | 2.574 | 0 | 0 | 1.9571 | 2.2656 | 0 | 100.7998
1417.5 | 2.6034 | 0 | 0 | 1.9756 | 2.2895 | 0 | 100.8377
1418 | 2.624 | 0 | 0 | 1.9887 | 2.3063 | 0 | 100.876
1418.5 | 2.6357 | 0 | 0 | 1.9959 | 2.3158 | 0 | 100.9146
1419 | 2.638 | 0 | 0 | 1.9988 | 2.3184 | 0 | 100.9532
1419.5 | 2.6303 | 0 | 0 | 1.9952 | 2.3128 | 0 | 100.9918
1420 | 2.6227 | 0 | 0 | 1.991 | 2.3068 | 0 | 101.0303
1420.5 | 2.6371 | 0 | 0 | 1.9882 | 2.3126 | 0 | 101.0688
1421 | 2.672 | 0 | 0 | 2.0028 | 2.3374 | 0 | 101.1075
1422 | 2.7207 | 0 | 0 | 2.0299 | 2.3753 | 0 | 101.1861
1422.5 | 2.7747 | 0 | 0 | 2.0622 | 2.4185 | 0 | 101.226
1423 | 2.8299 | 0 | 0 | 2.0979 | 2.4639 | 0 | 101.2667
1423.5 | 2.8777 | 0 | 0 | 2.1339 | 2.5058 | 0 | 101.3081
1424 | 2.9159 | 0 | 0 | 2.1637 | 2.5398 | 0 | 101.3502
1424.5 | 2.9344 | 0 | 0 | 2.1832 | 2.5588 | 0 | 101.3926
1425 | 2.9274 | 0 | 0 | 2.1877 | 2.5575 | 0 | 101.4353
1425.5 | 2.9059 | 0 | 0 | 2.1763 | 2.5411 | 0 | 101.4778
1426 | 2.8892 | 0 | 0 | 2.1595 | 2.5243 | 0 | 101.52
1426.5 | 2.8814 | 0 | 0 | 2.1554 | 2.5184 | 0 | 101.562
1427 | 2.8756 | 0 | 0 | 2.1544 | 2.515 | 0 | 101.6039
1428 | 2.8754 | 0 | 0 | 2.1538 | 2.5146 | 0 | 101.6878
1428.5 | 2.8784 | 0 | 0 | 2.1555 | 2.517 | 0 | 101.7297
1429 | 2.882 | 0 | 0 | 2.1589 | 2.5205 | 0 | 101.7717
1429.5 | 2.8873 | 0 | 0 | 2.1605 | 2.5239 | 0 | 101.8137
1430 | 2.8892 | 0 | 0 | 2.1589 | 2.5241 | 0 | 101.8558
1430.5 | 2.8793 | 0 | 0 | 2.15 | 2.5147 | 0 | 101.8978
1431 | 2.8654 | 0 | 0 | 2.1377 | 2.5016 | 0 | 101.9396
1431.5 | 2.8487 | 0 | 0 | 2.1261 | 2.4874 | 0 | 101.9811
1432 | 2.8375 | 0 | 0 | 2.1174 | 2.4775 | 0 | 102.0225
1433 | 2.8232 | 0 | 0 | 2.1092 | 2.4662 | 0 | 102.1049
1433.5 | 2.8119 | 0 | 0 | 2.1007 | 2.4563 | 0 | 102.1459
1434 | 2.7993 | 0 | 0 | 2.0929 | 2.4461 | 0 | 102.1868
1434.5 | 2.7879 | 0 | 0 | 2.0857 | 2.4368 | 0 | 102.2275
1435 | 2.7803 | 0 | 0 | 2.0803 | 2.4303 | 0 | 102.268
1435.5 | 2.7745 | 0 | 0 | 2.0756 | 2.425 | 0 | 102.3085
1436 | 2.768 | 0 | 0 | 2.0703 | 2.4191 | 0 | 102.3489
1436.5 | 2.7696 | 0 | 0 | 2.0692 | 2.4194 | 0 | 102.3892
1437 | 2.7729 | 0 | 0 | 2.0705 | 2.4217 | 0 | 102.4295
1437.5 | 2.7783 | 0 | 0 | 2.0726 | 2.4255 | 0 | 102.4699
1438 | 2.7844 | 0 | 0 | 2.0775 | 2.4309 | 0 | 102.5104
1439 | 2.7906 | 0 | 0 | 2.0826 | 2.4366 | 0 | 102.5915
1439.5 | 2.7965 | 0 | 0 | 2.0879 | 2.4422 | 0 | 102.6322
1440 | 2.7995 | 0 | 0 | 2.0901 | 2.4448 | 0 | 102.6729
1440.5 | 2.8007 | 0 | 0 | 2.0923 | 2.4465 | 0 | 102.7137
1441 | 2.8015 | 0 | 0 | 2.0926 | 2.447 | 0 | 102.7544
1441.5 | 2.8031 | 0 | 0 | 2.0922 | 2.4476 | 0 | 102.7952
1442 | 2.8031 | 0 | 0 | 2.0917 | 2.4474 | 0 | 102.836
1442.5 | 2.8041 | 0 | 0 | 2.0921 | 2.4481 | 0 | 102.8768
1443 | 2.808 | 0 | 0 | 2.0943 | 2.4512 | 0 | 102.9176
1444 | 2.8143 | 0 | 0 | 2.098 | 2.4562 | 0 | 102.9994
1444.5 | 2.8216 | 0 | 0 | 2.1036 | 2.4626 | 0 | 103.0404
1445 | 2.8296 | 0 | 0 | 2.1099 | 2.4698 | 0 | 103.0815
1445.5 | 2.8356 | 0 | 0 | 2.1137 | 2.4747 | 0 | 103.1227
1446 | 2.8392 | 0 | 0 | 2.1169 | 2.4781 | 0 | 103.164
1446.5 | 2.8426 | 0 | 0 | 2.1189 | 2.4807 | 0 | 103.2053
1447 | 2.8476 | 0 | 0 | 2.1216 | 2.4846 | 0 | 103.2467
1447.5 | 2.8428 | 0 | 0 | 2.1187 | 2.4807 | 0 | 103.2881
1448 | 2.8605 | 0 | 0 | 2.1256 | 2.493 | 0 | 103.3295
1449 | 2.9027 | 0 | 0 | 2.1513 | 2.527 | 0 | 103.4132
1449.5 | 2.9571 | 0 | 0 | 2.189 | 2.5731 | 0 | 103.4557
1450 | 3.0151 | 0 | 0 | 2.2306 | 2.6228 | 0 | 103.499
1450.5 | 3.0669 | 0 | 0 | 2.2688 | 2.6678 | 0 | 103.5431
1451 | 3.1036 | 0 | 0 | 2.2967 | 2.7001 | 0 | 103.5878
1451.5 | 3.1226 | 0 | 0 | 2.3112 | 2.7169 | 0 | 103.633
1452 | 3.121 | 0 | 0 | 2.3112 | 2.7161 | 0 | 103.6782
1452.5 | 3.0983 | 0 | 0 | 2.2963 | 2.6973 | 0 | 103.7234
1453 | 3.0538 | 0 | 0 | 2.2657 | 2.6597 | 0 | 103.768
1453.5 | 3.0206 | 0 | 0 | 2.2383 | 2.6294 | 0 | 103.8121
1454 | 2.9957 | 0 | 0 | 2.2204 | 2.608 | 0 | 103.8557
1455 | 2.9804 | 0 | 0 | 2.2103 | 2.5953 | 0 | 103.9424
1455.5 | 2.9751 | 0 | 0 | 2.2047 | 2.5899 | 0 | 103.9857
1456 | 2.9745 | 0 | 0 | 2.204 | 2.5893 | 0 | 104.0288
1456.5 | 2.9787 | 0 | 0 | 2.2059 | 2.5923 | 0 | 104.072
1457 | 2.9876 | 0 | 0 | 2.2101 | 2.5989 | 0 | 104.1152
1457.5 | 2.9948 | 0 | 0 | 2.2143 | 2.6045 | 0 | 104.1586
1458 | 2.9949 | 0 | 0 | 2.2173 | 2.6061 | 0 | 104.202
1458.5 | 2.9954 | 0 | 0 | 2.2157 | 2.6056 | 0 | 104.2455
1459 | 2.9951 | 0 | 0 | 2.2131 | 2.6041 | 0 | 104.2889
1459.5 | 2.994 | 0 | 0 | 2.2105 | 2.6022 | 0 | 104.3323
1460 | 2.9993 | 0 | 0 | 2.2124 | 2.6058 | 0 | 104.3757
1461 | 3.0083 | 0 | 0 | 2.2164 | 2.6124 | 0 | 104.4626
1461.5 | 3.0189 | 0 | 0 | 2.2237 | 2.6213 | 0 | 104.5062
1462 | 3.0332 | 0 | 0 | 2.2326 | 2.6329 | 0 | 104.55
1462.5 | 3.0449 | 0 | 0 | 2.2404 | 2.6427 | 0 | 104.594
1463 | 3.0494 | 0 | 0 | 2.244 | 2.6467 | 0 | 104.6381
1463.5 | 3.0514 | 0 | 0 | 2.2484 | 2.6499 | 0 | 104.6822
1464 | 3.0593 | 0 | 0 | 2.2511 | 2.6552 | 0 | 104.7264
1464.5 | 3.0649 | 0 | 0 | 2.2549 | 2.6599 | 0 | 104.7707
1465 | 3.0648 | 0 | 0 | 2.2553 | 2.66 | 0 | 104.815
1465.5 | 3.0598 | 0 | 0 | 2.2516 | 2.6557 | 0 | 104.8593
1466 | 3.0549 | 0 | 0 | 2.2487 | 2.6518 | 0 | 104.9036
1467 | 3.0558 | 0 | 0 | 2.2505 | 2.6532 | 0 | 104.992
1467.5 | 3.0629 | 0 | 0 | 2.255 | 2.6589 | 0 | 105.0363
1468 | 3.0735 | 0 | 0 | 2.2611 | 2.6673 | 0 | 105.0806
1468.5 | 3.0867 | 0 | 0 | 2.2687 | 2.6777 | 0 | 105.1252
1469 | 3.1057 | 0 | 0 | 2.2812 | 2.6934 | 0 | 105.1699
1469.5 | 3.1192 | 0 | 0 | 2.2903 | 2.7047 | 0 | 105.2149
1470 | 3.1248 | 0 | 0 | 2.2936 | 2.7092 | 0 | 105.26
1470.5 | 3.1212 | 0 | 0 | 2.2885 | 2.7049 | 0 | 105.3052
1471 | 3.1054 | 0 | 0 | 2.2753 | 2.6904 | 0 | 105.3501
1472 | 3.0822 | 0 | 0 | 2.2598 | 2.671 | 0 | 105.4395
1472.5 | 3.06 | 0 | 0 | 2.2442 | 2.6521 | 0 | 105.4838
1473 | 3.0384 | 0 | 0 | 2.2304 | 2.6344 | 0 | 105.5279
1473.5 | 3.0213 | 0 | 0 | 2.2186 | 2.62 | 0 | 105.5717
1474 | 3.0059 | 0 | 0 | 2.2084 | 2.6072 | 0 | 105.6152
1474.5 | 2.9931 | 0 | 0 | 2.1998 | 2.5964 | 0 | 105.6586
1475 | 2.9733 | 0 | 0 | 2.1893 | 2.5813 | 0 | 105.7017
1475.5 | 2.9572 | 0 | 0 | 2.1789 | 2.568 | 0 | 105.7447
1476 | 2.9427 | 0 | 0 | 2.1696 | 2.5561 | 0 | 105.7874
1477 | 2.9323 | 0 | 0 | 2.1633 | 2.5478 | 0 | 105.8724
1477.5 | 2.9251 | 0 | 0 | 2.1583 | 2.5417 | 0 | 105.9148
1478 | 2.9237 | 0 | 0 | 2.1567 | 2.5402 | 0 | 105.9572
1478.5 | 2.9262 | 0 | 0 | 2.1579 | 2.5421 | 0 | 105.9995
1479 | 2.9359 | 0 | 0 | 2.1622 | 2.549 | 0 | 106.042
1479.5 | 2.9502 | 0 | 0 | 2.1701 | 2.5602 | 0 | 106.0845
1480 | 2.9643 | 0 | 0 | 2.1772 | 2.5707 | 0 | 106.1273
1480.5 | 2.9742 | 0 | 0 | 2.1848 | 2.5795 | 0 | 106.1702
1481 | 2.9812 | 0 | 0 | 2.1904 | 2.5858 | 0 | 106.2133
1481.5 | 2.9876 | 0 | 0 | 2.1934 | 2.5905 | 0 | 106.2564
1482 | 2.9926 | 0 | 0 | 2.1968 | 2.5947 | 0 | 106.2996
1483 | 2.9938 | 0 | 0 | 2.1975 | 2.5956 | 0 | 106.3861
1483.5 | 2.987 | 0 | 0 | 2.1939 | 2.5905 | 0 | 106.4293
1484 | 2.9711 | 0 | 0 | 2.1843 | 2.5777 | 0 | 106.4724
1484.5 | 2.9483 | 0 | 0 | 2.1717 | 2.56 | 0 | 106.5152
1485 | 2.9233 | 0 | 0 | 2.1563 | 2.5398 | 0 | 106.5577
1485.5 | 2.8887 | 0 | 0 | 2.1347 | 2.5117 | 0 | 106.5998
1486 | 2.8515 | 0 | 0 | 2.1126 | 2.482 | 0 | 106.6414
1486.5 | 2.8147 | 0 | 0 | 2.087 | 2.4508 | 0 | 106.6825
1487 | 2.7857 | 0 | 0 | 2.0643 | 2.425 | 0 | 106.7232
1488 | 2.7636 | 0 | 0 | 2.0476 | 2.4056 | 0 | 106.8037
1488.5 | 2.7496 | 0 | 0 | 2.035 | 2.3923 | 0 | 106.8437
1489 | 2.7407 | 0 | 0 | 2.0259 | 2.3833 | 0 | 106.8834
1489.5 | 2.7362 | 0 | 0 | 2.0202 | 2.3782 | 0 | 106.9231
1490 | 2.7315 | 0 | 0 | 2.0181 | 2.3748 | 0 | 106.9627
1490.5 | 2.7257 | 0 | 0 | 2.0142 | 2.3699 | 0 | 107.0023
1491 | 2.7098 | 0 | 0 | 2.0066 | 2.3582 | 0 | 107.0417
1491.5 | 2.6866 | 0 | 0 | 1.9925 | 2.3395 | 0 | 107.0808
1492 | 2.6538 | 0 | 0 | 1.972 | 2.3129 | 0 | 107.1196
1492.5 | 2.6113 | 0 | 0 | 1.9453 | 2.2783 | 0 | 107.1579
1493 | 2.5615 | 0 | 0 | 1.9127 | 2.2371 | 0 | 107.1955
1494 | 2.5125 | 0 | 0 | 1.8782 | 2.1954 | 0 | 107.2694
1494.5 | 2.4638 | 0 | 0 | 1.844 | 2.1539 | 0 | 107.3056
1495 | 2.421 | 0 | 0 | 1.8134 | 2.1172 | 0 | 107.3412
1495.5 | 2.3844 | 0 | 0 | 1.7868 | 2.0856 | 0 | 107.3762
1496 | 2.3544 | 0 | 0 | 1.7639 | 2.0592 | 0 | 107.4108
1496.5 | 2.3278 | 0 | 0 | 1.7448 | 2.0363 | 0 | 107.4449
1497 | 2.3059 | 0 | 0 | 1.7279 | 2.0169 | 0 | 107.4787
1497.5 | 2.2864 | 0 | 0 | 1.7134 | 1.9999 | 0 | 107.5121
1498 | 2.269 | 0 | 0 | 1.7001 | 1.9845 | 0 | 107.5453
1499 | 2.255 | 0 | 0 | 1.689 | 1.972 | 0 | 107.6113
1499.5 | 2.2454 | 0 | 0 | 1.6799 | 1.9626 | 0 | 107.6441
1500 | 2.2349 | 0 | 0 | 1.6722 | 1.9535 | 0 | 107.6767
1500.5 | 2.2246 | 0 | 0 | 1.6633 | 1.944 | 0 | 107.7092
1501 | 2.213 | 0 | 0 | 1.6533 | 1.9331 | 0 | 107.7415
1501.5 | 2.1978 | 0 | 0 | 1.6408 | 1.9193 | 0 | 107.7736
1502 | 2.1795 | 0 | 0 | 1.6262 | 1.9028 | 0 | 107.8054
1502.5 | 2.1577 | 0 | 0 | 1.6089 | 1.8833 | 0 | 107.837
1503 | 2.1344 | 0 | 0 | 1.5896 | 1.862 | 0 | 107.8682
1504 | 2.1117 | 0 | 0 | 1.5705 | 1.8411 | 0 | 107.9299
1504.5 | 2.0911 | 0 | 0 | 1.5526 | 1.8218 | 0 | 107.9605
1505 | 2.0719 | 0 | 0 | 1.5359 | 1.8039 | 0 | 107.9907
1505.5 | 2.0579 | 0 | 0 | 1.5228 | 1.7904 | 0 | 108.0206
1506 | 2.0463 | 0 | 0 | 1.512 | 1.7792 | 0 | 108.0504
1506.5 | 2.0365 | 0 | 0 | 1.5043 | 1.7704 | 0 | 108.0799
1507 | 2.0301 | 0 | 0 | 1.4988 | 1.7645 | 0 | 108.1094
1507.5 | 2.0258 | 0 | 0 | 1.4947 | 1.7602 | 0 | 108.1388
1508 | 2.0205 | 0 | 0 | 1.4906 | 1.7556 | 0 | 108.1681
1508.5 | 2.0139 | 0 | 0 | 1.486 | 1.75 | 0 | 108.1973
1509 | 2.0045 | 0 | 0 | 1.4799 | 1.7422 | 0 | 108.2264
1510 | 1.9909 | 0 | 0 | 1.4719 | 1.7314 | 0 | 108.2843
1510.5 | 1.975 | 0 | 0 | 1.46 | 1.7175 | 0 | 108.313
1511 | 1.9567 | 0 | 0 | 1.4464 | 1.7015 | 0 | 108.3415
1511.5 | 1.935 | 0 | 0 | 1.4311 | 1.6831 | 0 | 108.3697
1512 | 1.9121 | 0 | 0 | 1.4149 | 1.6635 | 0 | 108.3976
1512.5 | 1.8886 | 0 | 0 | 1.3989 | 1.6438 | 0 | 108.4252
1513 | 1.8653 | 0 | 0 | 1.3827 | 1.624 | 0 | 108.4524
1513.5 | 1.8417 | 0 | 0 | 1.3678 | 1.6048 | 0 | 108.4793
1514 | 1.8182 | 0 | 0 | 1.3528 | 1.5855 | 0 | 108.5059
1515 | 1.7947 | 0 | 0 | 1.3378 | 1.5663 | 0 | 108.5584
1515.5 | 1.7702 | 0 | 0 | 1.3228 | 1.5465 | 0 | 108.5844
1516 | 1.748 | 0 | 0 | 1.3083 | 1.5281 | 0 | 108.61
1516.5 | 1.7259 | 0 | 0 | 1.293 | 1.5095 | 0 | 108.6353
1517 | 1.7009 | 0 | 0 | 1.2771 | 1.489 | 0 | 108.6603
1517.5 | 1.6717 | 0 | 0 | 1.258 | 1.4648 | 0 | 108.6849
1518 | 1.6406 | 0 | 0 | 1.2362 | 1.4384 | 0 | 108.7091
1518.5 | 1.6065 | 0 | 0 | 1.2118 | 1.4092 | 0 | 108.7328
1519 | 1.5694 | 0 | 0 | 1.1848 | 1.3771 | 0 | 108.756
1519.5 | 1.5305 | 0 | 0 | 1.1562 | 1.3433 | 0 | 108.7787
1520 | 1.4918 | 0 | 0 | 1.1268 | 1.3093 | 0 | 108.8008
1521 | 1.4503 | 0 | 0 | 1.0976 | 1.2739 | 0 | 108.8439
1521.5 | 1.4107 | 0 | 0 | 1.0686 | 1.2396 | 0 | 108.8648
1522 | 1.3723 | 0 | 0 | 1.0389 | 1.2056 | 0 | 108.8852
1522.5 | 1.3316 | 0 | 0 | 1.0096 | 1.1706 | 0 | 108.905
1523 | 1.2907 | 0 | 0 | 0.97903 | 1.1349 | 0 | 108.9242
1523.5 | 1.2533 | 0 | 0 | 0.94881 | 1.1011 | 0 | 108.9428
1524 | 1.2174 | 0 | 0 | 0.92122 | 1.0693 | 0 | 108.9609
1524.5 | 1.1831 | 0 | 0 | 0.89403 | 1.0386 | 0 | 108.9785
1525 | 1.15 | 0 | 0 | 0.86781 | 1.0089 | 0 | 108.9956
1526 | 1.1194 | 0 | 0 | 0.84546 | 0.98241 | 0 | 109.0287
1526.5 | 1.0883 | 0 | 0 | 0.8222 | 0.95527 | 0 | 109.0449
1527 | 1.0573 | 0 | 0 | 0.80056 | 0.92894 | 0 | 109.0606
1527.5 | 1.0252 | 0 | 0 | 0.77745 | 0.90133 | 0 | 109.0758
1528 | 0.99193 | 0 | 0 | 0.7543 | 0.87312 | 0 | 109.0906
1528.5 | 0.96035 | 0 | 0 | 0.73171 | 0.84603 | 0 | 109.105
1529 | 0.93141 | 0 | 0 | 0.71076 | 0.82109 | 0 | 109.1189
1529.5 | 0.90675 | 0 | 0 | 0.6926 | 0.79967 | 0 | 109.1324
1530 | 0.88527 | 0 | 0 | 0.676 | 0.78064 | 0 | 109.1455
1530.5 | 0.86888 | 0 | 0 | 0.66103 | 0.76495 | 0 | 109.1584
1531 | 0.85448 | 0 | 0 | 0.65215 | 0.75332 | 0 | 109.1711
1532 | 0.84015 | 0 | 0 | 0.6394 | 0.73978 | 0 | 109.1959
1532.5 | 0.82238 | 0 | 0 | 0.62712 | 0.72475 | 0 | 109.2081
1533 | 0.80149 | 0 | 0 | 0.61015 | 0.70582 | 0 | 109.2201
1533.5 | 0.77528 | 0 | 0 | 0.59084 | 0.68306 | 0 | 109.2316
1534 | 0.74435 | 0 | 0 | 0.56428 | 0.65432 | 0 | 109.2428
1534.5 | 0.7095 | 0 | 0 | 0.53632 | 0.62291 | 0 | 109.2534
1535 | 0.67406 | 0 | 0 | 0.50469 | 0.58937 | 0 | 109.2635
1535.5 | 0.63852 | 0 | 0 | 0.47486 | 0.55669 | 0 | 109.2731
1536 | 0.60499 | 0 | 0 | 0.44532 | 0.52516 | 0 | 109.2821
1536.5 | 0.57239 | 0 | 0 | 0.42122 | 0.49681 | 0 | 109.2906
1537 | 0.54327 | 0 | 0 | 0.39728 | 0.47028 | 0 | 109.2987
1538 | 0.51579 | 0 | 0 | 0.37703 | 0.44641 | 0 | 109.314
1538.5 | 0.49093 | 0 | 0 | 0.35895 | 0.42494 | 0 | 109.3212
1539 | 0.46653 | 0 | 0 | 0.3441 | 0.40531 | 0 | 109.3281
1539.5 | 0.44383 | 0 | 0 | 0.32697 | 0.3854 | 0 | 109.3347
1540 | 0.42072 | 0 | 0 | 0.31532 | 0.36802 | 0 | 109.341
1540.5 | 0.4003 | 0 | 0 | 0.30085 | 0.35058 | 0 | 109.347
1541 | 0.3739 | 0 | 0 | 0.28271 | 0.3283 | 0 | 109.3526
1541.5 | 0.34453 | 0 | 0 | 0.25994 | 0.30224 | 0 | 109.3579
1542 | 0.31322 | 0 | 0 | 0.23713 | 0.27518 | 0 | 109.3627
1543 | 0.28264 | 0 | 0 | 0.21339 | 0.24801 | 0 | 109.3714
1543.5 | 0.2529 | 0 | 0 | 0.19082 | 0.22186 | 0 | 109.3753
1544 | 0.22714 | 0 | 0 | 0.17108 | 0.19911 | 0 | 109.3789
1544.5 | 0.20656 | 0 | 0 | 0.15619 | 0.18138 | 0 | 109.382
1545 | 0.19177 | 0 | 0 | 0.14501 | 0.16839 | 0 | 109.3849
1545.5 | 0.18159 | 0 | 0 | 0.13993 | 0.16076 | 0 | 109.3877
1546 | 0.17702 | 0 | 0 | 0.13534 | 0.15618 | 0 | 109.3903
1546.5 | 0.16928 | 0 | 0 | 0.1278 | 0.14854 | 0 | 109.3929
1547 | 0.16151 | 0 | 0 | 0.11915 | 0.14033 | 0 | 109.3953
1548 | 0.15273 | 0 | 0 | 0.11073 | 0.13173 | 0 | 109.3998
1548.5 | 0.14382 | 0 | 0 | 0.10181 | 0.12281 | 0 | 109.4019
1549 | 0.13547 | 0 | 0 | 0.093506 | 0.11449 | 0 | 109.4039
1549.5 | 0.1278 | 0 | 0 | 0.085986 | 0.10689 | 0 | 109.4058
1550 | 0.12039 | 0 | 0 | 0.079226 | 0.09981 | 0 | 109.4075
1550.5 | 0.11393 | 0 | 0 | 0.073531 | 0.09373 | 0 | 109.4091
1551 | 0.10886 | 0 | 0 | 0.068629 | 0.088744 | 0 | 109.4106
1551.5 | 0.10472 | 0 | 0 | 0.065315 | 0.08502 | 0 | 109.4121
1552 | 0.10011 | 0 | 0 | 0.064629 | 0.082368 | 0 | 109.4135
1552.5 | 0.095429 | 0 | 0 | 0.059135 | 0.077282 | 0 | 109.4148
1553 | 0.090291 | 0 | 0 | 0.05059 | 0.070441 | 0 | 109.416
1554 | 0.084718 | 0 | 0 | 0.039897 | 0.062308 | 0 | 109.4182
1554.5 | 0.079154 | 0 | 0 | 0.028627 | 0.05389 | 0 | 109.4192
1555 | 0.073853 | 0 | 0 | 0.017814 | 0.045833 | 0 | 109.42
1555.5 | 0.068767 | 0 | 0 | 0.0082704 | 0.038519 | 0 | 109.4207
1556 | 0.064156 | 0 | 0 | 0.00099068 | 0.032573 | 0 | 109.4213
1556.5 | 0.060219 | 0 | 0 | 0 | 0.03011 | 0 | 109.4218
1557 | 0.056751 | 0 | 0 | 0 | 0.028375 | 0 | 109.4223
1557.5 | 0.053788 | 0 | 0 | 0 | 0.026894 | 0 | 109.4228
1558 | 0.054275 | 0 | 0 | 0 | 0.027138 | 0 | 109.4232
1559 | 0.050599 | 0 | 0 | 0 | 0.0253 | 0 | 109.4241
1559.5 | 0.043788 | 0 | 0 | 0 | 0.021894 | 0 | 109.4245
1560 | 0.035093 | 0 | 0 | 0 | 0.017547 | 0 | 109.4248
1560.5 | 0.025529 | 0 | 0 | 0 | 0.012765 | 0 | 109.4251
1561 | 0.016252 | 0 | 0 | 0 | 0.0081259 | 0 | 109.4253
1561.5 | 0.0078625 | 0 | 0 | 0 | 0.0039312 | 0 | 109.4254
1562 | 0.0012494 | 0 | 0 | 0 | 0.00062471 | 0 | 109.4254

## 关键点分析
时间点(s) | 1号瞬时流量(L/Min) | 4号瞬时流量(L/Min) | 平均瞬时流量(L/Min) | 平均总流量(L) | 基准总流量(L)
10 | 10 | 7.01 | 8.51 | 1.73 | 0.25
80 | 4.12 | 3.02 | 3.57 | 7.68 | 3.87
150 | 3.92 | 2.91 | 3.41 | 12.16 | 6.14
360 | 2.59 | 1.97 | 2.28 | 21.54 | 9.43
420 | 2.17 | 1.65 | 1.91 | 23.7 | 10.25
1200 | 2.08 | 1.59 | 1.84 | 43.88 | 19.35
1248 | 1.75 | 1.34 | 1.55 | 45.28 | 19.77
1320 | 1.99 | 1.52 | 1.76 | 47.45 | 20.16

## 性能指标分析
设备 | 启动时长(秒) | 达峰时长(秒) | 累计流量(升) | 达标率(%) | 产氧时间(分钟)
1号 | 1 | 2 | 62.5 | 100 | 26.03
4号 | 1 | 2 | 46.92 | 99.37 | 26.03
平均值 | 1 | 2 | 54.71 | 100 | 26.03

## 点火测试记录数据
传感器 | 供氧启动时长(秒) | 达峰时长(秒) | 峰值维持时长(秒) | 从启动到峰值结束供氧总量(升) | 反应总时长(秒) | 总累积供氧(升) | 外壳最高温度(°C) | 隔热垫外最高温度(°C) | 供氧口最高温度(°C)
1号 | 1 | 2 | 200 | 17.11 | 1562 | 62.5
4号 | 1 | 2 | 70 | 6.03 | 1562 | 46.92
平均值 | 1 | 2 | 160 | 12.81 | 1562 | 54.71
总计(2个传感器) | 1 | 2 | 160 | 25.63 | 1562 | 109.42 | 267.2 | 167.1 | 81.7

## 平稳性分析
平稳性分析报告
一、平稳期边界信息
起始时间(s) | 117
结束时间(s) | 1442
持续时间(s) | 1325
起始累积总流量(L) | 20.07
结束累积总流量(L) | 102.84
二、线性拟合参数
拟合斜率(L/min/s) | -0.000725
表示平稳期内流量的变化趋势。接近0表示流量稳定；负值表示流量缓慢下降；正值表示流量缓慢上升
拟合截距(L/min) | 2.4401
拟合优度R² | 0.2522
衡量数据与拟合直线的吻合程度(0-1)。越接近1表示数据越接近线性变化，流量波动越规律
三、稳定性指标
相对基准线变异系数 | 0.255 | 较差
实际流量偏离拟合直线的相对离散程度。反映流量围绕趋势线的波动大小
最大偏差幅度(L/min) | 2.0351
平稳期内实际流量与拟合值的最大偏差，反映流量波动的极值
超调时间占比(%) | 57.36 | (阈值: ±0.281 L/min)
偏差超过平均流量15%的时间占比。反映大幅波动的频繁程度
平稳期平均流量(L/min) | 1.875
平稳期产氧效率(L/min) | 3.748 | (基于总流量)
启动响应时间(s) | 117 | (总产氧量达到20L)
四、滑动窗口分析
说明： | 将平稳期数据按60秒窗口、10秒步长进行滑动分析，评估局部稳定性的时间演变
稳定性评价标准：
优秀: CV<1% ¦ 良好: 1%≤CV<2% ¦ 一般: 2%≤CV<4% ¦ 较差: CV≥4%
时间段 | 局部CV | 局部最大斜率 | 稳定性评价
117-182s | 0.1142 | 0.2499 | 较差
128-194s | 0.1296 | 0.2499 | 较差
139-204s | 0.1126 | 0.2499 | 较差
150-216s | 0.0795 | 0.1072 | 较差
161-226s | 0.0722 | 0.1072 | 较差
172-238s | 0.0709 | 0.1072 | 较差
183-248s | 0.0395 | 0.0925 | 一般
194-260s | 0.0319 | 0.0925 | 一般
205-270s | 0.0423 | 0.0925 | 较差
图表数据说明：灰色线条表示非平稳期，彩色线条表示平稳期 | 0.0573 | 0.0925 | 较差
时间(s) | 平均流量L/Min | 基准流量L/Min | 平均流量_前 | 基准流量_前 | 平均流量_稳定 | 基准流量_稳定 | 拟合流量_稳定 | 平均流量_后 | 基准流量_后
0 | 0 | 0 | 0 | 0
1 | 1.7707 | 0.30392 | 1.7707 | 0.30392
2 | 11.3586 | 0.60784 | 11.3586 | 0.60784
3 | 14.2308 | 0.91176 | 14.2308 | 0.91176
4 | 13.4866 | 1.2157 | 13.4866 | 1.2157
5 | 13.2059 | 1.5196 | 13.2059 | 1.5196
6 | 12.8844 | 1.8235 | 12.8844 | 1.8235
7 | 11.9574 | 2.1275 | 11.9574 | 2.1275
8 | 10.5125 | 2.4314 | 10.5125 | 2.4314
9 | 9.0895 | 2.7353 | 9.0895 | 2.7353
10 | 8.5068 | 3.0392 | 8.5068 | 3.0392
11 | 7.7177 | 3.1 | 7.7177 | 3.1
12 | 7.4641 | 3.1 | 7.4641 | 3.1
13 | 7.3338 | 3.1 | 7.3338 | 3.1
14 | 7.2858 | 3.1 | 7.2858 | 3.1
15 | 7.2686 | 3.1 | 7.2686 | 3.1
16 | 7.3049 | 3.1 | 7.3049 | 3.1
17 | 7.4384 | 3.1 | 7.4384 | 3.1
18 | 7.5813 | 3.1 | 7.5813 | 3.1
19 | 7.6781 | 3.1 | 7.6781 | 3.1
20 | 7.6911 | 3.1 | 7.6911 | 3.1
21 | 7.6699 | 3.1 | 7.6699 | 3.1
22 | 7.5728 | 3.1 | 7.5728 | 3.1
23 | 7.3046 | 3.1 | 7.3046 | 3.1
24 | 6.9559 | 3.1 | 6.9559 | 3.1
25 | 6.6604 | 3.1 | 6.6604 | 3.1
26 | 6.5674 | 3.1 | 6.5674 | 3.1
27 | 6.4978 | 3.1 | 6.4978 | 3.1
28 | 6.4955 | 3.1 | 6.4955 | 3.1
29 | 6.4582 | 3.1 | 6.4582 | 3.1
30 | 6.2968 | 3.1 | 6.2968 | 3.1
31 | 6.1725 | 3.1 | 6.1725 | 3.1
32 | 5.8758 | 3.1 | 5.8758 | 3.1
33 | 5.5753 | 3.1 | 5.5753 | 3.1
34 | 5.3244 | 3.1 | 5.3244 | 3.1
35 | 5.1049 | 3.1 | 5.1049 | 3.1
36 | 4.9511 | 3.1 | 4.9511 | 3.1
37 | 4.9093 | 3.1 | 4.9093 | 3.1
38 | 4.8784 | 3.1 | 4.8784 | 3.1
39 | 4.8631 | 3.1 | 4.8631 | 3.1
40 | 4.853 | 3.1 | 4.853 | 3.1
41 | 4.8253 | 3.1 | 4.8253 | 3.1
42 | 4.8177 | 3.1 | 4.8177 | 3.1
43 | 4.804 | 3.1 | 4.804 | 3.1
44 | 4.7722 | 3.1 | 4.7722 | 3.1
45 | 4.6621 | 3.1 | 4.6621 | 3.1
46 | 4.4951 | 3.1 | 4.4951 | 3.1
47 | 4.4037 | 3.1 | 4.4037 | 3.1
48 | 4.2324 | 3.1 | 4.2324 | 3.1
49 | 4.096 | 3.1 | 4.096 | 3.1
50 | 4.0059 | 3.1 | 4.0059 | 3.1
51 | 3.9825 | 3.1 | 3.9825 | 3.1
52 | 4.0096 | 3.1 | 4.0096 | 3.1
53 | 4.0222 | 3.1 | 4.0222 | 3.1
54 | 4.0219 | 3.1 | 4.0219 | 3.1
55 | 3.9941 | 3.1 | 3.9941 | 3.1
56 | 3.9552 | 3.1 | 3.9552 | 3.1
57 | 3.9366 | 3.1 | 3.9366 | 3.1
58 | 3.9362 | 3.1 | 3.9362 | 3.1
59 | 3.9377 | 3.1 | 3.9377 | 3.1
60 | 3.9254 | 3.1 | 3.9254 | 3.1
61 | 3.8791 | 3.1 | 3.8791 | 3.1
62 | 3.8191 | 3.1 | 3.8191 | 3.1
63 | 3.7943 | 3.1 | 3.7943 | 3.1
64 | 3.7668 | 3.1 | 3.7668 | 3.1
65 | 3.75 | 3.1 | 3.75 | 3.1
66 | 3.7375 | 3.1 | 3.7375 | 3.1
67 | 3.7262 | 3.1 | 3.7262 | 3.1
68 | 3.723 | 3.1 | 3.723 | 3.1
69 | 3.728 | 3.1 | 3.728 | 3.1
70 | 3.7173 | 3.1 | 3.7173 | 3.1
71 | 3.6775 | 3.1 | 3.6775 | 3.1
72 | 3.627 | 3.1 | 3.627 | 3.1
73 | 3.6005 | 3.1 | 3.6005 | 3.1
74 | 3.6017 | 3.1 | 3.6017 | 3.1
75 | 3.618 | 3.1 | 3.618 | 3.1
76 | 3.6296 | 3.1 | 3.6296 | 3.1
77 | 3.6161 | 3.1 | 3.6161 | 3.1
78 | 3.5881 | 3.1 | 3.5881 | 3.1
79 | 3.5708 | 3.1 | 3.5708 | 3.1
80 | 3.5713 | 3.093 | 3.5713 | 3.093
81 | 3.596 | 3.0601 | 3.596 | 3.0601
82 | 3.6443 | 3.0272 | 3.6443 | 3.0272
83 | 3.7214 | 2.9943 | 3.7214 | 2.9943
84 | 3.81 | 2.9614 | 3.81 | 2.9614
85 | 3.8428 | 2.9285 | 3.8428 | 2.9285
86 | 3.8706 | 2.8956 | 3.8706 | 2.8956
87 | 3.8581 | 2.8627 | 3.8581 | 2.8627
88 | 3.8559 | 2.8298 | 3.8559 | 2.8298
89 | 3.8792 | 2.7969 | 3.8792 | 2.7969
90 | 3.8827 | 2.764 | 3.8827 | 2.764
91 | 3.8631 | 2.7311 | 3.8631 | 2.7311
92 | 3.8119 | 2.6982 | 3.8119 | 2.6982
93 | 3.7762 | 2.6653 | 3.7762 | 2.6653
94 | 3.7841 | 2.6324 | 3.7841 | 2.6324
95 | 3.8653 | 2.5995 | 3.8653 | 2.5995
96 | 3.9247 | 2.5666 | 3.9247 | 2.5666
97 | 4.0591 | 2.5337 | 4.0591 | 2.5337
98 | 4.131 | 2.5008 | 4.131 | 2.5008
99 | 4.0812 | 2.4679 | 4.0812 | 2.4679
100 | 3.9629 | 2.435 | 3.9629 | 2.435
101 | 3.9038 | 2.4021 | 3.9038 | 2.4021
102 | 3.8086 | 2.3692 | 3.8086 | 2.3692
103 | 3.7482 | 2.3363 | 3.7482 | 2.3363
104 | 3.723 | 2.3034 | 3.723 | 2.3034
105 | 3.7272 | 2.2705 | 3.7272 | 2.2705
106 | 3.7356 | 2.2376 | 3.7356 | 2.2376
107 | 3.7544 | 2.2047 | 3.7544 | 2.2047
108 | 3.7572 | 2.1718 | 3.7572 | 2.1718
109 | 3.7649 | 2.1389 | 3.7649 | 2.1389
110 | 3.7909 | 2.106 | 3.7909 | 2.106
111 | 3.8043 | 2.0731 | 3.8043 | 2.0731
112 | 3.8326 | 2.0402 | 3.8326 | 2.0402
113 | 3.8444 | 2.0073 | 3.8444 | 2.0073
114 | 3.8385 | 1.9744 | 3.8385 | 1.9744
115 | 3.8233 | 1.9415 | 3.8233 | 1.9415
116 | 3.797 | 1.9086 | 3.797 | 1.9086
117 | 3.7848 | 1.8757 |  |  | 3.7848 | 1.8757 | 2.3552
118 | 3.756 | 1.8428 |  |  | 3.756 | 1.8428 | 2.3545
119 | 3.7368 | 1.8099 |  |  | 3.7368 | 1.8099 | 2.3538
120 | 3.7421 | 1.777 |  |  | 3.7421 | 1.777 | 2.3531
121 | 3.771 | 1.7441 |  |  | 3.771 | 1.7441 | 2.3523
122 | 3.7983 | 1.7112 |  |  | 3.7983 | 1.7112 | 2.3516
123 | 3.8601 | 1.6783 |  |  | 3.8601 | 1.6783 | 2.3509
124 | 3.9103 | 1.6454 |  |  | 3.9103 | 1.6454 | 2.3502
125 | 3.9269 | 1.6125 |  |  | 3.9269 | 1.6125 | 2.3494
126 | 3.8978 | 1.5796 |  |  | 3.8978 | 1.5796 | 2.3487
127 | 3.8671 | 1.5467 |  |  | 3.8671 | 1.5467 | 2.348
128 | 3.8823 | 1.5138 |  |  | 3.8823 | 1.5138 | 2.3473
129 | 3.9709 | 1.4809 |  |  | 3.9709 | 1.4809 | 2.3465
130 | 4.0658 | 1.448 |  |  | 4.0658 | 1.448 | 2.3458
131 | 4.0897 | 1.4151 |  |  | 4.0897 | 1.4151 | 2.3451
132 | 4.0706 | 1.3822 |  |  | 4.0706 | 1.3822 | 2.3444
133 | 4.0074 | 1.3493 |  |  | 4.0074 | 1.3493 | 2.3436
134 | 3.9958 | 1.3164 |  |  | 3.9958 | 1.3164 | 2.3429
135 | 3.9883 | 1.2835 |  |  | 3.9883 | 1.2835 | 2.3422
136 | 4.0479 | 1.2506 |  |  | 4.0479 | 1.2506 | 2.3414
137 | 4.1222 | 1.2177 |  |  | 4.1222 | 1.2177 | 2.3407
138 | 4.2876 | 1.1848 |  |  | 4.2876 | 1.1848 | 2.34
139 | 4.3744 | 1.1519 |  |  | 4.3744 | 1.1519 | 2.3393
140 | 4.2698 | 1.119 |  |  | 4.2698 | 1.119 | 2.3385
141 | 4.0229 | 1.0861 |  |  | 4.0229 | 1.0861 | 2.3378
142 | 3.8234 | 1.0532 |  |  | 3.8234 | 1.0532 | 2.3371
143 | 3.7447 | 1.0203 |  |  | 3.7447 | 1.0203 | 2.3364
144 | 3.6257 | 0.9964 |  |  | 3.6257 | 0.9964 | 2.3356
145 | 3.5497 | 0.987 |  |  | 3.5497 | 0.987 | 2.3349
146 | 3.4942 | 0.9776 |  |  | 3.4942 | 0.9776 | 2.3342
147 | 3.4726 | 0.9682 |  |  | 3.4726 | 0.9682 | 2.3335
148 | 3.4672 | 0.9588 |  |  | 3.4672 | 0.9588 | 2.3327
149 | 3.4479 | 0.9494 |  |  | 3.4479 | 0.9494 | 2.332
150 | 3.4118 | 0.94 |  |  | 3.4118 | 0.94 | 2.3313
151 | 3.3631 | 0.94 |  |  | 3.3631 | 0.94 | 2.3306
152 | 3.3297 | 0.94 |  |  | 3.3297 | 0.94 | 2.3298
153 | 3.3085 | 0.94 |  |  | 3.3085 | 0.94 | 2.3291
154 | 3.2963 | 0.94 |  |  | 3.2963 | 0.94 | 2.3284
155 | 3.2738 | 0.94 |  |  | 3.2738 | 0.94 | 2.3277
156 | 3.2562 | 0.94 |  |  | 3.2562 | 0.94 | 2.3269
157 | 3.2501 | 0.94 |  |  | 3.2501 | 0.94 | 2.3262
158 | 3.2406 | 0.94 |  |  | 3.2406 | 0.94 | 2.3255
159 | 3.2257 | 0.94 |  |  | 3.2257 | 0.94 | 2.3248
160 | 3.1761 | 0.94 |  |  | 3.1761 | 0.94 | 2.324
161 | 3.1162 | 0.94 |  |  | 3.1162 | 0.94 | 2.3233
162 | 3.0574 | 0.94 |  |  | 3.0574 | 0.94 | 2.3226
163 | 3.0103 | 0.94 |  |  | 3.0103 | 0.94 | 2.3219
164 | 2.9729 | 0.94 |  |  | 2.9729 | 0.94 | 2.3211
165 | 2.9615 | 0.94 |  |  | 2.9615 | 0.94 | 2.3204
166 | 2.9562 | 0.94 |  |  | 2.9562 | 0.94 | 2.3197
167 | 2.9581 | 0.94 |  |  | 2.9581 | 0.94 | 2.319
168 | 2.9614 | 0.94 |  |  | 2.9614 | 0.94 | 2.3182
169 | 2.9568 | 0.94 |  |  | 2.9568 | 0.94 | 2.3175
170 | 2.9684 | 0.94 |  |  | 2.9684 | 0.94 | 2.3168
171 | 2.9872 | 0.94 |  |  | 2.9872 | 0.94 | 2.3161
172 | 3.0566 | 0.94 |  |  | 3.0566 | 0.94 | 2.3153
173 | 3.1607 | 0.94 |  |  | 3.1607 | 0.94 | 2.3146
174 | 3.2499 | 0.94 |  |  | 3.2499 | 0.94 | 2.3139
175 | 3.2943 | 0.94 |  |  | 3.2943 | 0.94 | 2.3132
176 | 3.3003 | 0.94 |  |  | 3.3003 | 0.94 | 2.3124
177 | 3.2892 | 0.94 |  |  | 3.2892 | 0.94 | 2.3117
178 | 3.2766 | 0.94 |  |  | 3.2766 | 0.94 | 2.311
179 | 3.2771 | 0.94 |  |  | 3.2771 | 0.94 | 2.3103
180 | 3.2749 | 0.94 |  |  | 3.2749 | 0.94 | 2.3095
181 | 3.2594 | 0.94 |  |  | 3.2594 | 0.94 | 2.3088
182 | 3.2418 | 0.94 |  |  | 3.2418 | 0.94 | 2.3081
183 | 3.1849 | 0.94 |  |  | 3.1849 | 0.94 | 2.3074
184 | 3.1099 | 0.94 |  |  | 3.1099 | 0.94 | 2.3066
185 | 3.0228 | 0.94 |  |  | 3.0228 | 0.94 | 2.3059
186 | 2.9395 | 0.94 |  |  | 2.9395 | 0.94 | 2.3052
187 | 2.9039 | 0.94 |  |  | 2.9039 | 0.94 | 2.3045
188 | 2.8459 | 0.94 |  |  | 2.8459 | 0.94 | 2.3037
189 | 2.8115 | 0.94 |  |  | 2.8115 | 0.94 | 2.303
190 | 2.7941 | 0.94 |  |  | 2.7941 | 0.94 | 2.3023
191 | 2.7821 | 0.94 |  |  | 2.7821 | 0.94 | 2.3016
192 | 2.7665 | 0.94 |  |  | 2.7665 | 0.94 | 2.3008
193 | 2.7607 | 0.94 |  |  | 2.7607 | 0.94 | 2.3001
194 | 2.7629 | 0.94 |  |  | 2.7629 | 0.94 | 2.2994
195 | 2.7798 | 0.94 |  |  | 2.7798 | 0.94 | 2.2986
196 | 2.8033 | 0.94 |  |  | 2.8033 | 0.94 | 2.2979
197 | 2.8113 | 0.94 |  |  | 2.8113 | 0.94 | 2.2972
198 | 2.7993 | 0.94 |  |  | 2.7993 | 0.94 | 2.2965
199 | 2.7889 | 0.94 |  |  | 2.7889 | 0.94 | 2.2957
200 | 2.7584 | 0.94 |  |  | 2.7584 | 0.94 | 2.295
201 | 2.724 | 0.94 |  |  | 2.724 | 0.94 | 2.2943
202 | 2.6974 | 0.94 |  |  | 2.6974 | 0.94 | 2.2936
203 | 2.683 | 0.94 |  |  | 2.683 | 0.94 | 2.2928
204 | 2.6811 | 0.94 |  |  | 2.6811 | 0.94 | 2.2921
205 | 2.6811 | 0.94 |  |  | 2.6811 | 0.94 | 2.2914
206 | 2.6824 | 0.94 |  |  | 2.6824 | 0.94 | 2.2907
207 | 2.6861 | 0.94 |  |  | 2.6861 | 0.94 | 2.2899
208 | 2.6901 | 0.94 |  |  | 2.6901 | 0.94 | 2.2892
209 | 2.6937 | 0.94 |  |  | 2.6937 | 0.94 | 2.2885
210 | 2.6948 | 0.94 |  |  | 2.6948 | 0.94 | 2.2878
211 | 2.6942 | 0.94 |  |  | 2.6942 | 0.94 | 2.287
212 | 2.6895 | 0.94 |  |  | 2.6895 | 0.94 | 2.2863
213 | 2.678 | 0.94 |  |  | 2.678 | 0.94 | 2.2856
214 | 2.675 | 0.94 |  |  | 2.675 | 0.94 | 2.2849
215 | 2.6787 | 0.94 |  |  | 2.6787 | 0.94 | 2.2841
216 | 2.684 | 0.94 |  |  | 2.684 | 0.94 | 2.2834
217 | 2.6801 | 0.94 |  |  | 2.6801 | 0.94 | 2.2827
218 | 2.6734 | 0.94 |  |  | 2.6734 | 0.94 | 2.282
219 | 2.6784 | 0.94 |  |  | 2.6784 | 0.94 | 2.2812
220 | 2.697 | 0.94 |  |  | 2.697 | 0.94 | 2.2805
221 | 2.7047 | 0.94 |  |  | 2.7047 | 0.94 | 2.2798
222 | 2.7089 | 0.94 |  |  | 2.7089 | 0.94 | 2.2791
223 | 2.7013 | 0.94 |  |  | 2.7013 | 0.94 | 2.2783
224 | 2.7015 | 0.94 |  |  | 2.7015 | 0.94 | 2.2776
225 | 2.7215 | 0.94 |  |  | 2.7215 | 0.94 | 2.2769
226 | 2.743 | 0.94 |  |  | 2.743 | 0.94 | 2.2762
227 | 2.8092 | 0.94 |  |  | 2.8092 | 0.94 | 2.2754
228 | 2.8993 | 0.94 |  |  | 2.8993 | 0.94 | 2.2747
229 | 2.9783 | 0.94 |  |  | 2.9783 | 0.94 | 2.274
230 | 3.006 | 0.94 |  |  | 3.006 | 0.94 | 2.2733
231 | 2.9965 | 0.94 |  |  | 2.9965 | 0.94 | 2.2725
232 | 2.9482 | 0.94 |  |  | 2.9482 | 0.94 | 2.2718
233 | 2.9005 | 0.94 |  |  | 2.9005 | 0.94 | 2.2711
234 | 2.8728 | 0.94 |  |  | 2.8728 | 0.94 | 2.2704
235 | 2.8711 | 0.94 |  |  | 2.8711 | 0.94 | 2.2696
236 | 2.8824 | 0.94 |  |  | 2.8824 | 0.94 | 2.2689
237 | 2.8862 | 0.94 |  |  | 2.8862 | 0.94 | 2.2682
238 | 2.8832 | 0.94 |  |  | 2.8832 | 0.94 | 2.2675
239 | 2.8629 | 0.94 |  |  | 2.8629 | 0.94 | 2.2667
240 | 2.8368 | 0.94 |  |  | 2.8368 | 0.94 | 2.266
241 | 2.8212 | 0.94 |  |  | 2.8212 | 0.94 | 2.2653
242 | 2.8171 | 0.94 |  |  | 2.8171 | 0.94 | 2.2646
243 | 2.8132 | 0.94 |  |  | 2.8132 | 0.94 | 2.2638
244 | 2.8206 | 0.94 |  |  | 2.8206 | 0.94 | 2.2631
245 | 2.8371 | 0.94 |  |  | 2.8371 | 0.94 | 2.2624
246 | 2.847 | 0.94 |  |  | 2.847 | 0.94 | 2.2617
247 | 2.845 | 0.94 |  |  | 2.845 | 0.94 | 2.2609
248 | 2.8269 | 0.94 |  |  | 2.8269 | 0.94 | 2.2602
249 | 2.7908 | 0.94 |  |  | 2.7908 | 0.94 | 2.2595
250 | 2.7518 | 0.94 |  |  | 2.7518 | 0.94 | 2.2588
251 | 2.7173 | 0.94 |  |  | 2.7173 | 0.94 | 2.258
252 | 2.6971 | 0.94 |  |  | 2.6971 | 0.94 | 2.2573
253 | 2.6948 | 0.94 |  |  | 2.6948 | 0.94 | 2.2566
254 | 2.6998 | 0.94 |  |  | 2.6998 | 0.94 | 2.2558
255 | 2.7149 | 0.94 |  |  | 2.7149 | 0.94 | 2.2551
256 | 2.719 | 0.94 |  |  | 2.719 | 0.94 | 2.2544
257 | 2.7106 | 0.94 |  |  | 2.7106 | 0.94 | 2.2537
258 | 2.7035 | 0.94 |  |  | 2.7035 | 0.94 | 2.2529
259 | 2.6834 | 0.94 |  |  | 2.6834 | 0.94 | 2.2522
260 | 2.6624 | 0.94 |  |  | 2.6624 | 0.94 | 2.2515
261 | 2.6387 | 0.94 |  |  | 2.6387 | 0.94 | 2.2508
262 | 2.6165 | 0.94 |  |  | 2.6165 | 0.94 | 2.25
263 | 2.6114 | 0.94 |  |  | 2.6114 | 0.94 | 2.2493
264 | 2.606 | 0.94 |  |  | 2.606 | 0.94 | 2.2486
265 | 2.5969 | 0.94 |  |  | 2.5969 | 0.94 | 2.2479
266 | 2.5778 | 0.94 |  |  | 2.5778 | 0.94 | 2.2471
267 | 2.5444 | 0.94 |  |  | 2.5444 | 0.94 | 2.2464
268 | 2.5264 | 0.94 |  |  | 2.5264 | 0.94 | 2.2457
269 | 2.4942 | 0.94 |  |  | 2.4942 | 0.94 | 2.245
270 | 2.4726 | 0.94 |  |  | 2.4726 | 0.94 | 2.2442
271 | 2.4675 | 0.94 |  |  | 2.4675 | 0.94 | 2.2435
272 | 2.4776 | 0.94 |  |  | 2.4776 | 0.94 | 2.2428
273 | 2.4838 | 0.94 |  |  | 2.4838 | 0.94 | 2.2421
274 | 2.4943 | 0.94 |  |  | 2.4943 | 0.94 | 2.2413
275 | 2.4952 | 0.94 |  |  | 2.4952 | 0.94 | 2.2406
276 | 2.4862 | 0.94 |  |  | 2.4862 | 0.94 | 2.2399
277 | 2.4789 | 0.94 |  |  | 2.4789 | 0.94 | 2.2392
278 | 2.4682 | 0.94 |  |  | 2.4682 | 0.94 | 2.2384
279 | 2.4622 | 0.94 |  |  | 2.4622 | 0.94 | 2.2377
280 | 2.4406 | 0.94 |  |  | 2.4406 | 0.94 | 2.237
281 | 2.4073 | 0.94 |  |  | 2.4073 | 0.94 | 2.2363
282 | 2.3822 | 0.94 |  |  | 2.3822 | 0.94 | 2.2355
283 | 2.3714 | 0.94 |  |  | 2.3714 | 0.94 | 2.2348
284 | 2.3714 | 0.94 |  |  | 2.3714 | 0.94 | 2.2341
285 | 2.38 | 0.94 |  |  | 2.38 | 0.94 | 2.2334
286 | 2.3919 | 0.94 |  |  | 2.3919 | 0.94 | 2.2326
287 | 2.4008 | 0.94 |  |  | 2.4008 | 0.94 | 2.2319
288 | 2.4091 | 0.94 |  |  | 2.4091 | 0.94 | 2.2312
289 | 2.4144 | 0.94 |  |  | 2.4144 | 0.94 | 2.2305
290 | 2.4277 | 0.94 |  |  | 2.4277 | 0.94 | 2.2297
291 | 2.4369 | 0.94 |  |  | 2.4369 | 0.94 | 2.229
292 | 2.4269 | 0.94 |  |  | 2.4269 | 0.94 | 2.2283
293 | 2.4076 | 0.94 |  |  | 2.4076 | 0.94 | 2.2276
294 | 2.3955 | 0.94 |  |  | 2.3955 | 0.94 | 2.2268
295 | 2.3671 | 0.94 |  |  | 2.3671 | 0.94 | 2.2261
296 | 2.3423 | 0.94 |  |  | 2.3423 | 0.94 | 2.2254
297 | 2.3356 | 0.94 |  |  | 2.3356 | 0.94 | 2.2247
298 | 2.3502 | 0.94 |  |  | 2.3502 | 0.94 | 2.2239
299 | 2.3643 | 0.94 |  |  | 2.3643 | 0.94 | 2.2232
300 | 2.3637 | 0.94 |  |  | 2.3637 | 0.94 | 2.2225
301 | 2.359 | 0.94 |  |  | 2.359 | 0.94 | 2.2218
302 | 2.3633 | 0.94 |  |  | 2.3633 | 0.94 | 2.221
303 | 2.3804 | 0.94 |  |  | 2.3804 | 0.94 | 2.2203
304 | 2.4014 | 0.94 |  |  | 2.4014 | 0.94 | 2.2196
305 | 2.409 | 0.94 |  |  | 2.409 | 0.94 | 2.2189
306 | 2.422 | 0.94 |  |  | 2.422 | 0.94 | 2.2181
307 | 2.4317 | 0.94 |  |  | 2.4317 | 0.94 | 2.2174
308 | 2.4364 | 0.94 |  |  | 2.4364 | 0.94 | 2.2167
309 | 2.4369 | 0.94 |  |  | 2.4369 | 0.94 | 2.216
310 | 2.4359 | 0.94 |  |  | 2.4359 | 0.94 | 2.2152
311 | 2.4356 | 0.94 |  |  | 2.4356 | 0.94 | 2.2145
312 | 2.4439 | 0.94 |  |  | 2.4439 | 0.94 | 2.2138
313 | 2.4682 | 0.94 |  |  | 2.4682 | 0.94 | 2.213
314 | 2.5016 | 0.94 |  |  | 2.5016 | 0.94 | 2.2123
315 | 2.5348 | 0.94 |  |  | 2.5348 | 0.94 | 2.2116
316 | 2.5462 | 0.94 |  |  | 2.5462 | 0.94 | 2.2109
317 | 2.5559 | 0.94 |  |  | 2.5559 | 0.94 | 2.2101
318 | 2.5592 | 0.94 |  |  | 2.5592 | 0.94 | 2.2094
319 | 2.5538 | 0.94 |  |  | 2.5538 | 0.94 | 2.2087
320 | 2.5457 | 0.94 |  |  | 2.5457 | 0.94 | 2.208
321 | 2.5379 | 0.94 |  |  | 2.5379 | 0.94 | 2.2072
322 | 2.5138 | 0.94 |  |  | 2.5138 | 0.94 | 2.2065
323 | 2.4902 | 0.94 |  |  | 2.4902 | 0.94 | 2.2058
324 | 2.4738 | 0.94 |  |  | 2.4738 | 0.94 | 2.2051
325 | 2.4714 | 0.94 |  |  | 2.4714 | 0.94 | 2.2043
326 | 2.4748 | 0.94 |  |  | 2.4748 | 0.94 | 2.2036
327 | 2.4864 | 0.94 |  |  | 2.4864 | 0.94 | 2.2029
328 | 2.5001 | 0.94 |  |  | 2.5001 | 0.94 | 2.2022
329 | 2.5029 | 0.94 |  |  | 2.5029 | 0.94 | 2.2014
330 | 2.487 | 0.94 |  |  | 2.487 | 0.94 | 2.2007
331 | 2.4575 | 0.94 |  |  | 2.4575 | 0.94 | 2.2
332 | 2.4433 | 0.94 |  |  | 2.4433 | 0.94 | 2.1993
333 | 2.4248 | 0.94 |  |  | 2.4248 | 0.94 | 2.1985
334 | 2.4194 | 0.94 |  |  | 2.4194 | 0.94 | 2.1978
335 | 2.4159 | 0.94 |  |  | 2.4159 | 0.94 | 2.1971
336 | 2.4126 | 0.94 |  |  | 2.4126 | 0.94 | 2.1964
337 | 2.4159 | 0.94 |  |  | 2.4159 | 0.94 | 2.1956
338 | 2.4223 | 0.94 |  |  | 2.4223 | 0.94 | 2.1949
339 | 2.4332 | 0.94 |  |  | 2.4332 | 0.94 | 2.1942
340 | 2.437 | 0.94 |  |  | 2.437 | 0.94 | 2.1935
341 | 2.4348 | 0.94 |  |  | 2.4348 | 0.94 | 2.1927
342 | 2.4361 | 0.94 |  |  | 2.4361 | 0.94 | 2.192
343 | 2.4371 | 0.94 |  |  | 2.4371 | 0.94 | 2.1913
344 | 2.4249 | 0.94 |  |  | 2.4249 | 0.94 | 2.1906
345 | 2.3882 | 0.94 |  |  | 2.3882 | 0.94 | 2.1898
346 | 2.3432 | 0.94 |  |  | 2.3432 | 0.94 | 2.1891
347 | 2.312 | 0.94 |  |  | 2.312 | 0.94 | 2.1884
348 | 2.3056 | 0.94 |  |  | 2.3056 | 0.94 | 2.1877
349 | 2.2985 | 0.94 |  |  | 2.2985 | 0.94 | 2.1869
350 | 2.2938 | 0.94 |  |  | 2.2938 | 0.94 | 2.1862
351 | 2.2932 | 0.94 |  |  | 2.2932 | 0.94 | 2.1855
352 | 2.2996 | 0.94 |  |  | 2.2996 | 0.94 | 2.1848
353 | 2.3047 | 0.94 |  |  | 2.3047 | 0.94 | 2.184
354 | 2.3105 | 0.94 |  |  | 2.3105 | 0.94 | 2.1833
355 | 2.3027 | 0.94 |  |  | 2.3027 | 0.94 | 2.1826
356 | 2.289 | 0.94 |  |  | 2.289 | 0.94 | 2.1819
357 | 2.2787 | 0.94 |  |  | 2.2787 | 0.94 | 2.1811
358 | 2.2782 | 0.94 |  |  | 2.2782 | 0.94 | 2.1804
359 | 2.2798 | 0.94 |  |  | 2.2798 | 0.94 | 2.1797
360 | 2.2808 | 0.94 |  |  | 2.2808 | 0.94 | 2.179
361 | 2.2771 | 0.936 |  |  | 2.2771 | 0.936 | 2.1782
362 | 2.2677 | 0.932 |  |  | 2.2677 | 0.932 | 2.1775
363 | 2.2588 | 0.928 |  |  | 2.2588 | 0.928 | 2.1768
364 | 2.2578 | 0.924 |  |  | 2.2578 | 0.924 | 2.1761
365 | 2.2704 | 0.92 |  |  | 2.2704 | 0.92 | 2.1753
366 | 2.2891 | 0.916 |  |  | 2.2891 | 0.916 | 2.1746
367 | 2.3092 | 0.912 |  |  | 2.3092 | 0.912 | 2.1739
368 | 2.3304 | 0.908 |  |  | 2.3304 | 0.908 | 2.1732
369 | 2.3473 | 0.904 |  |  | 2.3473 | 0.904 | 2.1724
370 | 2.3525 | 0.9 |  |  | 2.3525 | 0.9 | 2.1717
371 | 2.3519 | 0.896 |  |  | 2.3519 | 0.896 | 2.171
372 | 2.3347 | 0.892 |  |  | 2.3347 | 0.892 | 2.1702
373 | 2.3164 | 0.888 |  |  | 2.3164 | 0.888 | 2.1695
374 | 2.3009 | 0.884 |  |  | 2.3009 | 0.884 | 2.1688
375 | 2.2923 | 0.88 |  |  | 2.2923 | 0.88 | 2.1681
376 | 2.2676 | 0.876 |  |  | 2.2676 | 0.876 | 2.1673
377 | 2.2324 | 0.872 |  |  | 2.2324 | 0.872 | 2.1666
378 | 2.1983 | 0.868 |  |  | 2.1983 | 0.868 | 2.1659
379 | 2.1791 | 0.864 |  |  | 2.1791 | 0.864 | 2.1652
380 | 2.1802 | 0.86 |  |  | 2.1802 | 0.86 | 2.1644
381 | 2.1846 | 0.856 |  |  | 2.1846 | 0.856 | 2.1637
382 | 2.1979 | 0.852 |  |  | 2.1979 | 0.852 | 2.163
383 | 2.2195 | 0.848 |  |  | 2.2195 | 0.848 | 2.1623
384 | 2.2387 | 0.844 |  |  | 2.2387 | 0.844 | 2.1615
385 | 2.2444 | 0.84 |  |  | 2.2444 | 0.84 | 2.1608
386 | 2.2318 | 0.836 |  |  | 2.2318 | 0.836 | 2.1601
387 | 2.2255 | 0.832 |  |  | 2.2255 | 0.832 | 2.1594
388 | 2.2263 | 0.828 |  |  | 2.2263 | 0.828 | 2.1586
389 | 2.241 | 0.824 |  |  | 2.241 | 0.824 | 2.1579
390 | 2.2555 | 0.82 |  |  | 2.2555 | 0.82 | 2.1572
391 | 2.2599 | 0.816 |  |  | 2.2599 | 0.816 | 2.1565
392 | 2.2591 | 0.812 |  |  | 2.2591 | 0.812 | 2.1557
393 | 2.2537 | 0.808 |  |  | 2.2537 | 0.808 | 2.155
394 | 2.2402 | 0.804 |  |  | 2.2402 | 0.804 | 2.1543
395 | 2.2236 | 0.8 |  |  | 2.2236 | 0.8 | 2.1536
396 | 2.2153 | 0.796 |  |  | 2.2153 | 0.796 | 2.1528
397 | 2.2002 | 0.792 |  |  | 2.2002 | 0.792 | 2.1521
398 | 2.1926 | 0.788 |  |  | 2.1926 | 0.788 | 2.1514
399 | 2.1845 | 0.784 |  |  | 2.1845 | 0.784 | 2.1507
400 | 2.1804 | 0.78 |  |  | 2.1804 | 0.78 | 2.1499
401 | 2.1675 | 0.776 |  |  | 2.1675 | 0.776 | 2.1492
402 | 2.1437 | 0.772 |  |  | 2.1437 | 0.772 | 2.1485
403 | 2.1172 | 0.768 |  |  | 2.1172 | 0.768 | 2.1478
404 | 2.0932 | 0.764 |  |  | 2.0932 | 0.764 | 2.147
405 | 2.0813 | 0.76 |  |  | 2.0813 | 0.76 | 2.1463
406 | 2.0562 | 0.756 |  |  | 2.0562 | 0.756 | 2.1456
407 | 2.0184 | 0.752 |  |  | 2.0184 | 0.752 | 2.1449
408 | 1.9947 | 0.748 |  |  | 1.9947 | 0.748 | 2.1441
409 | 1.9444 | 0.744 |  |  | 1.9444 | 0.744 | 2.1434
410 | 1.9058 | 0.74 |  |  | 1.9058 | 0.74 | 2.1427
411 | 1.8877 | 0.736 |  |  | 1.8877 | 0.736 | 2.142
412 | 1.8827 | 0.732 |  |  | 1.8827 | 0.732 | 2.1412
413 | 1.8836 | 0.728 |  |  | 1.8836 | 0.728 | 2.1405
414 | 1.8874 | 0.724 |  |  | 1.8874 | 0.724 | 2.1398
415 | 1.901 | 0.72 |  |  | 1.901 | 0.72 | 2.1391
416 | 1.9258 | 0.716 |  |  | 1.9258 | 0.716 | 2.1383
417 | 1.9435 | 0.712 |  |  | 1.9435 | 0.712 | 2.1376
418 | 1.9471 | 0.708 |  |  | 1.9471 | 0.708 | 2.1369
419 | 1.9366 | 0.704 |  |  | 1.9366 | 0.704 | 2.1362
420 | 1.911 | 0.7 |  |  | 1.911 | 0.7 | 2.1354
421 | 1.8823 | 0.7 |  |  | 1.8823 | 0.7 | 2.1347
422 | 1.8513 | 0.7 |  |  | 1.8513 | 0.7 | 2.134
423 | 1.8179 | 0.7 |  |  | 1.8179 | 0.7 | 2.1333
424 | 1.8028 | 0.7 |  |  | 1.8028 | 0.7 | 2.1325
425 | 1.7748 | 0.7 |  |  | 1.7748 | 0.7 | 2.1318
426 | 1.7514 | 0.7 |  |  | 1.7514 | 0.7 | 2.1311
427 | 1.735 | 0.7 |  |  | 1.735 | 0.7 | 2.1304
428 | 1.7197 | 0.7 |  |  | 1.7197 | 0.7 | 2.1296
429 | 1.712 | 0.7 |  |  | 1.712 | 0.7 | 2.1289
430 | 1.696 | 0.7 |  |  | 1.696 | 0.7 | 2.1282
431 | 1.6765 | 0.7 |  |  | 1.6765 | 0.7 | 2.1274
432 | 1.6563 | 0.7 |  |  | 1.6563 | 0.7 | 2.1267
433 | 1.64 | 0.7 |  |  | 1.64 | 0.7 | 2.126
434 | 1.6191 | 0.7 |  |  | 1.6191 | 0.7 | 2.1253
435 | 1.6084 | 0.7 |  |  | 1.6084 | 0.7 | 2.1245
436 | 1.589 | 0.7 |  |  | 1.589 | 0.7 | 2.1238
437 | 1.5753 | 0.7 |  |  | 1.5753 | 0.7 | 2.1231
438 | 1.5663 | 0.7 |  |  | 1.5663 | 0.7 | 2.1224
439 | 1.554 | 0.7 |  |  | 1.554 | 0.7 | 2.1216
440 | 1.5475 | 0.7 |  |  | 1.5475 | 0.7 | 2.1209
441 | 1.5339 | 0.7 |  |  | 1.5339 | 0.7 | 2.1202
442 | 1.5285 | 0.7 |  |  | 1.5285 | 0.7 | 2.1195
443 | 1.5368 | 0.7 |  |  | 1.5368 | 0.7 | 2.1187
444 | 1.5548 | 0.7 |  |  | 1.5548 | 0.7 | 2.118
445 | 1.579 | 0.7 |  |  | 1.579 | 0.7 | 2.1173
446 | 1.5913 | 0.7 |  |  | 1.5913 | 0.7 | 2.1166
447 | 1.6151 | 0.7 |  |  | 1.6151 | 0.7 | 2.1158
448 | 1.6393 | 0.7 |  |  | 1.6393 | 0.7 | 2.1151
449 | 1.6642 | 0.7 |  |  | 1.6642 | 0.7 | 2.1144
450 | 1.6835 | 0.7 |  |  | 1.6835 | 0.7 | 2.1137
451 | 1.6896 | 0.7 |  |  | 1.6896 | 0.7 | 2.1129
452 | 1.6942 | 0.7 |  |  | 1.6942 | 0.7 | 2.1122
453 | 1.6946 | 0.7 |  |  | 1.6946 | 0.7 | 2.1115
454 | 1.6976 | 0.7 |  |  | 1.6976 | 0.7 | 2.1108
455 | 1.7039 | 0.7 |  |  | 1.7039 | 0.7 | 2.11
456 | 1.7089 | 0.7 |  |  | 1.7089 | 0.7 | 2.1093
457 | 1.71 | 0.7 |  |  | 1.71 | 0.7 | 2.1086
458 | 1.712 | 0.7 |  |  | 1.712 | 0.7 | 2.1079
459 | 1.7092 | 0.7 |  |  | 1.7092 | 0.7 | 2.1071
460 | 1.7069 | 0.7 |  |  | 1.7069 | 0.7 | 2.1064
461 | 1.7076 | 0.7 |  |  | 1.7076 | 0.7 | 2.1057
462 | 1.7102 | 0.7 |  |  | 1.7102 | 0.7 | 2.105
463 | 1.728 | 0.7 |  |  | 1.728 | 0.7 | 2.1042
464 | 1.7587 | 0.7 |  |  | 1.7587 | 0.7 | 2.1035
465 | 1.7928 | 0.7 |  |  | 1.7928 | 0.7 | 2.1028
466 | 1.8174 | 0.7 |  |  | 1.8174 | 0.7 | 2.1021
467 | 1.8231 | 0.7 |  |  | 1.8231 | 0.7 | 2.1013
468 | 1.8108 | 0.7 |  |  | 1.8108 | 0.7 | 2.1006
469 | 1.7802 | 0.7 |  |  | 1.7802 | 0.7 | 2.0999
470 | 1.7451 | 0.7 |  |  | 1.7451 | 0.7 | 2.0992
471 | 1.7202 | 0.7 |  |  | 1.7202 | 0.7 | 2.0984
472 | 1.7084 | 0.7 |  |  | 1.7084 | 0.7 | 2.0977
473 | 1.704 | 0.7 |  |  | 1.704 | 0.7 | 2.097
474 | 1.6889 | 0.7 |  |  | 1.6889 | 0.7 | 2.0963
475 | 1.6685 | 0.7 |  |  | 1.6685 | 0.7 | 2.0955
476 | 1.6477 | 0.7 |  |  | 1.6477 | 0.7 | 2.0948
477 | 1.6323 | 0.7 |  |  | 1.6323 | 0.7 | 2.0941
478 | 1.6245 | 0.7 |  |  | 1.6245 | 0.7 | 2.0934
479 | 1.6235 | 0.7 |  |  | 1.6235 | 0.7 | 2.0926
480 | 1.6279 | 0.7 |  |  | 1.6279 | 0.7 | 2.0919
481 | 1.6413 | 0.7 |  |  | 1.6413 | 0.7 | 2.0912
482 | 1.6541 | 0.7 |  |  | 1.6541 | 0.7 | 2.0905
483 | 1.6601 | 0.7 |  |  | 1.6601 | 0.7 | 2.0897
484 | 1.6603 | 0.7 |  |  | 1.6603 | 0.7 | 2.089
485 | 1.657 | 0.7 |  |  | 1.657 | 0.7 | 2.0883
486 | 1.6517 | 0.7 |  |  | 1.6517 | 0.7 | 2.0875
487 | 1.6465 | 0.7 |  |  | 1.6465 | 0.7 | 2.0868
488 | 1.6442 | 0.7 |  |  | 1.6442 | 0.7 | 2.0861
489 | 1.6429 | 0.7 |  |  | 1.6429 | 0.7 | 2.0854
490 | 1.6365 | 0.7 |  |  | 1.6365 | 0.7 | 2.0846
491 | 1.6188 | 0.7 |  |  | 1.6188 | 0.7 | 2.0839
492 | 1.589 | 0.7 |  |  | 1.589 | 0.7 | 2.0832
493 | 1.5584 | 0.7 |  |  | 1.5584 | 0.7 | 2.0825
494 | 1.5456 | 0.7 |  |  | 1.5456 | 0.7 | 2.0817
495 | 1.5282 | 0.7 |  |  | 1.5282 | 0.7 | 2.081
496 | 1.5225 | 0.7 |  |  | 1.5225 | 0.7 | 2.0803
497 | 1.5266 | 0.7 |  |  | 1.5266 | 0.7 | 2.0796
498 | 1.5404 | 0.7 |  |  | 1.5404 | 0.7 | 2.0788
499 | 1.5585 | 0.7 |  |  | 1.5585 | 0.7 | 2.0781
500 | 1.5675 | 0.7 |  |  | 1.5675 | 0.7 | 2.0774
501 | 1.5872 | 0.7 |  |  | 1.5872 | 0.7 | 2.0767
502 | 1.6063 | 0.7 |  |  | 1.6063 | 0.7 | 2.0759
503 | 1.6212 | 0.7 |  |  | 1.6212 | 0.7 | 2.0752
504 | 1.6325 | 0.7 |  |  | 1.6325 | 0.7 | 2.0745
505 | 1.6368 | 0.7 |  |  | 1.6368 | 0.7 | 2.0738
506 | 1.6442 | 0.7 |  |  | 1.6442 | 0.7 | 2.073
507 | 1.6496 | 0.7 |  |  | 1.6496 | 0.7 | 2.0723
508 | 1.6501 | 0.7 |  |  | 1.6501 | 0.7 | 2.0716
509 | 1.6479 | 0.7 |  |  | 1.6479 | 0.7 | 2.0709
510 | 1.6438 | 0.7 |  |  | 1.6438 | 0.7 | 2.0701
511 | 1.6409 | 0.7 |  |  | 1.6409 | 0.7 | 2.0694
512 | 1.634 | 0.7 |  |  | 1.634 | 0.7 | 2.0687
513 | 1.6183 | 0.7 |  |  | 1.6183 | 0.7 | 2.068
514 | 1.5948 | 0.7 |  |  | 1.5948 | 0.7 | 2.0672
515 | 1.5696 | 0.7 |  |  | 1.5696 | 0.7 | 2.0665
516 | 1.5579 | 0.7 |  |  | 1.5579 | 0.7 | 2.0658
517 | 1.5355 | 0.7 |  |  | 1.5355 | 0.7 | 2.0651
518 | 1.5154 | 0.7 |  |  | 1.5154 | 0.7 | 2.0643
519 | 1.5092 | 0.7 |  |  | 1.5092 | 0.7 | 2.0636
520 | 1.5225 | 0.7 |  |  | 1.5225 | 0.7 | 2.0629
521 | 1.5365 | 0.7 |  |  | 1.5365 | 0.7 | 2.0622
522 | 1.5361 | 0.7 |  |  | 1.5361 | 0.7 | 2.0614
523 | 1.5202 | 0.7 |  |  | 1.5202 | 0.7 | 2.0607
524 | 1.4989 | 0.7 |  |  | 1.4989 | 0.7 | 2.06
525 | 1.4914 | 0.7 |  |  | 1.4914 | 0.7 | 2.0593
526 | 1.4935 | 0.7 |  |  | 1.4935 | 0.7 | 2.0585
527 | 1.4954 | 0.7 |  |  | 1.4954 | 0.7 | 2.0578
528 | 1.4997 | 0.7 |  |  | 1.4997 | 0.7 | 2.0571
529 | 1.5038 | 0.7 |  |  | 1.5038 | 0.7 | 2.0564
530 | 1.5112 | 0.7 |  |  | 1.5112 | 0.7 | 2.0556
531 | 1.5231 | 0.7 |  |  | 1.5231 | 0.7 | 2.0549
532 | 1.5287 | 0.7 |  |  | 1.5287 | 0.7 | 2.0542
533 | 1.5365 | 0.7 |  |  | 1.5365 | 0.7 | 2.0535
534 | 1.5363 | 0.7 |  |  | 1.5363 | 0.7 | 2.0527
535 | 1.534 | 0.7 |  |  | 1.534 | 0.7 | 2.052
536 | 1.5363 | 0.7 |  |  | 1.5363 | 0.7 | 2.0513
537 | 1.5474 | 0.7 |  |  | 1.5474 | 0.7 | 2.0506
538 | 1.5527 | 0.7 |  |  | 1.5527 | 0.7 | 2.0498
539 | 1.5558 | 0.7 |  |  | 1.5558 | 0.7 | 2.0491
540 | 1.5497 | 0.7 |  |  | 1.5497 | 0.7 | 2.0484
541 | 1.5361 | 0.7 |  |  | 1.5361 | 0.7 | 2.0477
542 | 1.5237 | 0.7 |  |  | 1.5237 | 0.7 | 2.0469
543 | 1.5193 | 0.7 |  |  | 1.5193 | 0.7 | 2.0462
544 | 1.5171 | 0.7 |  |  | 1.5171 | 0.7 | 2.0455
545 | 1.5262 | 0.7 |  |  | 1.5262 | 0.7 | 2.0447
546 | 1.5421 | 0.7 |  |  | 1.5421 | 0.7 | 2.044
547 | 1.5615 | 0.7 |  |  | 1.5615 | 0.7 | 2.0433
548 | 1.5723 | 0.7 |  |  | 1.5723 | 0.7 | 2.0426
549 | 1.594 | 0.7 |  |  | 1.594 | 0.7 | 2.0418
550 | 1.6148 | 0.7 |  |  | 1.6148 | 0.7 | 2.0411
551 | 1.6277 | 0.7 |  |  | 1.6277 | 0.7 | 2.0404
552 | 1.6309 | 0.7 |  |  | 1.6309 | 0.7 | 2.0397
553 | 1.6281 | 0.7 |  |  | 1.6281 | 0.7 | 2.0389
554 | 1.6278 | 0.7 |  |  | 1.6278 | 0.7 | 2.0382
555 | 1.6329 | 0.7 |  |  | 1.6329 | 0.7 | 2.0375
556 | 1.6421 | 0.7 |  |  | 1.6421 | 0.7 | 2.0368
557 | 1.6406 | 0.7 |  |  | 1.6406 | 0.7 | 2.036
558 | 1.6215 | 0.7 |  |  | 1.6215 | 0.7 | 2.0353
559 | 1.5937 | 0.7 |  |  | 1.5937 | 0.7 | 2.0346
560 | 1.5801 | 0.7 |  |  | 1.5801 | 0.7 | 2.0339
561 | 1.5591 | 0.7 |  |  | 1.5591 | 0.7 | 2.0331
562 | 1.537 | 0.7 |  |  | 1.537 | 0.7 | 2.0324
563 | 1.5056 | 0.7 |  |  | 1.5056 | 0.7 | 2.0317
564 | 1.4726 | 0.7 |  |  | 1.4726 | 0.7 | 2.031
565 | 1.4596 | 0.7 |  |  | 1.4596 | 0.7 | 2.0302
566 | 1.4503 | 0.7 |  |  | 1.4503 | 0.7 | 2.0295
567 | 1.457 | 0.7 |  |  | 1.457 | 0.7 | 2.0288
568 | 1.4665 | 0.7 |  |  | 1.4665 | 0.7 | 2.0281
569 | 1.4703 | 0.7 |  |  | 1.4703 | 0.7 | 2.0273
570 | 1.4746 | 0.7 |  |  | 1.4746 | 0.7 | 2.0266
571 | 1.4758 | 0.7 |  |  | 1.4758 | 0.7 | 2.0259
572 | 1.4761 | 0.7 |  |  | 1.4761 | 0.7 | 2.0252
573 | 1.468 | 0.7 |  |  | 1.468 | 0.7 | 2.0244
574 | 1.4557 | 0.7 |  |  | 1.4557 | 0.7 | 2.0237
575 | 1.4533 | 0.7 |  |  | 1.4533 | 0.7 | 2.023
576 | 1.4568 | 0.7 |  |  | 1.4568 | 0.7 | 2.0223
577 | 1.4755 | 0.7 |  |  | 1.4755 | 0.7 | 2.0215
578 | 1.4971 | 0.7 |  |  | 1.4971 | 0.7 | 2.0208
579 | 1.5126 | 0.7 |  |  | 1.5126 | 0.7 | 2.0201
580 | 1.5248 | 0.7 |  |  | 1.5248 | 0.7 | 2.0194
581 | 1.5356 | 0.7 |  |  | 1.5356 | 0.7 | 2.0186
582 | 1.5417 | 0.7 |  |  | 1.5417 | 0.7 | 2.0179
583 | 1.5473 | 0.7 |  |  | 1.5473 | 0.7 | 2.0172
584 | 1.5473 | 0.7 |  |  | 1.5473 | 0.7 | 2.0165
585 | 1.5446 | 0.7 |  |  | 1.5446 | 0.7 | 2.0157
586 | 1.5337 | 0.7 |  |  | 1.5337 | 0.7 | 2.015
587 | 1.5264 | 0.7 |  |  | 1.5264 | 0.7 | 2.0143
588 | 1.5063 | 0.7 |  |  | 1.5063 | 0.7 | 2.0136
589 | 1.4843 | 0.7 |  |  | 1.4843 | 0.7 | 2.0128
590 | 1.4672 | 0.7 |  |  | 1.4672 | 0.7 | 2.0121
591 | 1.4561 | 0.7 |  |  | 1.4561 | 0.7 | 2.0114
592 | 1.4547 | 0.7 |  |  | 1.4547 | 0.7 | 2.0107
593 | 1.4576 | 0.7 |  |  | 1.4576 | 0.7 | 2.0099
594 | 1.4637 | 0.7 |  |  | 1.4637 | 0.7 | 2.0092
595 | 1.4675 | 0.7 |  |  | 1.4675 | 0.7 | 2.0085
596 | 1.4663 | 0.7 |  |  | 1.4663 | 0.7 | 2.0078
597 | 1.463 | 0.7 |  |  | 1.463 | 0.7 | 2.007
598 | 1.4621 | 0.7 |  |  | 1.4621 | 0.7 | 2.0063
599 | 1.4648 | 0.7 |  |  | 1.4648 | 0.7 | 2.0056
600 | 1.4701 | 0.7 |  |  | 1.4701 | 0.7 | 2.0049
601 | 1.4784 | 0.7 |  |  | 1.4784 | 0.7 | 2.0041
602 | 1.4882 | 0.7 |  |  | 1.4882 | 0.7 | 2.0034
603 | 1.4925 | 0.7 |  |  | 1.4925 | 0.7 | 2.0027
604 | 1.4924 | 0.7 |  |  | 1.4924 | 0.7 | 2.0019
605 | 1.484 | 0.7 |  |  | 1.484 | 0.7 | 2.0012
606 | 1.472 | 0.7 |  |  | 1.472 | 0.7 | 2.0005
607 | 1.461 | 0.7 |  |  | 1.461 | 0.7 | 1.9998
608 | 1.4531 | 0.7 |  |  | 1.4531 | 0.7 | 1.999
609 | 1.4499 | 0.7 |  |  | 1.4499 | 0.7 | 1.9983
610 | 1.446 | 0.7 |  |  | 1.446 | 0.7 | 1.9976
611 | 1.4484 | 0.7 |  |  | 1.4484 | 0.7 | 1.9969
612 | 1.4529 | 0.7 |  |  | 1.4529 | 0.7 | 1.9961
613 | 1.4526 | 0.7 |  |  | 1.4526 | 0.7 | 1.9954
614 | 1.4489 | 0.7 |  |  | 1.4489 | 0.7 | 1.9947
615 | 1.4474 | 0.7 |  |  | 1.4474 | 0.7 | 1.994
616 | 1.4445 | 0.7 |  |  | 1.4445 | 0.7 | 1.9932
617 | 1.4369 | 0.7 |  |  | 1.4369 | 0.7 | 1.9925
618 | 1.4227 | 0.7 |  |  | 1.4227 | 0.7 | 1.9918
619 | 1.4067 | 0.7 |  |  | 1.4067 | 0.7 | 1.9911
620 | 1.3989 | 0.7 |  |  | 1.3989 | 0.7 | 1.9903
621 | 1.4002 | 0.7 |  |  | 1.4002 | 0.7 | 1.9896
622 | 1.4089 | 0.7 |  |  | 1.4089 | 0.7 | 1.9889
623 | 1.4258 | 0.7 |  |  | 1.4258 | 0.7 | 1.9882
624 | 1.4463 | 0.7 |  |  | 1.4463 | 0.7 | 1.9874
625 | 1.4616 | 0.7 |  |  | 1.4616 | 0.7 | 1.9867
626 | 1.4671 | 0.7 |  |  | 1.4671 | 0.7 | 1.986
627 | 1.4756 | 0.7 |  |  | 1.4756 | 0.7 | 1.9853
628 | 1.4812 | 0.7 |  |  | 1.4812 | 0.7 | 1.9845
629 | 1.4817 | 0.7 |  |  | 1.4817 | 0.7 | 1.9838
630 | 1.4792 | 0.7 |  |  | 1.4792 | 0.7 | 1.9831
631 | 1.4762 | 0.7 |  |  | 1.4762 | 0.7 | 1.9824
632 | 1.4765 | 0.7 |  |  | 1.4765 | 0.7 | 1.9816
633 | 1.4823 | 0.7 |  |  | 1.4823 | 0.7 | 1.9809
634 | 1.4876 | 0.7 |  |  | 1.4876 | 0.7 | 1.9802
635 | 1.4875 | 0.7 |  |  | 1.4875 | 0.7 | 1.9795
636 | 1.4845 | 0.7 |  |  | 1.4845 | 0.7 | 1.9787
637 | 1.477 | 0.7 |  |  | 1.477 | 0.7 | 1.978
638 | 1.4746 | 0.7 |  |  | 1.4746 | 0.7 | 1.9773
639 | 1.4703 | 0.7 |  |  | 1.4703 | 0.7 | 1.9766
640 | 1.4639 | 0.7 |  |  | 1.4639 | 0.7 | 1.9758
641 | 1.4581 | 0.7 |  |  | 1.4581 | 0.7 | 1.9751
642 | 1.4615 | 0.7 |  |  | 1.4615 | 0.7 | 1.9744
643 | 1.4786 | 0.7 |  |  | 1.4786 | 0.7 | 1.9737
644 | 1.4929 | 0.7 |  |  | 1.4929 | 0.7 | 1.9729
645 | 1.5267 | 0.7 |  |  | 1.5267 | 0.7 | 1.9722
646 | 1.5588 | 0.7 |  |  | 1.5588 | 0.7 | 1.9715
647 | 1.5844 | 0.7 |  |  | 1.5844 | 0.7 | 1.9708
648 | 1.6044 | 0.7 |  |  | 1.6044 | 0.7 | 1.97
649 | 1.6151 | 0.7 |  |  | 1.6151 | 0.7 | 1.9693
650 | 1.6393 | 0.7 |  |  | 1.6393 | 0.7 | 1.9686
651 | 1.662 | 0.7 |  |  | 1.662 | 0.7 | 1.9679
652 | 1.676 | 0.7 |  |  | 1.676 | 0.7 | 1.9671
653 | 1.679 | 0.7 |  |  | 1.679 | 0.7 | 1.9664
654 | 1.6732 | 0.7 |  |  | 1.6732 | 0.7 | 1.9657
655 | 1.6699 | 0.7 |  |  | 1.6699 | 0.7 | 1.965
656 | 1.6643 | 0.7 |  |  | 1.6643 | 0.7 | 1.9642
657 | 1.6638 | 0.7 |  |  | 1.6638 | 0.7 | 1.9635
658 | 1.6728 | 0.7 |  |  | 1.6728 | 0.7 | 1.9628
659 | 1.688 | 0.7 |  |  | 1.688 | 0.7 | 1.9621
660 | 1.695 | 0.7 |  |  | 1.695 | 0.7 | 1.9613
661 | 1.7003 | 0.7 |  |  | 1.7003 | 0.7 | 1.9606
662 | 1.6879 | 0.7 |  |  | 1.6879 | 0.7 | 1.9599
663 | 1.6625 | 0.7 |  |  | 1.6625 | 0.7 | 1.9591
664 | 1.644 | 0.7 |  |  | 1.644 | 0.7 | 1.9584
665 | 1.6404 | 0.7 |  |  | 1.6404 | 0.7 | 1.9577
666 | 1.6457 | 0.7 |  |  | 1.6457 | 0.7 | 1.957
667 | 1.6669 | 0.7 |  |  | 1.6669 | 0.7 | 1.9562
668 | 1.7006 | 0.7 |  |  | 1.7006 | 0.7 | 1.9555
669 | 1.7362 | 0.7 |  |  | 1.7362 | 0.7 | 1.9548
670 | 1.7649 | 0.7 |  |  | 1.7649 | 0.7 | 1.9541
671 | 1.7725 | 0.7 |  |  | 1.7725 | 0.7 | 1.9533
672 | 1.7706 | 0.7 |  |  | 1.7706 | 0.7 | 1.9526
673 | 1.7563 | 0.7 |  |  | 1.7563 | 0.7 | 1.9519
674 | 1.7301 | 0.7 |  |  | 1.7301 | 0.7 | 1.9512
675 | 1.7016 | 0.7 |  |  | 1.7016 | 0.7 | 1.9504
676 | 1.6789 | 0.7 |  |  | 1.6789 | 0.7 | 1.9497
677 | 1.6699 | 0.7 |  |  | 1.6699 | 0.7 | 1.949
678 | 1.655 | 0.7 |  |  | 1.655 | 0.7 | 1.9483
679 | 1.6379 | 0.7 |  |  | 1.6379 | 0.7 | 1.9475
680 | 1.6118 | 0.7 |  |  | 1.6118 | 0.7 | 1.9468
681 | 1.5769 | 0.7 |  |  | 1.5769 | 0.7 | 1.9461
682 | 1.5568 | 0.7 |  |  | 1.5568 | 0.7 | 1.9454
683 | 1.5072 | 0.7 |  |  | 1.5072 | 0.7 | 1.9446
684 | 1.4553 | 0.7 |  |  | 1.4553 | 0.7 | 1.9439
685 | 1.4093 | 0.7 |  |  | 1.4093 | 0.7 | 1.9432
686 | 1.3696 | 0.7 |  |  | 1.3696 | 0.7 | 1.9425
687 | 1.3377 | 0.7 |  |  | 1.3377 | 0.7 | 1.9417
688 | 1.3239 | 0.7 |  |  | 1.3239 | 0.7 | 1.941
689 | 1.3005 | 0.7 |  |  | 1.3005 | 0.7 | 1.9403
690 | 1.2791 | 0.7 |  |  | 1.2791 | 0.7 | 1.9396
691 | 1.2602 | 0.7 |  |  | 1.2602 | 0.7 | 1.9388
692 | 1.2472 | 0.7 |  |  | 1.2472 | 0.7 | 1.9381
693 | 1.2443 | 0.7 |  |  | 1.2443 | 0.7 | 1.9374
694 | 1.244 | 0.7 |  |  | 1.244 | 0.7 | 1.9367
695 | 1.2414 | 0.7 |  |  | 1.2414 | 0.7 | 1.9359
696 | 1.2325 | 0.7 |  |  | 1.2325 | 0.7 | 1.9352
697 | 1.2195 | 0.7 |  |  | 1.2195 | 0.7 | 1.9345
698 | 1.2056 | 0.7 |  |  | 1.2056 | 0.7 | 1.9338
699 | 1.1994 | 0.7 |  |  | 1.1994 | 0.7 | 1.933
700 | 1.187 | 0.7 |  |  | 1.187 | 0.7 | 1.9323
701 | 1.177 | 0.7 |  |  | 1.177 | 0.7 | 1.9316
702 | 1.1691 | 0.7 |  |  | 1.1691 | 0.7 | 1.9309
703 | 1.158 | 0.7 |  |  | 1.158 | 0.7 | 1.9301
704 | 1.1516 | 0.7 |  |  | 1.1516 | 0.7 | 1.9294
705 | 1.1373 | 0.7 |  |  | 1.1373 | 0.7 | 1.9287
706 | 1.1254 | 0.7 |  |  | 1.1254 | 0.7 | 1.928
707 | 1.1206 | 0.7 |  |  | 1.1206 | 0.7 | 1.9272
708 | 1.1223 | 0.7 |  |  | 1.1223 | 0.7 | 1.9265
709 | 1.1255 | 0.7 |  |  | 1.1255 | 0.7 | 1.9258
710 | 1.1373 | 0.7 |  |  | 1.1373 | 0.7 | 1.9251
711 | 1.1487 | 0.7 |  |  | 1.1487 | 0.7 | 1.9243
712 | 1.1585 | 0.7 |  |  | 1.1585 | 0.7 | 1.9236
713 | 1.1737 | 0.7 |  |  | 1.1737 | 0.7 | 1.9229
714 | 1.1955 | 0.7 |  |  | 1.1955 | 0.7 | 1.9222
715 | 1.2095 | 0.7 |  |  | 1.2095 | 0.7 | 1.9214
716 | 1.2379 | 0.7 |  |  | 1.2379 | 0.7 | 1.9207
717 | 1.2593 | 0.7 |  |  | 1.2593 | 0.7 | 1.92
718 | 1.2762 | 0.7 |  |  | 1.2762 | 0.7 | 1.9193
719 | 1.2886 | 0.7 |  |  | 1.2886 | 0.7 | 1.9185
720 | 1.293 | 0.7 |  |  | 1.293 | 0.7 | 1.9178
721 | 1.2984 | 0.7 |  |  | 1.2984 | 0.7 | 1.9171
722 | 1.2996 | 0.7 |  |  | 1.2996 | 0.7 | 1.9163
723 | 1.3039 | 0.7 |  |  | 1.3039 | 0.7 | 1.9156
724 | 1.3137 | 0.7 |  |  | 1.3137 | 0.7 | 1.9149
725 | 1.3194 | 0.7 |  |  | 1.3194 | 0.7 | 1.9142
726 | 1.3304 | 0.7 |  |  | 1.3304 | 0.7 | 1.9134
727 | 1.3405 | 0.7 |  |  | 1.3405 | 0.7 | 1.9127
728 | 1.3503 | 0.7 |  |  | 1.3503 | 0.7 | 1.912
729 | 1.3617 | 0.7 |  |  | 1.3617 | 0.7 | 1.9113
730 | 1.3718 | 0.7 |  |  | 1.3718 | 0.7 | 1.9105
731 | 1.3765 | 0.7 |  |  | 1.3765 | 0.7 | 1.9098
732 | 1.386 | 0.7 |  |  | 1.386 | 0.7 | 1.9091
733 | 1.4015 | 0.7 |  |  | 1.4015 | 0.7 | 1.9084
734 | 1.4228 | 0.7 |  |  | 1.4228 | 0.7 | 1.9076
735 | 1.4426 | 0.7 |  |  | 1.4426 | 0.7 | 1.9069
736 | 1.4548 | 0.7 |  |  | 1.4548 | 0.7 | 1.9062
737 | 1.4569 | 0.7 |  |  | 1.4569 | 0.7 | 1.9055
738 | 1.4567 | 0.7 |  |  | 1.4567 | 0.7 | 1.9047
739 | 1.4524 | 0.7 |  |  | 1.4524 | 0.7 | 1.904
740 | 1.447 | 0.7 |  |  | 1.447 | 0.7 | 1.9033
741 | 1.4467 | 0.7 |  |  | 1.4467 | 0.7 | 1.9026
742 | 1.4475 | 0.7 |  |  | 1.4475 | 0.7 | 1.9018
743 | 1.4462 | 0.7 |  |  | 1.4462 | 0.7 | 1.9011
744 | 1.4387 | 0.7 |  |  | 1.4387 | 0.7 | 1.9004
745 | 1.4283 | 0.7 |  |  | 1.4283 | 0.7 | 1.8997
746 | 1.4192 | 0.7 |  |  | 1.4192 | 0.7 | 1.8989
747 | 1.4157 | 0.7 |  |  | 1.4157 | 0.7 | 1.8982
748 | 1.4083 | 0.7 |  |  | 1.4083 | 0.7 | 1.8975
749 | 1.3966 | 0.7 |  |  | 1.3966 | 0.7 | 1.8968
750 | 1.3816 | 0.7 |  |  | 1.3816 | 0.7 | 1.896
751 | 1.3635 | 0.7 |  |  | 1.3635 | 0.7 | 1.8953
752 | 1.3548 | 0.7 |  |  | 1.3548 | 0.7 | 1.8946
753 | 1.3404 | 0.7 |  |  | 1.3404 | 0.7 | 1.8939
754 | 1.3311 | 0.7 |  |  | 1.3311 | 0.7 | 1.8931
755 | 1.3287 | 0.7 |  |  | 1.3287 | 0.7 | 1.8924
756 | 1.3292 | 0.7 |  |  | 1.3292 | 0.7 | 1.8917
757 | 1.327 | 0.7 |  |  | 1.327 | 0.7 | 1.891
758 | 1.3229 | 0.7 |  |  | 1.3229 | 0.7 | 1.8902
759 | 1.3114 | 0.7 |  |  | 1.3114 | 0.7 | 1.8895
760 | 1.3098 | 0.7 |  |  | 1.3098 | 0.7 | 1.8888
761 | 1.3196 | 0.7 |  |  | 1.3196 | 0.7 | 1.8881
762 | 1.3302 | 0.7 |  |  | 1.3302 | 0.7 | 1.8873
763 | 1.3334 | 0.7 |  |  | 1.3334 | 0.7 | 1.8866
764 | 1.3334 | 0.7 |  |  | 1.3334 | 0.7 | 1.8859
765 | 1.3283 | 0.7 |  |  | 1.3283 | 0.7 | 1.8852
766 | 1.3253 | 0.7 |  |  | 1.3253 | 0.7 | 1.8844
767 | 1.3256 | 0.7 |  |  | 1.3256 | 0.7 | 1.8837
768 | 1.3304 | 0.7 |  |  | 1.3304 | 0.7 | 1.883
769 | 1.3337 | 0.7 |  |  | 1.3337 | 0.7 | 1.8823
770 | 1.3389 | 0.7 |  |  | 1.3389 | 0.7 | 1.8815
771 | 1.3426 | 0.7 |  |  | 1.3426 | 0.7 | 1.8808
772 | 1.3459 | 0.7 |  |  | 1.3459 | 0.7 | 1.8801
773 | 1.349 | 0.7 |  |  | 1.349 | 0.7 | 1.8794
774 | 1.3528 | 0.7 |  |  | 1.3528 | 0.7 | 1.8786
775 | 1.3544 | 0.7 |  |  | 1.3544 | 0.7 | 1.8779
776 | 1.3555 | 0.7 |  |  | 1.3555 | 0.7 | 1.8772
777 | 1.3525 | 0.7 |  |  | 1.3525 | 0.7 | 1.8765
778 | 1.3478 | 0.7 |  |  | 1.3478 | 0.7 | 1.8757
779 | 1.346 | 0.7 |  |  | 1.346 | 0.7 | 1.875
780 | 1.3459 | 0.7 |  |  | 1.3459 | 0.7 | 1.8743
781 | 1.342 | 0.7 |  |  | 1.342 | 0.7 | 1.8735
782 | 1.3345 | 0.7 |  |  | 1.3345 | 0.7 | 1.8728
783 | 1.3284 | 0.7 |  |  | 1.3284 | 0.7 | 1.8721
784 | 1.3268 | 0.7 |  |  | 1.3268 | 0.7 | 1.8714
785 | 1.3245 | 0.7 |  |  | 1.3245 | 0.7 | 1.8706
786 | 1.3209 | 0.7 |  |  | 1.3209 | 0.7 | 1.8699
787 | 1.3105 | 0.7 |  |  | 1.3105 | 0.7 | 1.8692
788 | 1.3026 | 0.7 |  |  | 1.3026 | 0.7 | 1.8685
789 | 1.3063 | 0.7 |  |  | 1.3063 | 0.7 | 1.8677
790 | 1.3256 | 0.7 |  |  | 1.3256 | 0.7 | 1.867
791 | 1.3396 | 0.7 |  |  | 1.3396 | 0.7 | 1.8663
792 | 1.3723 | 0.7 |  |  | 1.3723 | 0.7 | 1.8656
793 | 1.4019 | 0.7 |  |  | 1.4019 | 0.7 | 1.8648
794 | 1.4215 | 0.7 |  |  | 1.4215 | 0.7 | 1.8641
795 | 1.4316 | 0.7 |  |  | 1.4316 | 0.7 | 1.8634
796 | 1.4322 | 0.7 |  |  | 1.4322 | 0.7 | 1.8627
797 | 1.4294 | 0.7 |  |  | 1.4294 | 0.7 | 1.8619
798 | 1.42 | 0.7 |  |  | 1.42 | 0.7 | 1.8612
799 | 1.4064 | 0.7 |  |  | 1.4064 | 0.7 | 1.8605
800 | 1.3932 | 0.7 |  |  | 1.3932 | 0.7 | 1.8598
801 | 1.388 | 0.7 |  |  | 1.388 | 0.7 | 1.859
802 | 1.3858 | 0.7 |  |  | 1.3858 | 0.7 | 1.8583
803 | 1.3917 | 0.7 |  |  | 1.3917 | 0.7 | 1.8576
804 | 1.3979 | 0.7 |  |  | 1.3979 | 0.7 | 1.8569
805 | 1.4019 | 0.7 |  |  | 1.4019 | 0.7 | 1.8561
806 | 1.4028 | 0.7 |  |  | 1.4028 | 0.7 | 1.8554
807 | 1.4034 | 0.7 |  |  | 1.4034 | 0.7 | 1.8547
808 | 1.4029 | 0.7 |  |  | 1.4029 | 0.7 | 1.854
809 | 1.3979 | 0.7 |  |  | 1.3979 | 0.7 | 1.8532
810 | 1.3959 | 0.7 |  |  | 1.3959 | 0.7 | 1.8525
811 | 1.4034 | 0.7 |  |  | 1.4034 | 0.7 | 1.8518
812 | 1.4108 | 0.7 |  |  | 1.4108 | 0.7 | 1.8511
813 | 1.4296 | 0.7 |  |  | 1.4296 | 0.7 | 1.8503
814 | 1.4439 | 0.7 |  |  | 1.4439 | 0.7 | 1.8496
815 | 1.453 | 0.7 |  |  | 1.453 | 0.7 | 1.8489
816 | 1.4624 | 0.7 |  |  | 1.4624 | 0.7 | 1.8482
817 | 1.4689 | 0.7 |  |  | 1.4689 | 0.7 | 1.8474
818 | 1.4875 | 0.7 |  |  | 1.4875 | 0.7 | 1.8467
819 | 1.5062 | 0.7 |  |  | 1.5062 | 0.7 | 1.846
820 | 1.5176 | 0.7 |  |  | 1.5176 | 0.7 | 1.8453
821 | 1.5196 | 0.7 |  |  | 1.5196 | 0.7 | 1.8445
822 | 1.5156 | 0.7 |  |  | 1.5156 | 0.7 | 1.8438
823 | 1.5144 | 0.7 |  |  | 1.5144 | 0.7 | 1.8431
824 | 1.5183 | 0.7 |  |  | 1.5183 | 0.7 | 1.8424
825 | 1.528 | 0.7 |  |  | 1.528 | 0.7 | 1.8416
826 | 1.5377 | 0.7 |  |  | 1.5377 | 0.7 | 1.8409
827 | 1.5383 | 0.7 |  |  | 1.5383 | 0.7 | 1.8402
828 | 1.5334 | 0.7 |  |  | 1.5334 | 0.7 | 1.8395
829 | 1.5175 | 0.7 |  |  | 1.5175 | 0.7 | 1.8387
830 | 1.5007 | 0.7 |  |  | 1.5007 | 0.7 | 1.838
831 | 1.4899 | 0.7 |  |  | 1.4899 | 0.7 | 1.8373
832 | 1.4854 | 0.7 |  |  | 1.4854 | 0.7 | 1.8366
833 | 1.4846 | 0.7 |  |  | 1.4846 | 0.7 | 1.8358
834 | 1.4857 | 0.7 |  |  | 1.4857 | 0.7 | 1.8351
835 | 1.4977 | 0.7 |  |  | 1.4977 | 0.7 | 1.8344
836 | 1.5222 | 0.7 |  |  | 1.5222 | 0.7 | 1.8337
837 | 1.5516 | 0.7 |  |  | 1.5516 | 0.7 | 1.8329
838 | 1.5763 | 0.7 |  |  | 1.5763 | 0.7 | 1.8322
839 | 1.5839 | 0.7 |  |  | 1.5839 | 0.7 | 1.8315
840 | 1.593 | 0.7 |  |  | 1.593 | 0.7 | 1.8307
841 | 1.5969 | 0.7 |  |  | 1.5969 | 0.7 | 1.83
842 | 1.6022 | 0.7 |  |  | 1.6022 | 0.7 | 1.8293
843 | 1.6032 | 0.7 |  |  | 1.6032 | 0.7 | 1.8286
844 | 1.5998 | 0.7 |  |  | 1.5998 | 0.7 | 1.8278
845 | 1.584 | 0.7 |  |  | 1.584 | 0.7 | 1.8271
846 | 1.5584 | 0.7 |  |  | 1.5584 | 0.7 | 1.8264
847 | 1.5383 | 0.7 |  |  | 1.5383 | 0.7 | 1.8257
848 | 1.5203 | 0.7 |  |  | 1.5203 | 0.7 | 1.8249
849 | 1.5101 | 0.7 |  |  | 1.5101 | 0.7 | 1.8242
850 | 1.4805 | 0.7 |  |  | 1.4805 | 0.7 | 1.8235
851 | 1.4379 | 0.7 |  |  | 1.4379 | 0.7 | 1.8228
852 | 1.3987 | 0.7 |  |  | 1.3987 | 0.7 | 1.822
853 | 1.3663 | 0.7 |  |  | 1.3663 | 0.7 | 1.8213
854 | 1.3415 | 0.7 |  |  | 1.3415 | 0.7 | 1.8206
855 | 1.331 | 0.7 |  |  | 1.331 | 0.7 | 1.8199
856 | 1.315 | 0.7 |  |  | 1.315 | 0.7 | 1.8191
857 | 1.3051 | 0.7 |  |  | 1.3051 | 0.7 | 1.8184
858 | 1.3008 | 0.7 |  |  | 1.3008 | 0.7 | 1.8177
859 | 1.3032 | 0.7 |  |  | 1.3032 | 0.7 | 1.817
860 | 1.3077 | 0.7 |  |  | 1.3077 | 0.7 | 1.8162
861 | 1.3236 | 0.7 |  |  | 1.3236 | 0.7 | 1.8155
862 | 1.3447 | 0.7 |  |  | 1.3447 | 0.7 | 1.8148
863 | 1.3645 | 0.7 |  |  | 1.3645 | 0.7 | 1.8141
864 | 1.3881 | 0.7 |  |  | 1.3881 | 0.7 | 1.8133
865 | 1.4179 | 0.7 |  |  | 1.4179 | 0.7 | 1.8126
866 | 1.4332 | 0.7 |  |  | 1.4332 | 0.7 | 1.8119
867 | 1.4612 | 0.7 |  |  | 1.4612 | 0.7 | 1.8112
868 | 1.478 | 0.7 |  |  | 1.478 | 0.7 | 1.8104
869 | 1.4827 | 0.7 |  |  | 1.4827 | 0.7 | 1.8097
870 | 1.4808 | 0.7 |  |  | 1.4808 | 0.7 | 1.809
871 | 1.4798 | 0.7 |  |  | 1.4798 | 0.7 | 1.8083
872 | 1.478 | 0.7 |  |  | 1.478 | 0.7 | 1.8075
873 | 1.4751 | 0.7 |  |  | 1.4751 | 0.7 | 1.8068
874 | 1.4659 | 0.7 |  |  | 1.4659 | 0.7 | 1.8061
875 | 1.4506 | 0.7 |  |  | 1.4506 | 0.7 | 1.8054
876 | 1.435 | 0.7 |  |  | 1.435 | 0.7 | 1.8046
877 | 1.4273 | 0.7 |  |  | 1.4273 | 0.7 | 1.8039
878 | 1.4148 | 0.7 |  |  | 1.4148 | 0.7 | 1.8032
879 | 1.4061 | 0.7 |  |  | 1.4061 | 0.7 | 1.8025
880 | 1.3957 | 0.7 |  |  | 1.3957 | 0.7 | 1.8017
881 | 1.3814 | 0.7 |  |  | 1.3814 | 0.7 | 1.801
882 | 1.374 | 0.7 |  |  | 1.374 | 0.7 | 1.8003
883 | 1.3652 | 0.7 |  |  | 1.3652 | 0.7 | 1.7996
884 | 1.3731 | 0.7 |  |  | 1.3731 | 0.7 | 1.7988
885 | 1.3918 | 0.7 |  |  | 1.3918 | 0.7 | 1.7981
886 | 1.41 | 0.7 |  |  | 1.41 | 0.7 | 1.7974
887 | 1.417 | 0.7 |  |  | 1.417 | 0.7 | 1.7967
888 | 1.4259 | 0.7 |  |  | 1.4259 | 0.7 | 1.7959
889 | 1.4325 | 0.7 |  |  | 1.4325 | 0.7 | 1.7952
890 | 1.4405 | 0.7 |  |  | 1.4405 | 0.7 | 1.7945
891 | 1.4518 | 0.7 |  |  | 1.4518 | 0.7 | 1.7938
892 | 1.4713 | 0.7 |  |  | 1.4713 | 0.7 | 1.793
893 | 1.4824 | 0.7 |  |  | 1.4824 | 0.7 | 1.7923
894 | 1.5035 | 0.7 |  |  | 1.5035 | 0.7 | 1.7916
895 | 1.5205 | 0.7 |  |  | 1.5205 | 0.7 | 1.7909
896 | 1.5318 | 0.7 |  |  | 1.5318 | 0.7 | 1.7901
897 | 1.537 | 0.7 |  |  | 1.537 | 0.7 | 1.7894
898 | 1.5369 | 0.7 |  |  | 1.5369 | 0.7 | 1.7887
899 | 1.5321 | 0.7 |  |  | 1.5321 | 0.7 | 1.7879
900 | 1.5319 | 0.7 |  |  | 1.5319 | 0.7 | 1.7872
901 | 1.5417 | 0.7 |  |  | 1.5417 | 0.7 | 1.7865
902 | 1.5508 | 0.7 |  |  | 1.5508 | 0.7 | 1.7858
903 | 1.5475 | 0.7 |  |  | 1.5475 | 0.7 | 1.785
904 | 1.5411 | 0.7 |  |  | 1.5411 | 0.7 | 1.7843
905 | 1.5269 | 0.7 |  |  | 1.5269 | 0.7 | 1.7836
906 | 1.521 | 0.7 |  |  | 1.521 | 0.7 | 1.7829
907 | 1.5212 | 0.7 |  |  | 1.5212 | 0.7 | 1.7821
908 | 1.5207 | 0.7 |  |  | 1.5207 | 0.7 | 1.7814
909 | 1.5225 | 0.7 |  |  | 1.5225 | 0.7 | 1.7807
910 | 1.5314 | 0.7 |  |  | 1.5314 | 0.7 | 1.78
911 | 1.546 | 0.7 |  |  | 1.546 | 0.7 | 1.7792
912 | 1.5539 | 0.7 |  |  | 1.5539 | 0.7 | 1.7785
913 | 1.5497 | 0.7 |  |  | 1.5497 | 0.7 | 1.7778
914 | 1.5454 | 0.7 |  |  | 1.5454 | 0.7 | 1.7771
915 | 1.5427 | 0.7 |  |  | 1.5427 | 0.7 | 1.7763
916 | 1.546 | 0.7 |  |  | 1.546 | 0.7 | 1.7756
917 | 1.5474 | 0.7 |  |  | 1.5474 | 0.7 | 1.7749
918 | 1.5473 | 0.7 |  |  | 1.5473 | 0.7 | 1.7742
919 | 1.5546 | 0.7 |  |  | 1.5546 | 0.7 | 1.7734
920 | 1.5619 | 0.7 |  |  | 1.5619 | 0.7 | 1.7727
921 | 1.577 | 0.7 |  |  | 1.577 | 0.7 | 1.772
922 | 1.5861 | 0.7 |  |  | 1.5861 | 0.7 | 1.7713
923 | 1.5907 | 0.7 |  |  | 1.5907 | 0.7 | 1.7705
924 | 1.5944 | 0.7 |  |  | 1.5944 | 0.7 | 1.7698
925 | 1.5944 | 0.7 |  |  | 1.5944 | 0.7 | 1.7691
926 | 1.5927 | 0.7 |  |  | 1.5927 | 0.7 | 1.7684
927 | 1.595 | 0.7 |  |  | 1.595 | 0.7 | 1.7676
928 | 1.6048 | 0.7 |  |  | 1.6048 | 0.7 | 1.7669
929 | 1.6193 | 0.7 |  |  | 1.6193 | 0.7 | 1.7662
930 | 1.625 | 0.7 |  |  | 1.625 | 0.7 | 1.7655
931 | 1.6319 | 0.7 |  |  | 1.6319 | 0.7 | 1.7647
932 | 1.6387 | 0.7 |  |  | 1.6387 | 0.7 | 1.764
933 | 1.6454 | 0.7 |  |  | 1.6454 | 0.7 | 1.7633
934 | 1.6492 | 0.7 |  |  | 1.6492 | 0.7 | 1.7626
935 | 1.646 | 0.7 |  |  | 1.646 | 0.7 | 1.7618
936 | 1.6406 | 0.7 |  |  | 1.6406 | 0.7 | 1.7611
937 | 1.624 | 0.7 |  |  | 1.624 | 0.7 | 1.7604
938 | 1.6095 | 0.7 |  |  | 1.6095 | 0.7 | 1.7597
939 | 1.6085 | 0.7 |  |  | 1.6085 | 0.7 | 1.7589
940 | 1.6199 | 0.7 |  |  | 1.6199 | 0.7 | 1.7582
941 | 1.63 | 0.7 |  |  | 1.63 | 0.7 | 1.7575
942 | 1.6537 | 0.7 |  |  | 1.6537 | 0.7 | 1.7568
943 | 1.6785 | 0.7 |  |  | 1.6785 | 0.7 | 1.756
944 | 1.7031 | 0.7 |  |  | 1.7031 | 0.7 | 1.7553
945 | 1.7246 | 0.7 |  |  | 1.7246 | 0.7 | 1.7546
946 | 1.7404 | 0.7 |  |  | 1.7404 | 0.7 | 1.7539
947 | 1.7458 | 0.7 |  |  | 1.7458 | 0.7 | 1.7531
948 | 1.7507 | 0.7 |  |  | 1.7507 | 0.7 | 1.7524
949 | 1.7489 | 0.7 |  |  | 1.7489 | 0.7 | 1.7517
950 | 1.742 | 0.7 |  |  | 1.742 | 0.7 | 1.751
951 | 1.7342 | 0.7 |  |  | 1.7342 | 0.7 | 1.7502
952 | 1.7236 | 0.7 |  |  | 1.7236 | 0.7 | 1.7495
953 | 1.7172 | 0.7 |  |  | 1.7172 | 0.7 | 1.7488
954 | 1.7016 | 0.7 |  |  | 1.7016 | 0.7 | 1.7481
955 | 1.6831 | 0.7 |  |  | 1.6831 | 0.7 | 1.7473
956 | 1.6723 | 0.7 |  |  | 1.6723 | 0.7 | 1.7466
957 | 1.6714 | 0.7 |  |  | 1.6714 | 0.7 | 1.7459
958 | 1.6731 | 0.7 |  |  | 1.6731 | 0.7 | 1.7451
959 | 1.6746 | 0.7 |  |  | 1.6746 | 0.7 | 1.7444
960 | 1.6724 | 0.7 |  |  | 1.6724 | 0.7 | 1.7437
961 | 1.6675 | 0.7 |  |  | 1.6675 | 0.7 | 1.743
962 | 1.665 | 0.7 |  |  | 1.665 | 0.7 | 1.7422
963 | 1.6614 | 0.7 |  |  | 1.6614 | 0.7 | 1.7415
964 | 1.6476 | 0.7 |  |  | 1.6476 | 0.7 | 1.7408
965 | 1.6274 | 0.7 |  |  | 1.6274 | 0.7 | 1.7401
966 | 1.5997 | 0.7 |  |  | 1.5997 | 0.7 | 1.7393
967 | 1.5758 | 0.7 |  |  | 1.5758 | 0.7 | 1.7386
968 | 1.5653 | 0.7 |  |  | 1.5653 | 0.7 | 1.7379
969 | 1.5447 | 0.7 |  |  | 1.5447 | 0.7 | 1.7372
970 | 1.5295 | 0.7 |  |  | 1.5295 | 0.7 | 1.7364
971 | 1.5145 | 0.7 |  |  | 1.5145 | 0.7 | 1.7357
972 | 1.502 | 0.7 |  |  | 1.502 | 0.7 | 1.735
973 | 1.4934 | 0.7 |  |  | 1.4934 | 0.7 | 1.7343
974 | 1.4899 | 0.7 |  |  | 1.4899 | 0.7 | 1.7335
975 | 1.4831 | 0.7 |  |  | 1.4831 | 0.7 | 1.7328
976 | 1.4765 | 0.7 |  |  | 1.4765 | 0.7 | 1.7321
977 | 1.4748 | 0.7 |  |  | 1.4748 | 0.7 | 1.7314
978 | 1.4844 | 0.7 |  |  | 1.4844 | 0.7 | 1.7306
979 | 1.4954 | 0.7 |  |  | 1.4954 | 0.7 | 1.7299
980 | 1.5239 | 0.7 |  |  | 1.5239 | 0.7 | 1.7292
981 | 1.5536 | 0.7 |  |  | 1.5536 | 0.7 | 1.7285
982 | 1.5838 | 0.7 |  |  | 1.5838 | 0.7 | 1.7277
983 | 1.6114 | 0.7 |  |  | 1.6114 | 0.7 | 1.727
984 | 1.6339 | 0.7 |  |  | 1.6339 | 0.7 | 1.7263
985 | 1.641 | 0.7 |  |  | 1.641 | 0.7 | 1.7256
986 | 1.6461 | 0.7 |  |  | 1.6461 | 0.7 | 1.7248
987 | 1.6426 | 0.7 |  |  | 1.6426 | 0.7 | 1.7241
988 | 1.6401 | 0.7 |  |  | 1.6401 | 0.7 | 1.7234
989 | 1.6452 | 0.7 |  |  | 1.6452 | 0.7 | 1.7227
990 | 1.6468 | 0.7 |  |  | 1.6468 | 0.7 | 1.7219
991 | 1.6718 | 0.7 |  |  | 1.6718 | 0.7 | 1.7212
992 | 1.7235 | 0.7 |  |  | 1.7235 | 0.7 | 1.7205
993 | 1.7704 | 0.7 |  |  | 1.7704 | 0.7 | 1.7198
994 | 1.7841 | 0.7 |  |  | 1.7841 | 0.7 | 1.719
995 | 1.749 | 0.7 |  |  | 1.749 | 0.7 | 1.7183
996 | 1.7228 | 0.7 |  |  | 1.7228 | 0.7 | 1.7176
997 | 1.6757 | 0.7 |  |  | 1.6757 | 0.7 | 1.7169
998 | 1.6398 | 0.7 |  |  | 1.6398 | 0.7 | 1.7161
999 | 1.6242 | 0.7 |  |  | 1.6242 | 0.7 | 1.7154
1000 | 1.6225 | 0.7 |  |  | 1.6225 | 0.7 | 1.7147
1001 | 1.622 | 0.7 |  |  | 1.622 | 0.7 | 1.714
1002 | 1.6132 | 0.7 |  |  | 1.6132 | 0.7 | 1.7132
1003 | 1.5872 | 0.7 |  |  | 1.5872 | 0.7 | 1.7125
1004 | 1.5544 | 0.7 |  |  | 1.5544 | 0.7 | 1.7118
1005 | 1.5292 | 0.7 |  |  | 1.5292 | 0.7 | 1.7111
1006 | 1.5238 | 0.7 |  |  | 1.5238 | 0.7 | 1.7103
1007 | 1.5252 | 0.7 |  |  | 1.5252 | 0.7 | 1.7096
1008 | 1.5313 | 0.7 |  |  | 1.5313 | 0.7 | 1.7089
1009 | 1.5337 | 0.7 |  |  | 1.5337 | 0.7 | 1.7082
1010 | 1.5365 | 0.7 |  |  | 1.5365 | 0.7 | 1.7074
1011 | 1.5507 | 0.7 |  |  | 1.5507 | 0.7 | 1.7067
1012 | 1.5636 | 0.7 |  |  | 1.5636 | 0.7 | 1.706
1013 | 1.5975 | 0.7 |  |  | 1.5975 | 0.7 | 1.7053
1014 | 1.6379 | 0.7 |  |  | 1.6379 | 0.7 | 1.7045
1015 | 1.6725 | 0.7 |  |  | 1.6725 | 0.7 | 1.7038
1016 | 1.6948 | 0.7 |  |  | 1.6948 | 0.7 | 1.7031
1017 | 1.7005 | 0.7 |  |  | 1.7005 | 0.7 | 1.7023
1018 | 1.703 | 0.7 |  |  | 1.703 | 0.7 | 1.7016
1019 | 1.7032 | 0.7 |  |  | 1.7032 | 0.7 | 1.7009
1020 | 1.7063 | 0.7 |  |  | 1.7063 | 0.7 | 1.7002
1021 | 1.7085 | 0.7 |  |  | 1.7085 | 0.7 | 1.6994
1022 | 1.7071 | 0.7 |  |  | 1.7071 | 0.7 | 1.6987
1023 | 1.6992 | 0.7 |  |  | 1.6992 | 0.7 | 1.698
1024 | 1.6853 | 0.7 |  |  | 1.6853 | 0.7 | 1.6973
1025 | 1.6807 | 0.7 |  |  | 1.6807 | 0.7 | 1.6965
1026 | 1.693 | 0.7 |  |  | 1.693 | 0.7 | 1.6958
1027 | 1.7248 | 0.7 |  |  | 1.7248 | 0.7 | 1.6951
1028 | 1.7441 | 0.7 |  |  | 1.7441 | 0.7 | 1.6944
1029 | 1.778 | 0.7 |  |  | 1.778 | 0.7 | 1.6936
1030 | 1.7947 | 0.7 |  |  | 1.7947 | 0.7 | 1.6929
1031 | 1.7936 | 0.7 |  |  | 1.7936 | 0.7 | 1.6922
1032 | 1.7753 | 0.7 |  |  | 1.7753 | 0.7 | 1.6915
1033 | 1.7621 | 0.7 |  |  | 1.7621 | 0.7 | 1.6907
1034 | 1.7253 | 0.7 |  |  | 1.7253 | 0.7 | 1.69
1035 | 1.6849 | 0.7 |  |  | 1.6849 | 0.7 | 1.6893
1036 | 1.6511 | 0.7 |  |  | 1.6511 | 0.7 | 1.6886
1037 | 1.6315 | 0.7 |  |  | 1.6315 | 0.7 | 1.6878
1038 | 1.6266 | 0.7 |  |  | 1.6266 | 0.7 | 1.6871
1039 | 1.6199 | 0.7 |  |  | 1.6199 | 0.7 | 1.6864
1040 | 1.6137 | 0.7 |  |  | 1.6137 | 0.7 | 1.6857
1041 | 1.6028 | 0.7 |  |  | 1.6028 | 0.7 | 1.6849
1042 | 1.5823 | 0.7 |  |  | 1.5823 | 0.7 | 1.6842
1043 | 1.5572 | 0.7 |  |  | 1.5572 | 0.7 | 1.6835
1044 | 1.5451 | 0.7 |  |  | 1.5451 | 0.7 | 1.6828
1045 | 1.5269 | 0.7 |  |  | 1.5269 | 0.7 | 1.682
1046 | 1.5204 | 0.7 |  |  | 1.5204 | 0.7 | 1.6813
1047 | 1.5171 | 0.7 |  |  | 1.5171 | 0.7 | 1.6806
1048 | 1.5039 | 0.7 |  |  | 1.5039 | 0.7 | 1.6799
1049 | 1.4932 | 0.7 |  |  | 1.4932 | 0.7 | 1.6791
1050 | 1.469 | 0.7 |  |  | 1.469 | 0.7 | 1.6784
1051 | 1.4513 | 0.7 |  |  | 1.4513 | 0.7 | 1.6777
1052 | 1.4583 | 0.7 |  |  | 1.4583 | 0.7 | 1.677
1053 | 1.4846 | 0.7 |  |  | 1.4846 | 0.7 | 1.6762
1054 | 1.5016 | 0.7 |  |  | 1.5016 | 0.7 | 1.6755
1055 | 1.5296 | 0.7 |  |  | 1.5296 | 0.7 | 1.6748
1056 | 1.5385 | 0.7 |  |  | 1.5385 | 0.7 | 1.6741
1057 | 1.5367 | 0.7 |  |  | 1.5367 | 0.7 | 1.6733
1058 | 1.5319 | 0.7 |  |  | 1.5319 | 0.7 | 1.6726
1059 | 1.5292 | 0.7 |  |  | 1.5292 | 0.7 | 1.6719
1060 | 1.5245 | 0.7 |  |  | 1.5245 | 0.7 | 1.6712
1061 | 1.5235 | 0.7 |  |  | 1.5235 | 0.7 | 1.6704
1062 | 1.5345 | 0.7 |  |  | 1.5345 | 0.7 | 1.6697
1063 | 1.5622 | 0.7 |  |  | 1.5622 | 0.7 | 1.669
1064 | 1.6044 | 0.7 |  |  | 1.6044 | 0.7 | 1.6683
1065 | 1.6267 | 0.7 |  |  | 1.6267 | 0.7 | 1.6675
1066 | 1.6679 | 0.7 |  |  | 1.6679 | 0.7 | 1.6668
1067 | 1.6929 | 0.7 |  |  | 1.6929 | 0.7 | 1.6661
1068 | 1.6971 | 0.7 |  |  | 1.6971 | 0.7 | 1.6654
1069 | 1.686 | 0.7 |  |  | 1.686 | 0.7 | 1.6646
1070 | 1.6774 | 0.7 |  |  | 1.6774 | 0.7 | 1.6639
1071 | 1.6569 | 0.7 |  |  | 1.6569 | 0.7 | 1.6632
1072 | 1.6337 | 0.7 |  |  | 1.6337 | 0.7 | 1.6625
1073 | 1.6169 | 0.7 |  |  | 1.6169 | 0.7 | 1.6617
1074 | 1.6114 | 0.7 |  |  | 1.6114 | 0.7 | 1.661
1075 | 1.6153 | 0.7 |  |  | 1.6153 | 0.7 | 1.6603
1076 | 1.6175 | 0.7 |  |  | 1.6175 | 0.7 | 1.6595
1077 | 1.6274 | 0.7 |  |  | 1.6274 | 0.7 | 1.6588
1078 | 1.6477 | 0.7 |  |  | 1.6477 | 0.7 | 1.6581
1079 | 1.6813 | 0.7 |  |  | 1.6813 | 0.7 | 1.6574
1080 | 1.7332 | 0.7 |  |  | 1.7332 | 0.7 | 1.6566
1081 | 1.7736 | 0.7 |  |  | 1.7736 | 0.7 | 1.6559
1082 | 1.7867 | 0.7 |  |  | 1.7867 | 0.7 | 1.6552
1083 | 1.7994 | 0.7 |  |  | 1.7994 | 0.7 | 1.6545
1084 | 1.7996 | 0.7 |  |  | 1.7996 | 0.7 | 1.6537
1085 | 1.83 | 0.7 |  |  | 1.83 | 0.7 | 1.653
1086 | 1.8702 | 0.7 |  |  | 1.8702 | 0.7 | 1.6523
1087 | 1.883 | 0.7 |  |  | 1.883 | 0.7 | 1.6516
1088 | 1.8861 | 0.7 |  |  | 1.8861 | 0.7 | 1.6508
1089 | 1.8606 | 0.7 |  |  | 1.8606 | 0.7 | 1.6501
1090 | 1.8354 | 0.7 |  |  | 1.8354 | 0.7 | 1.6494
1091 | 1.8195 | 0.7 |  |  | 1.8195 | 0.7 | 1.6487
1092 | 1.811 | 0.7 |  |  | 1.811 | 0.7 | 1.6479
1093 | 1.7924 | 0.7 |  |  | 1.7924 | 0.7 | 1.6472
1094 | 1.7806 | 0.7 |  |  | 1.7806 | 0.7 | 1.6465
1095 | 1.7808 | 0.7 |  |  | 1.7808 | 0.7 | 1.6458
1096 | 1.7772 | 0.7 |  |  | 1.7772 | 0.7 | 1.645
1097 | 1.7716 | 0.7 |  |  | 1.7716 | 0.7 | 1.6443
1098 | 1.7501 | 0.7 |  |  | 1.7501 | 0.7 | 1.6436
1099 | 1.725 | 0.7 |  |  | 1.725 | 0.7 | 1.6429
1100 | 1.708 | 0.7 |  |  | 1.708 | 0.7 | 1.6421
1101 | 1.7029 | 0.7 |  |  | 1.7029 | 0.7 | 1.6414
1102 | 1.7127 | 0.7 |  |  | 1.7127 | 0.7 | 1.6407
1103 | 1.7235 | 0.7 |  |  | 1.7235 | 0.7 | 1.64
1104 | 1.75 | 0.7 |  |  | 1.75 | 0.7 | 1.6392
1105 | 1.7687 | 0.7 |  |  | 1.7687 | 0.7 | 1.6385
1106 | 1.7791 | 0.7 |  |  | 1.7791 | 0.7 | 1.6378
1107 | 1.7861 | 0.7 |  |  | 1.7861 | 0.7 | 1.6371
1108 | 1.7879 | 0.7 |  |  | 1.7879 | 0.7 | 1.6363
1109 | 1.7825 | 0.7 |  |  | 1.7825 | 0.7 | 1.6356
1110 | 1.7551 | 0.7 |  |  | 1.7551 | 0.7 | 1.6349
1111 | 1.7151 | 0.7 |  |  | 1.7151 | 0.7 | 1.6342
1112 | 1.6835 | 0.7 |  |  | 1.6835 | 0.7 | 1.6334
1113 | 1.6735 | 0.7 |  |  | 1.6735 | 0.7 | 1.6327
1114 | 1.6604 | 0.7 |  |  | 1.6604 | 0.7 | 1.632
1115 | 1.6446 | 0.7 |  |  | 1.6446 | 0.7 | 1.6313
1116 | 1.6239 | 0.7 |  |  | 1.6239 | 0.7 | 1.6305
1117 | 1.6001 | 0.7 |  |  | 1.6001 | 0.7 | 1.6298
1118 | 1.5756 | 0.7 |  |  | 1.5756 | 0.7 | 1.6291
1119 | 1.5651 | 0.7 |  |  | 1.5651 | 0.7 | 1.6284
1120 | 1.5461 | 0.7 |  |  | 1.5461 | 0.7 | 1.6276
1121 | 1.5311 | 0.7 |  |  | 1.5311 | 0.7 | 1.6269
1122 | 1.5134 | 0.7 |  |  | 1.5134 | 0.7 | 1.6262
1123 | 1.4894 | 0.7 |  |  | 1.4894 | 0.7 | 1.6255
1124 | 1.4673 | 0.7 |  |  | 1.4673 | 0.7 | 1.6247
1125 | 1.46 | 0.7 |  |  | 1.46 | 0.7 | 1.624
1126 | 1.4551 | 0.7 |  |  | 1.4551 | 0.7 | 1.6233
1127 | 1.4635 | 0.7 |  |  | 1.4635 | 0.7 | 1.6226
1128 | 1.4771 | 0.7 |  |  | 1.4771 | 0.7 | 1.6218
1129 | 1.4844 | 0.7 |  |  | 1.4844 | 0.7 | 1.6211
1130 | 1.4843 | 0.7 |  |  | 1.4843 | 0.7 | 1.6204
1131 | 1.478 | 0.7 |  |  | 1.478 | 0.7 | 1.6197
1132 | 1.473 | 0.7 |  |  | 1.473 | 0.7 | 1.6189
1133 | 1.4825 | 0.7 |  |  | 1.4825 | 0.7 | 1.6182
1134 | 1.4993 | 0.7 |  |  | 1.4993 | 0.7 | 1.6175
1135 | 1.5167 | 0.7 |  |  | 1.5167 | 0.7 | 1.6167
1136 | 1.5254 | 0.7 |  |  | 1.5254 | 0.7 | 1.616
1137 | 1.546 | 0.7 |  |  | 1.546 | 0.7 | 1.6153
1138 | 1.5747 | 0.7 |  |  | 1.5747 | 0.7 | 1.6146
1139 | 1.6126 | 0.7 |  |  | 1.6126 | 0.7 | 1.6138
1140 | 1.6477 | 0.7 |  |  | 1.6477 | 0.7 | 1.6131
1141 | 1.6612 | 0.7 |  |  | 1.6612 | 0.7 | 1.6124
1142 | 1.68 | 0.7 |  |  | 1.68 | 0.7 | 1.6117
1143 | 1.6963 | 0.7 |  |  | 1.6963 | 0.7 | 1.6109
1144 | 1.7124 | 0.7 |  |  | 1.7124 | 0.7 | 1.6102
1145 | 1.7335 | 0.7 |  |  | 1.7335 | 0.7 | 1.6095
1146 | 1.7419 | 0.7 |  |  | 1.7419 | 0.7 | 1.6088
1147 | 1.7822 | 0.7 |  |  | 1.7822 | 0.7 | 1.608
1148 | 1.8299 | 0.7 |  |  | 1.8299 | 0.7 | 1.6073
1149 | 1.8558 | 0.7 |  |  | 1.8558 | 0.7 | 1.6066
1150 | 1.8431 | 0.7 |  |  | 1.8431 | 0.7 | 1.6059
1151 | 1.7963 | 0.7 |  |  | 1.7963 | 0.7 | 1.6051
1152 | 1.7789 | 0.7 |  |  | 1.7789 | 0.7 | 1.6044
1153 | 1.7533 | 0.7 |  |  | 1.7533 | 0.7 | 1.6037
1154 | 1.7442 | 0.7 |  |  | 1.7442 | 0.7 | 1.603
1155 | 1.7452 | 0.7 |  |  | 1.7452 | 0.7 | 1.6022
1156 | 1.7422 | 0.7 |  |  | 1.7422 | 0.7 | 1.6015
1157 | 1.739 | 0.7 |  |  | 1.739 | 0.7 | 1.6008
1158 | 1.7306 | 0.7 |  |  | 1.7306 | 0.7 | 1.6001
1159 | 1.721 | 0.7 |  |  | 1.721 | 0.7 | 1.5993
1160 | 1.7109 | 0.7 |  |  | 1.7109 | 0.7 | 1.5986
1161 | 1.6996 | 0.7 |  |  | 1.6996 | 0.7 | 1.5979
1162 | 1.6948 | 0.7 |  |  | 1.6948 | 0.7 | 1.5972
1163 | 1.6914 | 0.7 |  |  | 1.6914 | 0.7 | 1.5964
1164 | 1.6949 | 0.7 |  |  | 1.6949 | 0.7 | 1.5957
1165 | 1.6968 | 0.7 |  |  | 1.6968 | 0.7 | 1.595
1166 | 1.6931 | 0.7 |  |  | 1.6931 | 0.7 | 1.5943
1167 | 1.6887 | 0.7 |  |  | 1.6887 | 0.7 | 1.5935
1168 | 1.688 | 0.7 |  |  | 1.688 | 0.7 | 1.5928
1169 | 1.6902 | 0.7 |  |  | 1.6902 | 0.7 | 1.5921
1170 | 1.698 | 0.7 |  |  | 1.698 | 0.7 | 1.5914
1171 | 1.7093 | 0.7 |  |  | 1.7093 | 0.7 | 1.5906
1172 | 1.7189 | 0.7 |  |  | 1.7189 | 0.7 | 1.5899
1173 | 1.7228 | 0.7 |  |  | 1.7228 | 0.7 | 1.5892
1174 | 1.7242 | 0.7 |  |  | 1.7242 | 0.7 | 1.5885
1175 | 1.7202 | 0.7 |  |  | 1.7202 | 0.7 | 1.5877
1176 | 1.7195 | 0.7 |  |  | 1.7195 | 0.7 | 1.587
1177 | 1.7247 | 0.7 |  |  | 1.7247 | 0.7 | 1.5863
1178 | 1.7326 | 0.7 |  |  | 1.7326 | 0.7 | 1.5856
1179 | 1.7362 | 0.7 |  |  | 1.7362 | 0.7 | 1.5848
1180 | 1.74 | 0.7 |  |  | 1.74 | 0.7 | 1.5841
1181 | 1.7412 | 0.7 |  |  | 1.7412 | 0.7 | 1.5834
1182 | 1.7352 | 0.7 |  |  | 1.7352 | 0.7 | 1.5827
1183 | 1.7187 | 0.7 |  |  | 1.7187 | 0.7 | 1.5819
1184 | 1.7066 | 0.7 |  |  | 1.7066 | 0.7 | 1.5812
1185 | 1.6831 | 0.7 |  |  | 1.6831 | 0.7 | 1.5805
1186 | 1.6648 | 0.7 |  |  | 1.6648 | 0.7 | 1.5798
1187 | 1.6549 | 0.7 |  |  | 1.6549 | 0.7 | 1.579
1188 | 1.6519 | 0.7 |  |  | 1.6519 | 0.7 | 1.5783
1189 | 1.6511 | 0.7 |  |  | 1.6511 | 0.7 | 1.5776
1190 | 1.6524 | 0.7 |  |  | 1.6524 | 0.7 | 1.5769
1191 | 1.6594 | 0.7 |  |  | 1.6594 | 0.7 | 1.5761
1192 | 1.6712 | 0.7 |  |  | 1.6712 | 0.7 | 1.5754
1193 | 1.6857 | 0.7 |  |  | 1.6857 | 0.7 | 1.5747
1194 | 1.7033 | 0.7 |  |  | 1.7033 | 0.7 | 1.5739
1195 | 1.7131 | 0.7 |  |  | 1.7131 | 0.7 | 1.5732
1196 | 1.7387 | 0.7 |  |  | 1.7387 | 0.7 | 1.5725
1197 | 1.7706 | 0.7 |  |  | 1.7706 | 0.7 | 1.5718
1198 | 1.8064 | 0.7 |  |  | 1.8064 | 0.7 | 1.571
1199 | 1.8312 | 0.7 |  |  | 1.8312 | 0.7 | 1.5703
1200 | 1.836 | 0.7 |  |  | 1.836 | 0.7 | 1.5696
1201 | 1.8321 | 0.6925 |  |  | 1.8321 | 0.6925 | 1.5689
1202 | 1.8182 | 0.685 |  |  | 1.8182 | 0.685 | 1.5681
1203 | 1.8133 | 0.6775 |  |  | 1.8133 | 0.6775 | 1.5674
1204 | 1.8199 | 0.67 |  |  | 1.8199 | 0.67 | 1.5667
1205 | 1.8254 | 0.6625 |  |  | 1.8254 | 0.6625 | 1.566
1206 | 1.8356 | 0.655 |  |  | 1.8356 | 0.655 | 1.5652
1207 | 1.8372 | 0.6475 |  |  | 1.8372 | 0.6475 | 1.5645
1208 | 1.8278 | 0.64 |  |  | 1.8278 | 0.64 | 1.5638
1209 | 1.814 | 0.6325 |  |  | 1.814 | 0.6325 | 1.5631
1210 | 1.7989 | 0.625 |  |  | 1.7989 | 0.625 | 1.5623
1211 | 1.7914 | 0.6175 |  |  | 1.7914 | 0.6175 | 1.5616
1212 | 1.7758 | 0.61 |  |  | 1.7758 | 0.61 | 1.5609
1213 | 1.761 | 0.6025 |  |  | 1.761 | 0.6025 | 1.5602
1214 | 1.7494 | 0.59501 |  |  | 1.7494 | 0.59501 | 1.5594
1215 | 1.7471 | 0.58751 |  |  | 1.7471 | 0.58751 | 1.5587
1216 | 1.7478 | 0.58001 |  |  | 1.7478 | 0.58001 | 1.558
1217 | 1.7536 | 0.57251 |  |  | 1.7536 | 0.57251 | 1.5573
1218 | 1.7575 | 0.56501 |  |  | 1.7575 | 0.56501 | 1.5565
1219 | 1.7615 | 0.55751 |  |  | 1.7615 | 0.55751 | 1.5558
1220 | 1.7732 | 0.55001 |  |  | 1.7732 | 0.55001 | 1.5551
1221 | 1.7799 | 0.54251 |  |  | 1.7799 | 0.54251 | 1.5544
1222 | 1.8056 | 0.53501 |  |  | 1.8056 | 0.53501 | 1.5536
1223 | 1.8588 | 0.52751 |  |  | 1.8588 | 0.52751 | 1.5529
1224 | 1.9112 | 0.52001 |  |  | 1.9112 | 0.52001 | 1.5522
1225 | 1.937 | 0.51251 |  |  | 1.937 | 0.51251 | 1.5515
1226 | 1.9159 | 0.50501 |  |  | 1.9159 | 0.50501 | 1.5507
1227 | 1.8912 | 0.49751 |  |  | 1.8912 | 0.49751 | 1.55
1228 | 1.8497 | 0.49001 |  |  | 1.8497 | 0.49001 | 1.5493
1229 | 1.8137 | 0.48251 |  |  | 1.8137 | 0.48251 | 1.5486
1230 | 1.7849 | 0.47501 |  |  | 1.7849 | 0.47501 | 1.5478
1231 | 1.765 | 0.46751 |  |  | 1.765 | 0.46751 | 1.5471
1232 | 1.756 | 0.46001 |  |  | 1.756 | 0.46001 | 1.5464
1233 | 1.7396 | 0.45251 |  |  | 1.7396 | 0.45251 | 1.5457
1234 | 1.7251 | 0.44501 |  |  | 1.7251 | 0.44501 | 1.5449
1235 | 1.7173 | 0.43751 |  |  | 1.7173 | 0.43751 | 1.5442
1236 | 1.7169 | 0.43001 |  |  | 1.7169 | 0.43001 | 1.5435
1237 | 1.7175 | 0.42251 |  |  | 1.7175 | 0.42251 | 1.5428
1238 | 1.7155 | 0.41501 |  |  | 1.7155 | 0.41501 | 1.542
1239 | 1.7053 | 0.40751 |  |  | 1.7053 | 0.40751 | 1.5413
1240 | 1.6876 | 0.40001 |  |  | 1.6876 | 0.40001 | 1.5406
1241 | 1.6649 | 0.4 |  |  | 1.6649 | 0.4 | 1.5399
1242 | 1.6502 | 0.4 |  |  | 1.6502 | 0.4 | 1.5391
1243 | 1.6176 | 0.4 |  |  | 1.6176 | 0.4 | 1.5384
1244 | 1.585 | 0.4 |  |  | 1.585 | 0.4 | 1.5377
1245 | 1.5619 | 0.4 |  |  | 1.5619 | 0.4 | 1.537
1246 | 1.5522 | 0.4 |  |  | 1.5522 | 0.4 | 1.5362
1247 | 1.5495 | 0.4 |  |  | 1.5495 | 0.4 | 1.5355
1248 | 1.5486 | 0.6 |  |  | 1.5486 | 0.6 | 1.5348
1249 | 1.5458 | 0.59375 |  |  | 1.5458 | 0.59375 | 1.5341
1250 | 1.5441 | 0.5875 |  |  | 1.5441 | 0.5875 | 1.5333
1251 | 1.5457 | 0.58125 |  |  | 1.5457 | 0.58125 | 1.5326
1252 | 1.5528 | 0.575 |  |  | 1.5528 | 0.575 | 1.5319
1253 | 1.5585 | 0.56875 |  |  | 1.5585 | 0.56875 | 1.5311
1254 | 1.5719 | 0.5625 |  |  | 1.5719 | 0.5625 | 1.5304
1255 | 1.5872 | 0.55625 |  |  | 1.5872 | 0.55625 | 1.5297
1256 | 1.605 | 0.55 |  |  | 1.605 | 0.55 | 1.529
1257 | 1.6244 | 0.53958 |  |  | 1.6244 | 0.53958 | 1.5282
1258 | 1.6358 | 0.52916 |  |  | 1.6358 | 0.52916 | 1.5275
1259 | 1.6584 | 0.51875 |  |  | 1.6584 | 0.51875 | 1.5268
1260 | 1.6772 | 0.50833 |  |  | 1.6772 | 0.50833 | 1.5261
1261 | 1.6947 | 0.49791 |  |  | 1.6947 | 0.49791 | 1.5253
1262 | 1.7126 | 0.4875 |  |  | 1.7126 | 0.4875 | 1.5246
1263 | 1.7283 | 0.47708 |  |  | 1.7283 | 0.47708 | 1.5239
1264 | 1.7349 | 0.46666 |  |  | 1.7349 | 0.46666 | 1.5232
1265 | 1.7499 | 0.45625 |  |  | 1.7499 | 0.45625 | 1.5224
1266 | 1.7726 | 0.44583 |  |  | 1.7726 | 0.44583 | 1.5217
1267 | 1.8029 | 0.43541 |  |  | 1.8029 | 0.43541 | 1.521
1268 | 1.8272 | 0.425 |  |  | 1.8272 | 0.425 | 1.5203
1269 | 1.8338 | 0.41458 |  |  | 1.8338 | 0.41458 | 1.5195
1270 | 1.8407 | 0.40416 |  |  | 1.8407 | 0.40416 | 1.5188
1271 | 1.8486 | 0.39375 |  |  | 1.8486 | 0.39375 | 1.5181
1272 | 1.8913 | 0.38333 |  |  | 1.8913 | 0.38333 | 1.5174
1273 | 1.9462 | 0.37291 |  |  | 1.9462 | 0.37291 | 1.5166
1274 | 1.9669 | 0.3625 |  |  | 1.9669 | 0.3625 | 1.5159
1275 | 1.9803 | 0.35208 |  |  | 1.9803 | 0.35208 | 1.5152
1276 | 1.9565 | 0.34166 |  |  | 1.9565 | 0.34166 | 1.5145
1277 | 1.934 | 0.33125 |  |  | 1.934 | 0.33125 | 1.5137
1278 | 1.929 | 0.32083 |  |  | 1.929 | 0.32083 | 1.513
1279 | 1.9356 | 0.31041 |  |  | 1.9356 | 0.31041 | 1.5123
1280 | 1.9421 | 0.3 |  |  | 1.9421 | 0.3 | 1.5116
1281 | 1.9578 | 0.29792 |  |  | 1.9578 | 0.29792 | 1.5108
1282 | 1.9606 | 0.29583 |  |  | 1.9606 | 0.29583 | 1.5101
1283 | 1.9428 | 0.29375 |  |  | 1.9428 | 0.29375 | 1.5094
1284 | 1.9144 | 0.29167 |  |  | 1.9144 | 0.29167 | 1.5087
1285 | 1.8904 | 0.28958 |  |  | 1.8904 | 0.28958 | 1.5079
1286 | 1.8842 | 0.2875 |  |  | 1.8842 | 0.2875 | 1.5072
1287 | 1.8796 | 0.28542 |  |  | 1.8796 | 0.28542 | 1.5065
1288 | 1.8794 | 0.28333 |  |  | 1.8794 | 0.28333 | 1.5058
1289 | 1.882 | 0.28125 |  |  | 1.882 | 0.28125 | 1.505
1290 | 1.8759 | 0.27917 |  |  | 1.8759 | 0.27917 | 1.5043
1291 | 1.8698 | 0.27708 |  |  | 1.8698 | 0.27708 | 1.5036
1292 | 1.8545 | 0.275 |  |  | 1.8545 | 0.275 | 1.5029
1293 | 1.8396 | 0.27292 |  |  | 1.8396 | 0.27292 | 1.5021
1294 | 1.8339 | 0.27083 |  |  | 1.8339 | 0.27083 | 1.5014
1295 | 1.8319 | 0.26875 |  |  | 1.8319 | 0.26875 | 1.5007
1296 | 1.831 | 0.26667 |  |  | 1.831 | 0.26667 | 1.5
1297 | 1.8266 | 0.26458 |  |  | 1.8266 | 0.26458 | 1.4992
1298 | 1.8205 | 0.2625 |  |  | 1.8205 | 0.2625 | 1.4985
1299 | 1.8101 | 0.26042 |  |  | 1.8101 | 0.26042 | 1.4978
1300 | 1.7964 | 0.25833 |  |  | 1.7964 | 0.25833 | 1.4971
1301 | 1.786 | 0.25625 |  |  | 1.786 | 0.25625 | 1.4963
1302 | 1.7809 | 0.25417 |  |  | 1.7809 | 0.25417 | 1.4956
1303 | 1.7713 | 0.25208 |  |  | 1.7713 | 0.25208 | 1.4949
1304 | 1.7665 | 0.25 |  |  | 1.7665 | 0.25 | 1.4942
1305 | 1.7683 | 0.23437 |  |  | 1.7683 | 0.23437 | 1.4934
1306 | 1.7834 | 0.21875 |  |  | 1.7834 | 0.21875 | 1.4927
1307 | 1.796 | 0.20312 |  |  | 1.796 | 0.20312 | 1.492
1308 | 1.8248 | 0.1875 |  |  | 1.8248 | 0.1875 | 1.4913
1309 | 1.8488 | 0.17187 |  |  | 1.8488 | 0.17187 | 1.4905
1310 | 1.8669 | 0.15625 |  |  | 1.8669 | 0.15625 | 1.4898
1311 | 1.8848 | 0.14062 |  |  | 1.8848 | 0.14062 | 1.4891
1312 | 1.9059 | 0.125 |  |  | 1.9059 | 0.125 | 1.4883
1313 | 1.918 | 0.10937 |  |  | 1.918 | 0.10937 | 1.4876
1314 | 1.9373 | 0.093749 |  |  | 1.9373 | 0.093749 | 1.4869
1315 | 1.9331 | 0.078124 |  |  | 1.9331 | 0.078124 | 1.4862
1316 | 1.9041 | 0.062499 |  |  | 1.9041 | 0.062499 | 1.4854
1317 | 1.8536 | 0.046874 |  |  | 1.8536 | 0.046874 | 1.4847
1318 | 1.8265 | 0.03125 |  |  | 1.8265 | 0.03125 | 1.484
1319 | 1.7817 | 0.015625 |  |  | 1.7817 | 0.015625 | 1.4833
1320 | 1.7551 | 0 |  |  | 1.7551 | 0 | 1.4825
1321 | 1.7453 | 0 |  |  | 1.7453 | 0 | 1.4818
1322 | 1.7404 | 0 |  |  | 1.7404 | 0 | 1.4811
1323 | 1.734 | 0 |  |  | 1.734 | 0 | 1.4804
1324 | 1.7285 | 0 |  |  | 1.7285 | 0 | 1.4796
1325 | 1.7117 | 0 |  |  | 1.7117 | 0 | 1.4789
1326 | 1.6913 | 0 |  |  | 1.6913 | 0 | 1.4782
1327 | 1.6784 | 0 |  |  | 1.6784 | 0 | 1.4775
1328 | 1.6812 | 0 |  |  | 1.6812 | 0 | 1.4767
1329 | 1.6891 | 0 |  |  | 1.6891 | 0 | 1.476
1330 | 1.7073 | 0 |  |  | 1.7073 | 0 | 1.4753
1331 | 1.7227 | 0 |  |  | 1.7227 | 0 | 1.4746
1332 | 1.7344 | 0 |  |  | 1.7344 | 0 | 1.4738
1333 | 1.742 | 0 |  |  | 1.742 | 0 | 1.4731
1334 | 1.7431 | 0 |  |  | 1.7431 | 0 | 1.4724
1335 | 1.7425 | 0 |  |  | 1.7425 | 0 | 1.4717
1336 | 1.7482 | 0 |  |  | 1.7482 | 0 | 1.4709
1337 | 1.7599 | 0 |  |  | 1.7599 | 0 | 1.4702
1338 | 1.7726 | 0 |  |  | 1.7726 | 0 | 1.4695
1339 | 1.7778 | 0 |  |  | 1.7778 | 0 | 1.4688
1340 | 1.779 | 0 |  |  | 1.779 | 0 | 1.468
1341 | 1.7853 | 0 |  |  | 1.7853 | 0 | 1.4673
1342 | 1.7995 | 0 |  |  | 1.7995 | 0 | 1.4666
1343 | 1.8179 | 0 |  |  | 1.8179 | 0 | 1.4659
1344 | 1.8288 | 0 |  |  | 1.8288 | 0 | 1.4651
1345 | 1.8218 | 0 |  |  | 1.8218 | 0 | 1.4644
1346 | 1.811 | 0 |  |  | 1.811 | 0 | 1.4637
1347 | 1.781 | 0 |  |  | 1.781 | 0 | 1.463
1348 | 1.7453 | 0 |  |  | 1.7453 | 0 | 1.4622
1349 | 1.7079 | 0 |  |  | 1.7079 | 0 | 1.4615
1350 | 1.6712 | 0 |  |  | 1.6712 | 0 | 1.4608
1351 | 1.6561 | 0 |  |  | 1.6561 | 0 | 1.4601
1352 | 1.6384 | 0 |  |  | 1.6384 | 0 | 1.4593
1353 | 1.6408 | 0 |  |  | 1.6408 | 0 | 1.4586
1354 | 1.6569 | 0 |  |  | 1.6569 | 0 | 1.4579
1355 | 1.6757 | 0 |  |  | 1.6757 | 0 | 1.4572
1356 | 1.6877 | 0 |  |  | 1.6877 | 0 | 1.4564
1357 | 1.6913 | 0 |  |  | 1.6913 | 0 | 1.4557
1358 | 1.6963 | 0 |  |  | 1.6963 | 0 | 1.455
1359 | 1.7031 | 0 |  |  | 1.7031 | 0 | 1.4543
1360 | 1.7148 | 0 |  |  | 1.7148 | 0 | 1.4535
1361 | 1.73 | 0 |  |  | 1.73 | 0 | 1.4528
1362 | 1.7395 | 0 |  |  | 1.7395 | 0 | 1.4521
1363 | 1.7584 | 0 |  |  | 1.7584 | 0 | 1.4514
1364 | 1.7727 | 0 |  |  | 1.7727 | 0 | 1.4506
1365 | 1.7784 | 0 |  |  | 1.7784 | 0 | 1.4499
1366 | 1.776 | 0 |  |  | 1.776 | 0 | 1.4492
1367 | 1.7746 | 0 |  |  | 1.7746 | 0 | 1.4484
1368 | 1.7696 | 0 |  |  | 1.7696 | 0 | 1.4477
1369 | 1.7657 | 0 |  |  | 1.7657 | 0 | 1.447
1370 | 1.7673 | 0 |  |  | 1.7673 | 0 | 1.4463
1371 | 1.785 | 0 |  |  | 1.785 | 0 | 1.4455
1372 | 1.8112 | 0 |  |  | 1.8112 | 0 | 1.4448
1373 | 1.8234 | 0 |  |  | 1.8234 | 0 | 1.4441
1374 | 1.8406 | 0 |  |  | 1.8406 | 0 | 1.4434
1375 | 1.8538 | 0 |  |  | 1.8538 | 0 | 1.4426
1376 | 1.8709 | 0 |  |  | 1.8709 | 0 | 1.4419
1377 | 1.8895 | 0 |  |  | 1.8895 | 0 | 1.4412
1378 | 1.9106 | 0 |  |  | 1.9106 | 0 | 1.4405
1379 | 1.9205 | 0 |  |  | 1.9205 | 0 | 1.4397
1380 | 1.9373 | 0 |  |  | 1.9373 | 0 | 1.439
1381 | 1.9408 | 0 |  |  | 1.9408 | 0 | 1.4383
1382 | 1.9236 | 0 |  |  | 1.9236 | 0 | 1.4376
1383 | 1.8938 | 0 |  |  | 1.8938 | 0 | 1.4368
1384 | 1.8801 | 0 |  |  | 1.8801 | 0 | 1.4361
1385 | 1.8549 | 0 |  |  | 1.8549 | 0 | 1.4354
1386 | 1.8335 | 0 |  |  | 1.8335 | 0 | 1.4347
1387 | 1.8121 | 0 |  |  | 1.8121 | 0 | 1.4339
1388 | 1.7879 | 0 |  |  | 1.7879 | 0 | 1.4332
1389 | 1.7604 | 0 |  |  | 1.7604 | 0 | 1.4325
1390 | 1.7459 | 0 |  |  | 1.7459 | 0 | 1.4318
1391 | 1.722 | 0 |  |  | 1.722 | 0 | 1.431
1392 | 1.7113 | 0 |  |  | 1.7113 | 0 | 1.4303
1393 | 1.7121 | 0 |  |  | 1.7121 | 0 | 1.4296
1394 | 1.7202 | 0 |  |  | 1.7202 | 0 | 1.4289
1395 | 1.7279 | 0 |  |  | 1.7279 | 0 | 1.4281
1396 | 1.7479 | 0 |  |  | 1.7479 | 0 | 1.4274
1397 | 1.7774 | 0 |  |  | 1.7774 | 0 | 1.4267
1398 | 1.8145 | 0 |  |  | 1.8145 | 0 | 1.426
1399 | 1.8434 | 0 |  |  | 1.8434 | 0 | 1.4252
1400 | 1.9277 | 0 |  |  | 1.9277 | 0 | 1.4245
1401 | 1.9809 | 0 |  |  | 1.9809 | 0 | 1.4238
1402 | 2.0723 | 0 |  |  | 2.0723 | 0 | 1.4231
1403 | 2.1126 | 0 |  |  | 2.1126 | 0 | 1.4223
1404 | 2.0897 | 0 |  |  | 2.0897 | 0 | 1.4216
1405 | 2.0448 | 0 |  |  | 2.0448 | 0 | 1.4209
1406 | 2.0397 | 0 |  |  | 2.0397 | 0 | 1.4202
1407 | 2.037 | 0 |  |  | 2.037 | 0 | 1.4194
1408 | 2.0384 | 0 |  |  | 2.0384 | 0 | 1.4187
1409 | 2.0412 | 0 |  |  | 2.0412 | 0 | 1.418
1410 | 2.0481 | 0 |  |  | 2.0481 | 0 | 1.4173
1411 | 2.0542 | 0 |  |  | 2.0542 | 0 | 1.4165
1412 | 2.0732 | 0 |  |  | 2.0732 | 0 | 1.4158
1413 | 2.099 | 0 |  |  | 2.099 | 0 | 1.4151
1414 | 2.1268 | 0 |  |  | 2.1268 | 0 | 1.4144
1415 | 2.1734 | 0 |  |  | 2.1734 | 0 | 1.4136
1416 | 2.2361 | 0 |  |  | 2.2361 | 0 | 1.4129
1417 | 2.2656 | 0 |  |  | 2.2656 | 0 | 1.4122
1418 | 2.3063 | 0 |  |  | 2.3063 | 0 | 1.4115
1419 | 2.3184 | 0 |  |  | 2.3184 | 0 | 1.4107
1420 | 2.3068 | 0 |  |  | 2.3068 | 0 | 1.41
1421 | 2.3374 | 0 |  |  | 2.3374 | 0 | 1.4093
1422 | 2.3753 | 0 |  |  | 2.3753 | 0 | 1.4086
1423 | 2.4639 | 0 |  |  | 2.4639 | 0 | 1.4078
1424 | 2.5398 | 0 |  |  | 2.5398 | 0 | 1.4071
1425 | 2.5575 | 0 |  |  | 2.5575 | 0 | 1.4064
1426 | 2.5243 | 0 |  |  | 2.5243 | 0 | 1.4056
1427 | 2.515 | 0 |  |  | 2.515 | 0 | 1.4049
1428 | 2.5146 | 0 |  |  | 2.5146 | 0 | 1.4042
1429 | 2.5205 | 0 |  |  | 2.5205 | 0 | 1.4035
1430 | 2.5241 | 0 |  |  | 2.5241 | 0 | 1.4027
1431 | 2.5016 | 0 |  |  | 2.5016 | 0 | 1.402
1432 | 2.4775 | 0 |  |  | 2.4775 | 0 | 1.4013
1433 | 2.4662 | 0 |  |  | 2.4662 | 0 | 1.4006
1434 | 2.4461 | 0 |  |  | 2.4461 | 0 | 1.3998
1435 | 2.4303 | 0 |  |  | 2.4303 | 0 | 1.3991
1436 | 2.4191 | 0 |  |  | 2.4191 | 0 | 1.3984
1437 | 2.4217 | 0 |  |  | 2.4217 | 0 | 1.3977
1438 | 2.4309 | 0 |  |  | 2.4309 | 0 | 1.3969
1439 | 2.4366 | 0 |  |  | 2.4366 | 0 | 1.3962
1440 | 2.4448 | 0 |  |  | 2.4448 | 0 | 1.3955
1441 | 2.447 | 0 |  |  | 2.447 | 0 | 1.3948
1442 | 2.4474 | 0 |  |  | 2.4474 | 0 | 1.394
1443 | 2.4512 | 0 | [5 empty] | 2.4512 | 0
1444 | 2.4562 | 0 | [5 empty] | 2.4562 | 0
1445 | 2.4698 | 0 | [5 empty] | 2.4698 | 0
1446 | 2.4781 | 0 | [5 empty] | 2.4781 | 0
1447 | 2.4846 | 0 | [5 empty] | 2.4846 | 0
1448 | 2.493 | 0 | [5 empty] | 2.493 | 0
1449 | 2.527 | 0 | [5 empty] | 2.527 | 0
1450 | 2.6228 | 0 | [5 empty] | 2.6228 | 0
1451 | 2.7001 | 0 | [5 empty] | 2.7001 | 0
1452 | 2.7161 | 0 | [5 empty] | 2.7161 | 0
1453 | 2.6597 | 0 | [5 empty] | 2.6597 | 0
1454 | 2.608 | 0 | [5 empty] | 2.608 | 0
1455 | 2.5953 | 0 | [5 empty] | 2.5953 | 0
1456 | 2.5893 | 0 | [5 empty] | 2.5893 | 0
1457 | 2.5989 | 0 | [5 empty] | 2.5989 | 0
1458 | 2.6061 | 0 | [5 empty] | 2.6061 | 0
1459 | 2.6041 | 0 | [5 empty] | 2.6041 | 0
1460 | 2.6058 | 0 | [5 empty] | 2.6058 | 0
1461 | 2.6124 | 0 | [5 empty] | 2.6124 | 0
1462 | 2.6329 | 0 | [5 empty] | 2.6329 | 0
1463 | 2.6467 | 0 | [5 empty] | 2.6467 | 0
1464 | 2.6552 | 0 | [5 empty] | 2.6552 | 0
1465 | 2.66 | 0 | [5 empty] | 2.66 | 0
1466 | 2.6518 | 0 | [5 empty] | 2.6518 | 0
1467 | 2.6532 | 0 | [5 empty] | 2.6532 | 0
1468 | 2.6673 | 0 | [5 empty] | 2.6673 | 0
1469 | 2.6934 | 0 | [5 empty] | 2.6934 | 0
1470 | 2.7092 | 0 | [5 empty] | 2.7092 | 0
1471 | 2.6904 | 0 | [5 empty] | 2.6904 | 0
1472 | 2.671 | 0 | [5 empty] | 2.671 | 0
1473 | 2.6344 | 0 | [5 empty] | 2.6344 | 0
1474 | 2.6072 | 0 | [5 empty] | 2.6072 | 0
1475 | 2.5813 | 0 | [5 empty] | 2.5813 | 0
1476 | 2.5561 | 0 | [5 empty] | 2.5561 | 0
1477 | 2.5478 | 0 | [5 empty] | 2.5478 | 0
1478 | 2.5402 | 0 | [5 empty] | 2.5402 | 0
1479 | 2.549 | 0 | [5 empty] | 2.549 | 0
1480 | 2.5707 | 0 | [5 empty] | 2.5707 | 0
1481 | 2.5858 | 0 | [5 empty] | 2.5858 | 0
1482 | 2.5947 | 0 | [5 empty] | 2.5947 | 0
1483 | 2.5956 | 0 | [5 empty] | 2.5956 | 0
1484 | 2.5777 | 0 | [5 empty] | 2.5777 | 0
1485 | 2.5398 | 0 | [5 empty] | 2.5398 | 0
1486 | 2.482 | 0 | [5 empty] | 2.482 | 0
1487 | 2.425 | 0 | [5 empty] | 2.425 | 0
1488 | 2.4056 | 0 | [5 empty] | 2.4056 | 0
1489 | 2.3833 | 0 | [5 empty] | 2.3833 | 0
1490 | 2.3748 | 0 | [5 empty] | 2.3748 | 0
1491 | 2.3582 | 0 | [5 empty] | 2.3582 | 0
1492 | 2.3129 | 0 | [5 empty] | 2.3129 | 0
1493 | 2.2371 | 0 | [5 empty] | 2.2371 | 0
1494 | 2.1954 | 0 | [5 empty] | 2.1954 | 0
1495 | 2.1172 | 0 | [5 empty] | 2.1172 | 0
1496 | 2.0592 | 0 | [5 empty] | 2.0592 | 0
1497 | 2.0169 | 0 | [5 empty] | 2.0169 | 0
1498 | 1.9845 | 0 | [5 empty] | 1.9845 | 0
1499 | 1.972 | 0 | [5 empty] | 1.972 | 0
1500 | 1.9535 | 0 | [5 empty] | 1.9535 | 0
1501 | 1.9331 | 0 | [5 empty] | 1.9331 | 0
1502 | 1.9028 | 0 | [5 empty] | 1.9028 | 0
1503 | 1.862 | 0 | [5 empty] | 1.862 | 0
1504 | 1.8411 | 0 | [5 empty] | 1.8411 | 0
1505 | 1.8039 | 0 | [5 empty] | 1.8039 | 0
1506 | 1.7792 | 0 | [5 empty] | 1.7792 | 0
1507 | 1.7645 | 0 | [5 empty] | 1.7645 | 0
1508 | 1.7556 | 0 | [5 empty] | 1.7556 | 0
1509 | 1.7422 | 0 | [5 empty] | 1.7422 | 0
1510 | 1.7314 | 0 | [5 empty] | 1.7314 | 0
1511 | 1.7015 | 0 | [5 empty] | 1.7015 | 0
1512 | 1.6635 | 0 | [5 empty] | 1.6635 | 0
1513 | 1.624 | 0 | [5 empty] | 1.624 | 0
1514 | 1.5855 | 0 | [5 empty] | 1.5855 | 0
1515 | 1.5663 | 0 | [5 empty] | 1.5663 | 0
1516 | 1.5281 | 0 | [5 empty] | 1.5281 | 0
1517 | 1.489 | 0 | [5 empty] | 1.489 | 0
1518 | 1.4384 | 0 | [5 empty] | 1.4384 | 0
1519 | 1.3771 | 0 | [5 empty] | 1.3771 | 0
1520 | 1.3093 | 0 | [5 empty] | 1.3093 | 0
1521 | 1.2739 | 0 | [5 empty] | 1.2739 | 0
1522 | 1.2056 | 0 | [5 empty] | 1.2056 | 0
1523 | 1.1349 | 0 | [5 empty] | 1.1349 | 0
1524 | 1.0693 | 0 | [5 empty] | 1.0693 | 0
1525 | 1.0089 | 0 | [5 empty] | 1.0089 | 0
1526 | 0.98241 | 0 | [5 empty] | 0.98241 | 0
1527 | 0.92894 | 0 | [5 empty] | 0.92894 | 0
1528 | 0.87312 | 0 | [5 empty] | 0.87312 | 0
1529 | 0.82109 | 0 | [5 empty] | 0.82109 | 0
1530 | 0.78064 | 0 | [5 empty] | 0.78064 | 0
1531 | 0.75332 | 0 | [5 empty] | 0.75332 | 0
1532 | 0.73978 | 0 | [5 empty] | 0.73978 | 0
1533 | 0.70582 | 0 | [5 empty] | 0.70582 | 0
1534 | 0.65432 | 0 | [5 empty] | 0.65432 | 0
1535 | 0.58937 | 0 | [5 empty] | 0.58937 | 0
1536 | 0.52516 | 0 | [5 empty] | 0.52516 | 0
1537 | 0.47028 | 0 | [5 empty] | 0.47028 | 0
1538 | 0.44641 | 0 | [5 empty] | 0.44641 | 0
1539 | 0.40531 | 0 | [5 empty] | 0.40531 | 0
1540 | 0.36802 | 0 | [5 empty] | 0.36802 | 0
1541 | 0.3283 | 0 | [5 empty] | 0.3283 | 0
1542 | 0.27518 | 0 | [5 empty] | 0.27518 | 0
1543 | 0.24801 | 0 | [5 empty] | 0.24801 | 0
1544 | 0.19911 | 0 | [5 empty] | 0.19911 | 0
1545 | 0.16839 | 0 | [5 empty] | 0.16839 | 0
1546 | 0.15618 | 0 | [5 empty] | 0.15618 | 0
1547 | 0.14033 | 0 | [5 empty] | 0.14033 | 0
1548 | 0.13173 | 0 | [5 empty] | 0.13173 | 0
1549 | 0.11449 | 0 | [5 empty] | 0.11449 | 0
1550 | 0.09981 | 0 | [5 empty] | 0.09981 | 0
1551 | 0.088744 | 0 | [5 empty] | 0.088744 | 0
1552 | 0.082368 | 0 | [5 empty] | 0.082368 | 0
1553 | 0.070441 | 0 | [5 empty] | 0.070441 | 0
1554 | 0.062308 | 0 | [5 empty] | 0.062308 | 0
1555 | 0.045833 | 0 | [5 empty] | 0.045833 | 0
1556 | 0.032573 | 0 | [5 empty] | 0.032573 | 0
1557 | 0.028375 | 0 | [5 empty] | 0.028375 | 0
1558 | 0.027138 | 0 | [5 empty] | 0.027138 | 0
1559 | 0.0253 | 0 | [5 empty] | 0.0253 | 0
1560 | 0.017547 | 0 | [5 empty] | 0.017547 | 0
1561 | 0.0081259 | 0 | [5 empty] | 0.0081259 | 0
1562 | 0.00062471 | 0 | [5 empty] | 0.00062471 | 0

## 综合异常分析
4号异常分析
开始时间(秒) | 结束时间(秒) | 持续时间(秒) | 流量差异(升) | 起点累积流量(升) | 终点累积流量(升)
72 | 81 | 10 | 0.01 | 6.01 | 6.49

## 燃烧定位分析
燃烧定位分析报告
关键时间点燃烧定位
时间(s) | 产氧量(L) | 燃烧深度(mm) | 大致位置
0 | 0 | 0 | 未开始
66 | 6.86 | 24.2 | C层
133 | 11.07 | 32.3 | C层
199 | 14.67 | 39.3 | C层
265 | 17.7 | 45.4 | C层
331 | 20.39 | 50.9 | C层
398 | 22.95 | 56.4 | C层
662 | 30.05 | 72.4 | C层
992 | 38.12 | 92.5 | C层
1323 | 47.54 | 119.4 | C层
燃烧定位详细数据（每10秒采样）
时间(s) | 产氧量(L) | 燃烧深度(mm) | 大致位置
0 | 0 | 0 | 未开始
12 | 1.93 | 20 | A、B层
22 | 3.3 | 20 | A、B层
34 | 4.48 | 20 | A、B层
44 | 5.38 | 21.4 | A、B层
56 | 6.15 | 22.9 | C层
66 | 6.86 | 24.2 | C层
78 | 7.53 | 25.5 | C层
88 | 8.21 | 26.8 | C层
100 | 8.93 | 28.2 | C层
111 | 9.65 | 29.6 | C层
122 | 10.35 | 30.9 | C层
133 | 11.07 | 32.3 | C层
144 | 11.81 | 33.7 | C层
155 | 12.44 | 34.9 | C层
166 | 13.01 | 36 | C层
177 | 13.58 | 37.1 | C层
188 | 14.16 | 38.3 | C层
199 | 14.67 | 39.3 | C层
210 | 15.16 | 40.2 | C层
221 | 15.66 | 41.2 | C层
232 | 16.17 | 42.3 | C层
243 | 16.7 | 43.3 | C层
254 | 17.21 | 44.4 | C层
265 | 17.7 | 45.4 | C层
276 | 18.16 | 46.3 | C层
287 | 18.6 | 47.2 | C层
298 | 19.04 | 48.1 | C层
309 | 19.48 | 49 | C层
320 | 19.94 | 50 | C层
注：完整数据共2835个点，此处仅显示前30个采样点

## 曲线图
时间(s) | 1号瞬时流量L/Min | 4号瞬时流量L/Min | 平均流量L/Min | 基准流量L/Min
0 | 0 | 0 | 0 | 0
1 | 1.6216 | 1.9199 | 1.7707 | 0.30392
2 | 12.8223 | 9.8949 | 11.3586 | 0.60784
3 | 16.4081 | 12.0534 | 14.2308 | 0.91176
4 | 15.8781 | 11.0952 | 13.4866 | 1.2157
5 | 15.4641 | 10.9477 | 13.2059 | 1.5196
6 | 15.1401 | 10.6286 | 12.8844 | 1.8235
7 | 14.0562 | 9.8586 | 11.9574 | 2.1275
8 | 12.3633 | 8.6617 | 10.5125 | 2.4314
9 | 10.6938 | 7.4852 | 9.0895 | 2.7353
10 | 9.9996 | 7.0139 | 8.5068 | 3.0392
11 | 9.051 | 6.3844 | 7.7177 | 3.1
12 | 8.7521 | 6.176 | 7.4641 | 3.1
13 | 8.5946 | 6.073 | 7.3338 | 3.1
14 | 8.5236 | 6.048 | 7.2858 | 3.1
15 | 8.5029 | 6.0344 | 7.2686 | 3.1
16 | 8.5556 | 6.0542 | 7.3049 | 3.1
17 | 8.7267 | 6.1501 | 7.4384 | 3.1
18 | 8.9018 | 6.2607 | 7.5813 | 3.1
19 | 9.0135 | 6.3427 | 7.6781 | 3.1
20 | 9.0256 | 6.3565 | 7.6911 | 3.1
21 | 8.9966 | 6.3433 | 7.6699 | 3.1
22 | 8.8652 | 6.2804 | 7.5728 | 3.1
23 | 8.521 | 6.0881 | 7.3046 | 3.1
24 | 8.102 | 5.8098 | 6.9559 | 3.1
25 | 7.7644 | 5.5565 | 6.6604 | 3.1
26 | 7.6622 | 5.4726 | 6.5674 | 3.1
27 | 7.5934 | 5.4021 | 6.4978 | 3.1
28 | 7.588 | 5.4029 | 6.4955 | 3.1
29 | 7.5372 | 5.3793 | 6.4582 | 3.1
30 | 7.3357 | 5.258 | 6.2968 | 3.1
31 | 7.1838 | 5.1612 | 6.1725 | 3.1
32 | 6.8302 | 4.9214 | 5.8758 | 3.1
33 | 6.4778 | 4.6728 | 5.5753 | 3.1
34 | 6.1834 | 4.4653 | 5.3244 | 3.1
35 | 5.9229 | 4.287 | 5.1049 | 3.1
36 | 5.7374 | 4.1648 | 4.9511 | 3.1
37 | 5.686 | 4.1327 | 4.9093 | 3.1
38 | 5.6491 | 4.1078 | 4.8784 | 3.1
39 | 5.627 | 4.0992 | 4.8631 | 3.1
40 | 5.6127 | 4.0932 | 4.853 | 3.1
41 | 5.5774 | 4.0732 | 4.8253 | 3.1
42 | 5.5695 | 4.0658 | 4.8177 | 3.1
43 | 5.5543 | 4.0537 | 4.804 | 3.1
44 | 5.5119 | 4.0326 | 4.7722 | 3.1
45 | 5.3677 | 3.9566 | 4.6621 | 3.1
46 | 5.1611 | 3.8291 | 4.4951 | 3.1
47 | 5.0526 | 3.7548 | 4.4037 | 3.1
48 | 4.8555 | 3.6093 | 4.2324 | 3.1
49 | 4.7043 | 3.4876 | 4.096 | 3.1
50 | 4.6046 | 3.4073 | 4.0059 | 3.1
51 | 4.5817 | 3.3833 | 3.9825 | 3.1
52 | 4.6152 | 3.404 | 4.0096 | 3.1
53 | 4.6296 | 3.4149 | 4.0222 | 3.1
54 | 4.629 | 3.4148 | 4.0219 | 3.1
55 | 4.5993 | 3.389 | 3.9941 | 3.1
56 | 4.5547 | 3.3556 | 3.9552 | 3.1
57 | 4.5345 | 3.3386 | 3.9366 | 3.1
58 | 4.5339 | 3.3385 | 3.9362 | 3.1
59 | 4.5368 | 3.3386 | 3.9377 | 3.1
60 | 4.5236 | 3.3272 | 3.9254 | 3.1
61 | 4.4706 | 3.2876 | 3.8791 | 3.1
62 | 4.4018 | 3.2364 | 3.8191 | 3.1
63 | 4.374 | 3.2145 | 3.7943 | 3.1
64 | 4.345 | 3.1887 | 3.7668 | 3.1
65 | 4.3258 | 3.1742 | 3.75 | 3.1
66 | 4.3113 | 3.1638 | 3.7375 | 3.1
67 | 4.2981 | 3.1542 | 3.7262 | 3.1
68 | 4.295 | 3.1511 | 3.723 | 3.1
69 | 4.3031 | 3.1529 | 3.728 | 3.1
70 | 4.2873 | 3.1473 | 3.7173 | 3.1
71 | 4.2388 | 3.1161 | 3.6775 | 3.1
72 | 4.1828 | 3.0713 | 3.627 | 3.1
73 | 4.1571 | 3.0439 | 3.6005 | 3.1
74 | 4.161 | 3.0423 | 3.6017 | 3.1
75 | 4.1792 | 3.0568 | 3.618 | 3.1
76 | 4.1887 | 3.0704 | 3.6296 | 3.1
77 | 4.1717 | 3.0605 | 3.6161 | 3.1
78 | 4.1383 | 3.0379 | 3.5881 | 3.1
79 | 4.1202 | 3.0214 | 3.5708 | 3.1
80 | 4.122 | 3.0206 | 3.5713 | 3.093
81 | 4.1503 | 3.0416 | 3.596 | 3.0601
82 | 4.2046 | 3.0839 | 3.6443 | 3.0272
83 | 4.2922 | 3.1505 | 3.7214 | 2.9943
84 | 4.3945 | 3.2255 | 3.81 | 2.9614
85 | 4.432 | 3.2536 | 3.8428 | 2.9285
86 | 4.4675 | 3.2737 | 3.8706 | 2.8956
87 | 4.4528 | 3.2634 | 3.8581 | 2.8627
88 | 4.45 | 3.2618 | 3.8559 | 2.8298
89 | 4.474 | 3.2844 | 3.8792 | 2.7969
90 | 4.4769 | 3.2885 | 3.8827 | 2.764
91 | 4.4549 | 3.2714 | 3.8631 | 2.7311
92 | 4.3963 | 3.2274 | 3.8119 | 2.6982
93 | 4.3589 | 3.1935 | 3.7762 | 2.6653
94 | 4.3703 | 3.198 | 3.7841 | 2.6324
95 | 4.4679 | 3.2626 | 3.8653 | 2.5995
96 | 4.5373 | 3.312 | 3.9247 | 2.5666
97 | 4.6857 | 3.4325 | 4.0591 | 2.5337
98 | 4.7581 | 3.5039 | 4.131 | 2.5008
99 | 4.6909 | 3.4715 | 4.0812 | 2.4679
100 | 4.5552 | 3.3707 | 3.9629 | 2.435
101 | 4.4894 | 3.3181 | 3.9038 | 2.4021
102 | 4.3844 | 3.2327 | 3.8086 | 2.3692
103 | 4.3208 | 3.1756 | 3.7482 | 2.3363
104 | 4.2901 | 3.1559 | 3.723 | 2.3034
105 | 4.2953 | 3.1591 | 3.7272 | 2.2705
106 | 4.3047 | 3.1666 | 3.7356 | 2.2376
107 | 4.3243 | 3.1845 | 3.7544 | 2.2047
108 | 4.3271 | 3.1872 | 3.7572 | 2.1718
109 | 4.3367 | 3.1931 | 3.7649 | 2.1389
110 | 4.3683 | 3.2135 | 3.7909 | 2.106
111 | 4.3848 | 3.2237 | 3.8043 | 2.0731
112 | 4.4182 | 3.247 | 3.8326 | 2.0402
113 | 4.4285 | 3.2603 | 3.8444 | 2.0073
114 | 4.4181 | 3.2588 | 3.8385 | 1.9744
115 | 4.3992 | 3.2474 | 3.8233 | 1.9415
116 | 4.3697 | 3.2243 | 3.797 | 1.9086
117 | 4.355 | 3.2145 | 3.7848 | 1.8757
118 | 4.3191 | 3.1929 | 3.756 | 1.8428
119 | 4.3002 | 3.1734 | 3.7368 | 1.8099
120 | 4.308 | 3.1763 | 3.7421 | 1.777
121 | 4.3471 | 3.1949 | 3.771 | 1.7441
122 | 4.3794 | 3.2172 | 3.7983 | 1.7112
123 | 4.4455 | 3.2747 | 3.8601 | 1.6783
124 | 4.4969 | 3.3237 | 3.9103 | 1.6454
125 | 4.5083 | 3.3455 | 3.9269 | 1.6125
126 | 4.4761 | 3.3195 | 3.8978 | 1.5796
127 | 4.4459 | 3.2883 | 3.8671 | 1.5467
128 | 4.4639 | 3.3007 | 3.8823 | 1.5138
129 | 4.5648 | 3.3769 | 3.9709 | 1.4809
130 | 4.6674 | 3.4642 | 4.0658 | 1.448
131 | 4.6883 | 3.4911 | 4.0897 | 1.4151
132 | 4.6667 | 3.4745 | 4.0706 | 1.3822
133 | 4.5975 | 3.4173 | 4.0074 | 1.3493
134 | 4.5858 | 3.4057 | 3.9958 | 1.3164
135 | 4.5732 | 3.4034 | 3.9883 | 1.2835
136 | 4.658 | 3.4377 | 4.0479 | 1.2506
137 | 4.7471 | 3.4973 | 4.1222 | 1.2177
138 | 4.9383 | 3.6368 | 4.2876 | 1.1848
139 | 5.0277 | 3.7211 | 4.3744 | 1.1519
140 | 4.8866 | 3.6529 | 4.2698 | 1.119
141 | 4.6037 | 3.4422 | 4.0229 | 1.0861
142 | 4.3799 | 3.267 | 3.8234 | 1.0532
143 | 4.2913 | 3.1981 | 3.7447 | 1.0203
144 | 4.1584 | 3.0929 | 3.6257 | 0.9964
145 | 4.07 | 3.0294 | 3.5497 | 0.987
146 | 4.0106 | 2.9779 | 3.4942 | 0.9776
147 | 3.9852 | 2.9599 | 3.4726 | 0.9682
148 | 3.9782 | 2.9563 | 3.4672 | 0.9588
149 | 3.9566 | 2.9392 | 3.4479 | 0.9494
150 | 3.9172 | 2.9064 | 3.4118 | 0.94
151 | 3.8618 | 2.8644 | 3.3631 | 0.94
152 | 3.8223 | 2.8371 | 3.3297 | 0.94
153 | 3.7976 | 2.8194 | 3.3085 | 0.94
154 | 3.7835 | 2.8091 | 3.2963 | 0.94
155 | 3.7577 | 2.79 | 3.2738 | 0.94
156 | 3.738 | 2.7743 | 3.2562 | 0.94
157 | 3.7312 | 2.769 | 3.2501 | 0.94
158 | 3.7202 | 2.761 | 3.2406 | 0.94
159 | 3.7015 | 2.7498 | 3.2257 | 0.94
160 | 3.641 | 2.7111 | 3.1761 | 0.94
161 | 3.5705 | 2.6619 | 3.1162 | 0.94
162 | 3.5016 | 2.6132 | 3.0574 | 0.94
163 | 3.4471 | 2.5735 | 3.0103 | 0.94
164 | 3.4018 | 2.544 | 2.9729 | 0.94
165 | 3.3894 | 2.5337 | 2.9615 | 0.94
166 | 3.3844 | 2.528 | 2.9562 | 0.94
167 | 3.3886 | 2.5277 | 2.9581 | 0.94
168 | 3.3923 | 2.5304 | 2.9614 | 0.94
169 | 3.3848 | 2.5287 | 2.9568 | 0.94
170 | 3.4016 | 2.5353 | 2.9684 | 0.94
171 | 3.4255 | 2.5489 | 2.9872 | 0.94
172 | 3.5149 | 2.5983 | 3.0566 | 0.94
173 | 3.6392 | 2.6823 | 3.1607 | 0.94
174 | 3.7386 | 2.7612 | 3.2499 | 0.94
175 | 3.7866 | 2.8019 | 3.2943 | 0.94
176 | 3.7891 | 2.8114 | 3.3003 | 0.94
177 | 3.7747 | 2.8038 | 3.2892 | 0.94
178 | 3.7622 | 2.791 | 3.2766 | 0.94
179 | 3.7623 | 2.7919 | 3.2771 | 0.94
180 | 3.7599 | 2.79 | 3.2749 | 0.94
181 | 3.7436 | 2.7752 | 3.2594 | 0.94
182 | 3.7214 | 2.7621 | 3.2418 | 0.94
183 | 3.6533 | 2.7165 | 3.1849 | 0.94
184 | 3.5641 | 2.6557 | 3.1099 | 0.94
185 | 3.4592 | 2.5864 | 3.0228 | 0.94
186 | 3.3628 | 2.5161 | 2.9395 | 0.94
187 | 3.3237 | 2.484 | 2.9039 | 0.94
188 | 3.2566 | 2.4353 | 2.8459 | 0.94
189 | 3.2212 | 2.4017 | 2.8115 | 0.94
190 | 3.2031 | 2.3852 | 2.7941 | 0.94
191 | 3.19 | 2.3743 | 2.7821 | 0.94
192 | 3.1705 | 2.3625 | 2.7665 | 0.94
193 | 3.1636 | 2.3579 | 2.7607 | 0.94
194 | 3.1664 | 2.3595 | 2.7629 | 0.94
195 | 3.1857 | 2.3738 | 2.7798 | 0.94
196 | 3.2114 | 2.3952 | 2.8033 | 0.94
197 | 3.2188 | 2.4038 | 2.8113 | 0.94
198 | 3.2052 | 2.3933 | 2.7993 | 0.94
199 | 3.1939 | 2.3839 | 2.7889 | 0.94
200 | 3.1583 | 2.3585 | 2.7584 | 0.94
201 | 3.1179 | 2.3301 | 2.724 | 0.94
202 | 3.0879 | 2.3069 | 2.6974 | 0.94
203 | 3.072 | 2.2941 | 2.683 | 0.94
204 | 3.0712 | 2.2911 | 2.6811 | 0.94
205 | 3.0708 | 2.2915 | 2.6811 | 0.94
206 | 3.0717 | 2.293 | 2.6824 | 0.94
207 | 3.0763 | 2.2959 | 2.6861 | 0.94
208 | 3.0814 | 2.2988 | 2.6901 | 0.94
209 | 3.0863 | 2.3012 | 2.6937 | 0.94
210 | 3.0872 | 2.3025 | 2.6948 | 0.94
211 | 3.0868 | 2.3016 | 2.6942 | 0.94
212 | 3.0809 | 2.298 | 2.6895 | 0.94
213 | 3.0679 | 2.2881 | 2.678 | 0.94
214 | 3.0661 | 2.284 | 2.675 | 0.94
215 | 3.0702 | 2.2872 | 2.6787 | 0.94
216 | 3.0761 | 2.292 | 2.684 | 0.94
217 | 3.0698 | 2.2905 | 2.6801 | 0.94
218 | 3.0619 | 2.285 | 2.6734 | 0.94
219 | 3.0683 | 2.2885 | 2.6784 | 0.94
220 | 3.0906 | 2.3033 | 2.697 | 0.94
221 | 3.1002 | 2.3092 | 2.7047 | 0.94
222 | 3.106 | 2.3119 | 2.7089 | 0.94
223 | 3.0963 | 2.3064 | 2.7013 | 0.94
224 | 3.097 | 2.306 | 2.7015 | 0.94
225 | 3.1197 | 2.3233 | 2.7215 | 0.94
226 | 3.1458 | 2.3402 | 2.743 | 0.94
227 | 3.2236 | 2.3948 | 2.8092 | 0.94
228 | 3.3277 | 2.4708 | 2.8993 | 0.94
229 | 3.4189 | 2.5377 | 2.9783 | 0.94
230 | 3.4468 | 2.5651 | 3.006 | 0.94
231 | 3.4338 | 2.5591 | 2.9965 | 0.94
232 | 3.376 | 2.5204 | 2.9482 | 0.94
233 | 3.3206 | 2.4804 | 2.9005 | 0.94
234 | 3.2906 | 2.4551 | 2.8728 | 0.94
235 | 3.2906 | 2.4516 | 2.8711 | 0.94
236 | 3.3036 | 2.4612 | 2.8824 | 0.94
237 | 3.3081 | 2.4644 | 2.8862 | 0.94
238 | 3.3047 | 2.4618 | 2.8832 | 0.94
239 | 3.2804 | 2.4454 | 2.8629 | 0.94
240 | 3.2522 | 2.4215 | 2.8368 | 0.94
241 | 3.2364 | 2.406 | 2.8212 | 0.94
242 | 3.2325 | 2.4017 | 2.8171 | 0.94
243 | 3.2285 | 2.398 | 2.8132 | 0.94
244 | 3.2365 | 2.4046 | 2.8206 | 0.94
245 | 3.255 | 2.4192 | 2.8371 | 0.94
246 | 3.2656 | 2.4284 | 2.847 | 0.94
247 | 3.2629 | 2.4272 | 2.845 | 0.94
248 | 3.2423 | 2.4115 | 2.8269 | 0.94
249 | 3.2005 | 2.3811 | 2.7908 | 0.94
250 | 3.155 | 2.3486 | 2.7518 | 0.94
251 | 3.1159 | 2.3188 | 2.7173 | 0.94
252 | 3.0935 | 2.3008 | 2.6971 | 0.94
253 | 3.0922 | 2.2975 | 2.6948 | 0.94
254 | 3.1004 | 2.2992 | 2.6998 | 0.94
255 | 3.1167 | 2.3131 | 2.7149 | 0.94
256 | 3.1197 | 2.3182 | 2.719 | 0.94
257 | 3.109 | 2.3122 | 2.7106 | 0.94
258 | 3.1001 | 2.3068 | 2.7035 | 0.94
259 | 3.0761 | 2.2907 | 2.6834 | 0.94
260 | 3.0501 | 2.2746 | 2.6624 | 0.94
261 | 3.0209 | 2.2565 | 2.6387 | 0.94
262 | 2.9955 | 2.2375 | 2.6165 | 0.94
263 | 2.9904 | 2.2325 | 2.6114 | 0.94
264 | 2.9859 | 2.226 | 2.606 | 0.94
265 | 2.9742 | 2.2196 | 2.5969 | 0.94
266 | 2.9499 | 2.2056 | 2.5778 | 0.94
267 | 2.9092 | 2.1796 | 2.5444 | 0.94
268 | 2.888 | 2.1647 | 2.5264 | 0.94
269 | 2.851 | 2.1375 | 2.4942 | 0.94
270 | 2.8258 | 2.1194 | 2.4726 | 0.94
271 | 2.8208 | 2.1142 | 2.4675 | 0.94
272 | 2.8323 | 2.1229 | 2.4776 | 0.94
273 | 2.8398 | 2.1278 | 2.4838 | 0.94
274 | 2.851 | 2.1375 | 2.4943 | 0.94
275 | 2.8507 | 2.1396 | 2.4952 | 0.94
276 | 2.8393 | 2.1332 | 2.4862 | 0.94
277 | 2.831 | 2.1268 | 2.4789 | 0.94
278 | 2.8194 | 2.1171 | 2.4682 | 0.94
279 | 2.8126 | 2.1119 | 2.4622 | 0.94
280 | 2.7874 | 2.0939 | 2.4406 | 0.94
281 | 2.7467 | 2.0678 | 2.4073 | 0.94
282 | 2.7161 | 2.0483 | 2.3822 | 0.94
283 | 2.7026 | 2.0402 | 2.3714 | 0.94
284 | 2.7031 | 2.0397 | 2.3714 | 0.94
285 | 2.7148 | 2.0452 | 2.38 | 0.94
286 | 2.7305 | 2.0533 | 2.3919 | 0.94
287 | 2.7399 | 2.0617 | 2.4008 | 0.94
288 | 2.7489 | 2.0693 | 2.4091 | 0.94
289 | 2.7546 | 2.0742 | 2.4144 | 0.94
290 | 2.7702 | 2.0851 | 2.4277 | 0.94
291 | 2.7807 | 2.093 | 2.4369 | 0.94
292 | 2.7675 | 2.0863 | 2.4269 | 0.94
293 | 2.7439 | 2.0712 | 2.4076 | 0.94
294 | 2.7292 | 2.0617 | 2.3955 | 0.94
295 | 2.6933 | 2.0408 | 2.3671 | 0.94
296 | 2.6628 | 2.0217 | 2.3423 | 0.94
297 | 2.6555 | 2.0156 | 2.3356 | 0.94
298 | 2.6755 | 2.0249 | 2.3502 | 0.94
299 | 2.6929 | 2.0356 | 2.3643 | 0.94
300 | 2.6918 | 2.0356 | 2.3637 | 0.94
301 | 2.6856 | 2.0325 | 2.359 | 0.94
302 | 2.6907 | 2.0359 | 2.3633 | 0.94
303 | 2.7118 | 2.0489 | 2.3804 | 0.94
304 | 2.7375 | 2.0653 | 2.4014 | 0.94
305 | 2.7467 | 2.0713 | 2.409 | 0.94
306 | 2.763 | 2.0811 | 2.422 | 0.94
307 | 2.775 | 2.0884 | 2.4317 | 0.94
308 | 2.7813 | 2.0916 | 2.4364 | 0.94
309 | 2.7812 | 2.0925 | 2.4369 | 0.94
310 | 2.78 | 2.0919 | 2.4359 | 0.94
311 | 2.7802 | 2.0909 | 2.4356 | 0.94
312 | 2.7913 | 2.0966 | 2.4439 | 0.94
313 | 2.8207 | 2.1157 | 2.4682 | 0.94
314 | 2.8598 | 2.1434 | 2.5016 | 0.94
315 | 2.8983 | 2.1713 | 2.5348 | 0.94
316 | 2.9109 | 2.1816 | 2.5462 | 0.94
317 | 2.9208 | 2.191 | 2.5559 | 0.94
318 | 2.9243 | 2.194 | 2.5592 | 0.94
319 | 2.918 | 2.1896 | 2.5538 | 0.94
320 | 2.9079 | 2.1835 | 2.5457 | 0.94
321 | 2.8983 | 2.1775 | 2.5379 | 0.94
322 | 2.8688 | 2.1587 | 2.5138 | 0.94
323 | 2.8412 | 2.1392 | 2.4902 | 0.94
324 | 2.8217 | 2.1259 | 2.4738 | 0.94
325 | 2.8199 | 2.1229 | 2.4714 | 0.94
326 | 2.8243 | 2.1252 | 2.4748 | 0.94
327 | 2.8394 | 2.1333 | 2.4864 | 0.94
328 | 2.8571 | 2.1431 | 2.5001 | 0.94
329 | 2.8602 | 2.1457 | 2.5029 | 0.94
330 | 2.8405 | 2.1335 | 2.487 | 0.94
331 | 2.8048 | 2.1102 | 2.4575 | 0.94
332 | 2.7879 | 2.0988 | 2.4433 | 0.94
333 | 2.7654 | 2.0842 | 2.4248 | 0.94
334 | 2.76 | 2.0788 | 2.4194 | 0.94
335 | 2.7566 | 2.0753 | 2.4159 | 0.94
336 | 2.7519 | 2.0734 | 2.4126 | 0.94
337 | 2.7563 | 2.0755 | 2.4159 | 0.94
338 | 2.7634 | 2.0812 | 2.4223 | 0.94
339 | 2.7763 | 2.09 | 2.4332 | 0.94
340 | 2.7809 | 2.093 | 2.437 | 0.94
341 | 2.7782 | 2.0914 | 2.4348 | 0.94
342 | 2.7802 | 2.092 | 2.4361 | 0.94
343 | 2.781 | 2.0932 | 2.4371 | 0.94
344 | 2.7638 | 2.086 | 2.4249 | 0.94
345 | 2.7184 | 2.0581 | 2.3882 | 0.94
346 | 2.663 | 2.0233 | 2.3432 | 0.94
347 | 2.6257 | 1.9983 | 2.312 | 0.94
348 | 2.6185 | 1.9927 | 2.3056 | 0.94
349 | 2.609 | 1.9881 | 2.2985 | 0.94
350 | 2.6038 | 1.9837 | 2.2938 | 0.94
351 | 2.6035 | 1.9828 | 2.2932 | 0.94
352 | 2.613 | 1.9862 | 2.2996 | 0.94
353 | 2.6192 | 1.9902 | 2.3047 | 0.94
354 | 2.6255 | 1.9956 | 2.3105 | 0.94
355 | 2.6148 | 1.9905 | 2.3027 | 0.94
356 | 2.5975 | 1.9804 | 2.289 | 0.94
357 | 2.5863 | 1.9711 | 2.2787 | 0.94
358 | 2.5871 | 1.9692 | 2.2782 | 0.94
359 | 2.5893 | 1.9704 | 2.2798 | 0.94
360 | 2.5901 | 1.9714 | 2.2808 | 0.94
361 | 2.5843 | 1.9699 | 2.2771 | 0.936
362 | 2.5727 | 1.9627 | 2.2677 | 0.932
363 | 2.5626 | 1.955 | 2.2588 | 0.928
364 | 2.5618 | 1.9538 | 2.2578 | 0.924
365 | 2.5767 | 1.964 | 2.2704 | 0.92
366 | 2.5997 | 1.9785 | 2.2891 | 0.916
367 | 2.6247 | 1.9936 | 2.3092 | 0.912
368 | 2.6509 | 2.0099 | 2.3304 | 0.908
369 | 2.6708 | 2.0237 | 2.3473 | 0.904
370 | 2.6763 | 2.0287 | 2.3525 | 0.9
371 | 2.6744 | 2.0294 | 2.3519 | 0.896
372 | 2.6539 | 2.0155 | 2.3347 | 0.892
373 | 2.6326 | 2.0002 | 2.3164 | 0.888
374 | 2.6142 | 1.9877 | 2.3009 | 0.884
375 | 2.6035 | 1.9811 | 2.2923 | 0.88
376 | 2.5724 | 1.9628 | 2.2676 | 0.876
377 | 2.5291 | 1.9357 | 2.2324 | 0.872
378 | 2.4887 | 1.9078 | 2.1983 | 0.868
379 | 2.4672 | 1.891 | 2.1791 | 0.864
380 | 2.4698 | 1.8906 | 2.1802 | 0.86
381 | 2.475 | 1.8941 | 2.1846 | 0.856
382 | 2.4901 | 1.9056 | 2.1979 | 0.852
383 | 2.5156 | 1.9234 | 2.2195 | 0.848
384 | 2.5391 | 1.9384 | 2.2387 | 0.844
385 | 2.5454 | 1.9433 | 2.2444 | 0.84
386 | 2.53 | 1.9336 | 2.2318 | 0.836
387 | 2.5224 | 1.9286 | 2.2255 | 0.832
388 | 2.5241 | 1.9284 | 2.2263 | 0.828
389 | 2.5426 | 1.9394 | 2.241 | 0.824
390 | 2.5593 | 1.9517 | 2.2555 | 0.82
391 | 2.5637 | 1.9561 | 2.2599 | 0.816
392 | 2.5621 | 1.956 | 2.2591 | 0.812
393 | 2.556 | 1.9514 | 2.2537 | 0.808
394 | 2.5413 | 1.939 | 2.2402 | 0.804
395 | 2.5232 | 1.924 | 2.2236 | 0.8
396 | 2.5136 | 1.917 | 2.2153 | 0.796
397 | 2.496 | 1.9045 | 2.2002 | 0.792
398 | 2.4865 | 1.8987 | 2.1926 | 0.788
399 | 2.4767 | 1.8922 | 2.1845 | 0.784
400 | 2.4718 | 1.889 | 2.1804 | 0.78
401 | 2.4548 | 1.8801 | 2.1675 | 0.776
402 | 2.4265 | 1.8609 | 2.1437 | 0.772
403 | 2.3971 | 1.8372 | 2.1172 | 0.768
404 | 2.3715 | 1.8149 | 2.0932 | 0.764
405 | 2.3573 | 1.8054 | 2.0813 | 0.76
406 | 2.329 | 1.7834 | 2.0562 | 0.756
407 | 2.2866 | 1.7502 | 2.0184 | 0.752
408 | 2.2607 | 1.7288 | 1.9947 | 0.748
409 | 2.2068 | 1.682 | 1.9444 | 0.744
410 | 2.1662 | 1.6453 | 1.9058 | 0.74
411 | 2.1475 | 1.6279 | 1.8877 | 0.736
412 | 2.1422 | 1.6231 | 1.8827 | 0.732
413 | 2.1429 | 1.6243 | 1.8836 | 0.728
414 | 2.1463 | 1.6285 | 1.8874 | 0.724
415 | 2.1604 | 1.6417 | 1.901 | 0.72
416 | 2.1866 | 1.665 | 1.9258 | 0.716
417 | 2.2054 | 1.6817 | 1.9435 | 0.712
418 | 2.2091 | 1.6852 | 1.9471 | 0.708
419 | 2.1975 | 1.6758 | 1.9366 | 0.704
420 | 2.1698 | 1.6521 | 1.911 | 0.7
421 | 2.1392 | 1.6254 | 1.8823 | 0.7
422 | 2.105 | 1.5975 | 1.8513 | 0.7
423 | 2.0702 | 1.5655 | 1.8179 | 0.7
424 | 2.0545 | 1.5511 | 1.8028 | 0.7
425 | 2.0253 | 1.5244 | 1.7748 | 0.7
426 | 1.9993 | 1.5035 | 1.7514 | 0.7
427 | 1.98 | 1.49 | 1.735 | 0.7
428 | 1.9625 | 1.4769 | 1.7197 | 0.7
429 | 1.9532 | 1.4707 | 1.712 | 0.7
430 | 1.9359 | 1.4562 | 1.696 | 0.7
431 | 1.9129 | 1.4401 | 1.6765 | 0.7
432 | 1.8901 | 1.4225 | 1.6563 | 0.7
433 | 1.8712 | 1.4088 | 1.64 | 0.7
434 | 1.8468 | 1.3913 | 1.6191 | 0.7
435 | 1.8348 | 1.3819 | 1.6084 | 0.7
436 | 1.8133 | 1.3646 | 1.589 | 0.7
437 | 1.7985 | 1.352 | 1.5753 | 0.7
438 | 1.7882 | 1.3444 | 1.5663 | 0.7
439 | 1.7726 | 1.3354 | 1.554 | 0.7
440 | 1.7645 | 1.3304 | 1.5475 | 0.7
441 | 1.7484 | 1.3194 | 1.5339 | 0.7
442 | 1.7428 | 1.3143 | 1.5285 | 0.7
443 | 1.7533 | 1.3203 | 1.5368 | 0.7
444 | 1.7748 | 1.3348 | 1.5548 | 0.7
445 | 1.8036 | 1.3545 | 1.579 | 0.7
446 | 1.8178 | 1.3648 | 1.5913 | 0.7
447 | 1.8453 | 1.3848 | 1.6151 | 0.7
448 | 1.8721 | 1.4066 | 1.6393 | 0.7
449 | 1.8999 | 1.4285 | 1.6642 | 0.7
450 | 1.9221 | 1.4448 | 1.6835 | 0.7
451 | 1.9287 | 1.4505 | 1.6896 | 0.7
452 | 1.9341 | 1.4543 | 1.6942 | 0.7
453 | 1.9345 | 1.4546 | 1.6946 | 0.7
454 | 1.9376 | 1.4576 | 1.6976 | 0.7
455 | 1.9441 | 1.4637 | 1.7039 | 0.7
456 | 1.9491 | 1.4687 | 1.7089 | 0.7
457 | 1.9509 | 1.4692 | 1.71 | 0.7
458 | 1.9539 | 1.47 | 1.712 | 0.7
459 | 1.9508 | 1.4676 | 1.7092 | 0.7
460 | 1.9481 | 1.4657 | 1.7069 | 0.7
461 | 1.9498 | 1.4655 | 1.7076 | 0.7
462 | 1.9534 | 1.4671 | 1.7102 | 0.7
463 | 1.9748 | 1.4811 | 1.728 | 0.7
464 | 2.0102 | 1.5072 | 1.7587 | 0.7
465 | 2.0478 | 1.5378 | 1.7928 | 0.7
466 | 2.0719 | 1.563 | 1.8174 | 0.7
467 | 2.0773 | 1.5689 | 1.8231 | 0.7
468 | 2.0619 | 1.5598 | 1.8108 | 0.7
469 | 2.0287 | 1.5316 | 1.7802 | 0.7
470 | 1.991 | 1.4993 | 1.7451 | 0.7
471 | 1.9632 | 1.4772 | 1.7202 | 0.7
472 | 1.9502 | 1.4666 | 1.7084 | 0.7
473 | 1.9447 | 1.4632 | 1.704 | 0.7
474 | 1.9275 | 1.4503 | 1.6889 | 0.7
475 | 1.9049 | 1.4322 | 1.6685 | 0.7
476 | 1.8806 | 1.4147 | 1.6477 | 0.7
477 | 1.8621 | 1.4025 | 1.6323 | 0.7
478 | 1.8523 | 1.3966 | 1.6245 | 0.7
479 | 1.8517 | 1.3952 | 1.6235 | 0.7
480 | 1.8564 | 1.3994 | 1.6279 | 0.7
481 | 1.8725 | 1.4101 | 1.6413 | 0.7
482 | 1.8884 | 1.4198 | 1.6541 | 0.7
483 | 1.8963 | 1.4238 | 1.6601 | 0.7
484 | 1.8969 | 1.4236 | 1.6603 | 0.7
485 | 1.8919 | 1.4221 | 1.657 | 0.7
486 | 1.8836 | 1.4199 | 1.6517 | 0.7
487 | 1.876 | 1.417 | 1.6465 | 0.7
488 | 1.8726 | 1.4158 | 1.6442 | 0.7
489 | 1.8709 | 1.4148 | 1.6429 | 0.7
490 | 1.8632 | 1.4098 | 1.6365 | 0.7
491 | 1.8414 | 1.3962 | 1.6188 | 0.7
492 | 1.8067 | 1.3712 | 1.589 | 0.7
493 | 1.7708 | 1.3461 | 1.5584 | 0.7
494 | 1.7561 | 1.3352 | 1.5456 | 0.7
495 | 1.7366 | 1.3198 | 1.5282 | 0.7
496 | 1.7315 | 1.3135 | 1.5225 | 0.7
497 | 1.7381 | 1.315 | 1.5266 | 0.7
498 | 1.7539 | 1.3269 | 1.5404 | 0.7
499 | 1.7753 | 1.3417 | 1.5585 | 0.7
500 | 1.785 | 1.3499 | 1.5675 | 0.7
501 | 1.8079 | 1.3664 | 1.5872 | 0.7
502 | 1.83 | 1.3827 | 1.6063 | 0.7
503 | 1.8466 | 1.3958 | 1.6212 | 0.7
504 | 1.8609 | 1.404 | 1.6325 | 0.7
505 | 1.8663 | 1.4073 | 1.6368 | 0.7
506 | 1.8753 | 1.4131 | 1.6442 | 0.7
507 | 1.8814 | 1.4177 | 1.6496 | 0.7
508 | 1.8814 | 1.4188 | 1.6501 | 0.7
509 | 1.8776 | 1.4181 | 1.6479 | 0.7
510 | 1.8722 | 1.4155 | 1.6438 | 0.7
511 | 1.869 | 1.4128 | 1.6409 | 0.7
512 | 1.8617 | 1.4062 | 1.634 | 0.7
513 | 1.8427 | 1.3939 | 1.6183 | 0.7
514 | 1.814 | 1.3757 | 1.5948 | 0.7
515 | 1.7835 | 1.3556 | 1.5696 | 0.7
516 | 1.7697 | 1.346 | 1.5579 | 0.7
517 | 1.7453 | 1.3256 | 1.5355 | 0.7
518 | 1.7236 | 1.3072 | 1.5154 | 0.7
519 | 1.7176 | 1.3008 | 1.5092 | 0.7
520 | 1.7339 | 1.311 | 1.5225 | 0.7
521 | 1.7489 | 1.3241 | 1.5365 | 0.7
522 | 1.7478 | 1.3244 | 1.5361 | 0.7
523 | 1.7283 | 1.3121 | 1.5202 | 0.7
524 | 1.7029 | 1.2948 | 1.4989 | 0.7
525 | 1.6948 | 1.288 | 1.4914 | 0.7
526 | 1.6971 | 1.29 | 1.4935 | 0.7
527 | 1.6994 | 1.2913 | 1.4954 | 0.7
528 | 1.7046 | 1.2948 | 1.4997 | 0.7
529 | 1.7096 | 1.2979 | 1.5038 | 0.7
530 | 1.719 | 1.3033 | 1.5112 | 0.7
531 | 1.7331 | 1.313 | 1.5231 | 0.7
532 | 1.7399 | 1.3175 | 1.5287 | 0.7
533 | 1.7487 | 1.3243 | 1.5365 | 0.7
534 | 1.7481 | 1.3245 | 1.5363 | 0.7
535 | 1.7454 | 1.3225 | 1.534 | 0.7
536 | 1.749 | 1.3235 | 1.5363 | 0.7
537 | 1.7627 | 1.3321 | 1.5474 | 0.7
538 | 1.7684 | 1.337 | 1.5527 | 0.7
539 | 1.7708 | 1.3408 | 1.5558 | 0.7
540 | 1.7629 | 1.3365 | 1.5497 | 0.7
541 | 1.746 | 1.3262 | 1.5361 | 0.7
542 | 1.7324 | 1.3149 | 1.5237 | 0.7
543 | 1.7274 | 1.3111 | 1.5193 | 0.7
544 | 1.7254 | 1.3088 | 1.5171 | 0.7
545 | 1.7362 | 1.3163 | 1.5262 | 0.7
546 | 1.7532 | 1.331 | 1.5421 | 0.7
547 | 1.7758 | 1.3472 | 1.5615 | 0.7
548 | 1.7884 | 1.3561 | 1.5723 | 0.7
549 | 1.8144 | 1.3736 | 1.594 | 0.7
550 | 1.8392 | 1.3905 | 1.6148 | 0.7
551 | 1.8536 | 1.4018 | 1.6277 | 0.7
552 | 1.8566 | 1.4052 | 1.6309 | 0.7
553 | 1.8532 | 1.403 | 1.6281 | 0.7
554 | 1.853 | 1.4026 | 1.6278 | 0.7
555 | 1.8593 | 1.4065 | 1.6329 | 0.7
556 | 1.8704 | 1.4138 | 1.6421 | 0.7
557 | 1.8675 | 1.4138 | 1.6406 | 0.7
558 | 1.8449 | 1.3981 | 1.6215 | 0.7
559 | 1.8128 | 1.3746 | 1.5937 | 0.7
560 | 1.7968 | 1.3634 | 1.5801 | 0.7
561 | 1.7723 | 1.3459 | 1.5591 | 0.7
562 | 1.7461 | 1.3279 | 1.537 | 0.7
563 | 1.71 | 1.3013 | 1.5056 | 0.7
564 | 1.6721 | 1.273 | 1.4726 | 0.7
565 | 1.6575 | 1.2618 | 1.4596 | 0.7
566 | 1.647 | 1.2536 | 1.4503 | 0.7
567 | 1.6548 | 1.2591 | 1.457 | 0.7
568 | 1.6651 | 1.2678 | 1.4665 | 0.7
569 | 1.6689 | 1.2717 | 1.4703 | 0.7
570 | 1.6738 | 1.2753 | 1.4746 | 0.7
571 | 1.6755 | 1.2762 | 1.4758 | 0.7
572 | 1.6767 | 1.2755 | 1.4761 | 0.7
573 | 1.6674 | 1.2686 | 1.468 | 0.7
574 | 1.6528 | 1.2586 | 1.4557 | 0.7
575 | 1.6498 | 1.2568 | 1.4533 | 0.7
576 | 1.6542 | 1.2594 | 1.4568 | 0.7
577 | 1.6773 | 1.2737 | 1.4755 | 0.7
578 | 1.7036 | 1.2905 | 1.4971 | 0.7
579 | 1.7217 | 1.3035 | 1.5126 | 0.7
580 | 1.7361 | 1.3135 | 1.5248 | 0.7
581 | 1.7484 | 1.3227 | 1.5356 | 0.7
582 | 1.7559 | 1.3274 | 1.5417 | 0.7
583 | 1.7627 | 1.3318 | 1.5473 | 0.7
584 | 1.763 | 1.3315 | 1.5473 | 0.7
585 | 1.7592 | 1.33 | 1.5446 | 0.7
586 | 1.7465 | 1.321 | 1.5337 | 0.7
587 | 1.7374 | 1.3153 | 1.5264 | 0.7
588 | 1.7134 | 1.2992 | 1.5063 | 0.7
589 | 1.6887 | 1.2799 | 1.4843 | 0.7
590 | 1.6692 | 1.2652 | 1.4672 | 0.7
591 | 1.657 | 1.2553 | 1.4561 | 0.7
592 | 1.6555 | 1.2539 | 1.4547 | 0.7
593 | 1.6592 | 1.256 | 1.4576 | 0.7
594 | 1.6655 | 1.2618 | 1.4637 | 0.7
595 | 1.6692 | 1.2657 | 1.4675 | 0.7
596 | 1.6668 | 1.2657 | 1.4663 | 0.7
597 | 1.6635 | 1.2625 | 1.463 | 0.7
598 | 1.6627 | 1.2616 | 1.4621 | 0.7
599 | 1.6657 | 1.2639 | 1.4648 | 0.7
600 | 1.6715 | 1.2687 | 1.4701 | 0.7
601 | 1.6809 | 1.2758 | 1.4784 | 0.7
602 | 1.6926 | 1.2839 | 1.4882 | 0.7
603 | 1.6981 | 1.2869 | 1.4925 | 0.7
604 | 1.6985 | 1.2863 | 1.4924 | 0.7
605 | 1.6889 | 1.2792 | 1.484 | 0.7
606 | 1.6746 | 1.2694 | 1.472 | 0.7
607 | 1.6617 | 1.2603 | 1.461 | 0.7
608 | 1.6526 | 1.2536 | 1.4531 | 0.7
609 | 1.6491 | 1.2508 | 1.4499 | 0.7
610 | 1.6446 | 1.2475 | 1.446 | 0.7
611 | 1.6473 | 1.2495 | 1.4484 | 0.7
612 | 1.6518 | 1.2541 | 1.4529 | 0.7
613 | 1.6516 | 1.2536 | 1.4526 | 0.7
614 | 1.6474 | 1.2504 | 1.4489 | 0.7
615 | 1.6457 | 1.2491 | 1.4474 | 0.7
616 | 1.6416 | 1.2474 | 1.4445 | 0.7
617 | 1.6323 | 1.2416 | 1.4369 | 0.7
618 | 1.6158 | 1.2297 | 1.4227 | 0.7
619 | 1.5974 | 1.2159 | 1.4067 | 0.7
620 | 1.5894 | 1.2084 | 1.3989 | 0.7
621 | 1.5914 | 1.209 | 1.4002 | 0.7
622 | 1.6024 | 1.2155 | 1.4089 | 0.7
623 | 1.6228 | 1.2289 | 1.4258 | 0.7
624 | 1.6459 | 1.2466 | 1.4463 | 0.7
625 | 1.6615 | 1.2617 | 1.4616 | 0.7
626 | 1.6673 | 1.267 | 1.4671 | 0.7
627 | 1.6778 | 1.2734 | 1.4756 | 0.7
628 | 1.685 | 1.2775 | 1.4812 | 0.7
629 | 1.6861 | 1.2773 | 1.4817 | 0.7
630 | 1.6818 | 1.2766 | 1.4792 | 0.7
631 | 1.678 | 1.2744 | 1.4762 | 0.7
632 | 1.679 | 1.2741 | 1.4765 | 0.7
633 | 1.6861 | 1.2785 | 1.4823 | 0.7
634 | 1.6916 | 1.2836 | 1.4876 | 0.7
635 | 1.6907 | 1.2843 | 1.4875 | 0.7
636 | 1.6867 | 1.2823 | 1.4845 | 0.7
637 | 1.678 | 1.2761 | 1.477 | 0.7
638 | 1.6752 | 1.2741 | 1.4746 | 0.7
639 | 1.6705 | 1.2702 | 1.4703 | 0.7
640 | 1.6632 | 1.2646 | 1.4639 | 0.7
641 | 1.6572 | 1.259 | 1.4581 | 0.7
642 | 1.6618 | 1.2612 | 1.4615 | 0.7
643 | 1.6825 | 1.2747 | 1.4786 | 0.7
644 | 1.6996 | 1.2862 | 1.4929 | 0.7
645 | 1.7376 | 1.3158 | 1.5267 | 0.7
646 | 1.7732 | 1.3444 | 1.5588 | 0.7
647 | 1.8022 | 1.3666 | 1.5844 | 0.7
648 | 1.8267 | 1.382 | 1.6044 | 0.7
649 | 1.8398 | 1.3903 | 1.6151 | 0.7
650 | 1.8685 | 1.41 | 1.6393 | 0.7
651 | 1.8956 | 1.4284 | 1.662 | 0.7
652 | 1.9113 | 1.4407 | 1.676 | 0.7
653 | 1.9141 | 1.4438 | 1.679 | 0.7
654 | 1.9061 | 1.4403 | 1.6732 | 0.7
655 | 1.9023 | 1.4376 | 1.6699 | 0.7
656 | 1.8972 | 1.4314 | 1.6643 | 0.7
657 | 1.8979 | 1.4297 | 1.6638 | 0.7
658 | 1.908 | 1.4377 | 1.6728 | 0.7
659 | 1.9248 | 1.4512 | 1.688 | 0.7
660 | 1.9322 | 1.4577 | 1.695 | 0.7
661 | 1.9377 | 1.4629 | 1.7003 | 0.7
662 | 1.9225 | 1.4532 | 1.6879 | 0.7
663 | 1.8934 | 1.4316 | 1.6625 | 0.7
664 | 1.8725 | 1.4155 | 1.644 | 0.7
665 | 1.8685 | 1.4122 | 1.6404 | 0.7
666 | 1.8753 | 1.4161 | 1.6457 | 0.7
667 | 1.9007 | 1.4331 | 1.6669 | 0.7
668 | 1.9404 | 1.4608 | 1.7006 | 0.7
669 | 1.9805 | 1.4919 | 1.7362 | 0.7
670 | 2.0107 | 1.5191 | 1.7649 | 0.7
671 | 2.0181 | 1.5269 | 1.7725 | 0.7
672 | 2.0151 | 1.5262 | 1.7706 | 0.7
673 | 1.9988 | 1.5137 | 1.7563 | 0.7
674 | 1.9687 | 1.4916 | 1.7301 | 0.7
675 | 1.9374 | 1.4659 | 1.7016 | 0.7
676 | 1.9117 | 1.446 | 1.6789 | 0.7
677 | 1.9017 | 1.4382 | 1.6699 | 0.7
678 | 1.8836 | 1.4265 | 1.655 | 0.7
679 | 1.8628 | 1.413 | 1.6379 | 0.7
680 | 1.8324 | 1.3911 | 1.6118 | 0.7
681 | 1.7915 | 1.3623 | 1.5769 | 0.7
682 | 1.7679 | 1.3458 | 1.5568 | 0.7
683 | 1.7093 | 1.3052 | 1.5072 | 0.7
684 | 1.6502 | 1.2604 | 1.4553 | 0.7
685 | 1.5991 | 1.2194 | 1.4093 | 0.7
686 | 1.5548 | 1.1843 | 1.3696 | 0.7
687 | 1.5184 | 1.1569 | 1.3377 | 0.7
688 | 1.5027 | 1.1451 | 1.3239 | 0.7
689 | 1.4754 | 1.1256 | 1.3005 | 0.7
690 | 1.4502 | 1.108 | 1.2791 | 0.7
691 | 1.4281 | 1.0922 | 1.2602 | 0.7
692 | 1.4128 | 1.0816 | 1.2472 | 0.7
693 | 1.4092 | 1.0793 | 1.2443 | 0.7
694 | 1.4087 | 1.0793 | 1.244 | 0.7
695 | 1.4062 | 1.0766 | 1.2414 | 0.7
696 | 1.3968 | 1.0683 | 1.2325 | 0.7
697 | 1.3818 | 1.0571 | 1.2195 | 0.7
698 | 1.365 | 1.0461 | 1.2056 | 0.7
699 | 1.3571 | 1.0417 | 1.1994 | 0.7
700 | 1.3428 | 1.0312 | 1.187 | 0.7
701 | 1.3318 | 1.0223 | 1.177 | 0.7
702 | 1.3228 | 1.0153 | 1.1691 | 0.7
703 | 1.3097 | 1.0063 | 1.158 | 0.7
704 | 1.3029 | 1.0003 | 1.1516 | 0.7
705 | 1.2866 | 0.98807 | 1.1373 | 0.7
706 | 1.2737 | 0.97711 | 1.1254 | 0.7
707 | 1.2694 | 0.97179 | 1.1206 | 0.7
708 | 1.272 | 0.97258 | 1.1223 | 0.7
709 | 1.2762 | 0.97483 | 1.1255 | 0.7
710 | 1.2896 | 0.98495 | 1.1373 | 0.7
711 | 1.3011 | 0.99637 | 1.1487 | 0.7
712 | 1.3119 | 1.0051 | 1.1585 | 0.7
713 | 1.33 | 1.0173 | 1.1737 | 0.7
714 | 1.356 | 1.035 | 1.1955 | 0.7
715 | 1.3724 | 1.0467 | 1.2095 | 0.7
716 | 1.4047 | 1.0712 | 1.2379 | 0.7
717 | 1.4283 | 1.0903 | 1.2593 | 0.7
718 | 1.4473 | 1.1051 | 1.2762 | 0.7
719 | 1.4611 | 1.1162 | 1.2886 | 0.7
720 | 1.4655 | 1.1205 | 1.293 | 0.7
721 | 1.4718 | 1.125 | 1.2984 | 0.7
722 | 1.4735 | 1.1257 | 1.2996 | 0.7
723 | 1.4794 | 1.1284 | 1.3039 | 0.7
724 | 1.4912 | 1.1363 | 1.3137 | 0.7
725 | 1.4978 | 1.141 | 1.3194 | 0.7
726 | 1.5104 | 1.1503 | 1.3304 | 0.7
727 | 1.5217 | 1.1593 | 1.3405 | 0.7
728 | 1.5322 | 1.1684 | 1.3503 | 0.7
729 | 1.5446 | 1.1788 | 1.3617 | 0.7
730 | 1.556 | 1.1877 | 1.3718 | 0.7
731 | 1.5612 | 1.1917 | 1.3765 | 0.7
732 | 1.5722 | 1.1997 | 1.386 | 0.7
733 | 1.5904 | 1.2126 | 1.4015 | 0.7
734 | 1.6148 | 1.2307 | 1.4228 | 0.7
735 | 1.6371 | 1.2482 | 1.4426 | 0.7
736 | 1.6507 | 1.2589 | 1.4548 | 0.7
737 | 1.6528 | 1.2611 | 1.4569 | 0.7
738 | 1.6523 | 1.2611 | 1.4567 | 0.7
739 | 1.6464 | 1.2584 | 1.4524 | 0.7
740 | 1.6406 | 1.2535 | 1.447 | 0.7
741 | 1.6412 | 1.2522 | 1.4467 | 0.7
742 | 1.6422 | 1.2527 | 1.4475 | 0.7
743 | 1.641 | 1.2514 | 1.4462 | 0.7
744 | 1.6319 | 1.2455 | 1.4387 | 0.7
745 | 1.6196 | 1.237 | 1.4283 | 0.7
746 | 1.6092 | 1.2293 | 1.4192 | 0.7
747 | 1.6058 | 1.2256 | 1.4157 | 0.7
748 | 1.5978 | 1.2187 | 1.4083 | 0.7
749 | 1.5844 | 1.2089 | 1.3966 | 0.7
750 | 1.5672 | 1.1961 | 1.3816 | 0.7
751 | 1.5464 | 1.1806 | 1.3635 | 0.7
752 | 1.5369 | 1.1727 | 1.3548 | 0.7
753 | 1.5209 | 1.1599 | 1.3404 | 0.7
754 | 1.51 | 1.1522 | 1.3311 | 0.7
755 | 1.5076 | 1.1498 | 1.3287 | 0.7
756 | 1.5079 | 1.1506 | 1.3292 | 0.7
757 | 1.5051 | 1.149 | 1.327 | 0.7
758 | 1.5001 | 1.1457 | 1.3229 | 0.7
759 | 1.4869 | 1.1359 | 1.3114 | 0.7
760 | 1.4855 | 1.1342 | 1.3098 | 0.7
761 | 1.497 | 1.1422 | 1.3196 | 0.7
762 | 1.509 | 1.1514 | 1.3302 | 0.7
763 | 1.5125 | 1.1543 | 1.3334 | 0.7
764 | 1.5127 | 1.154 | 1.3334 | 0.7
765 | 1.5073 | 1.1494 | 1.3283 | 0.7
766 | 1.5035 | 1.1471 | 1.3253 | 0.7
767 | 1.5036 | 1.1475 | 1.3256 | 0.7
768 | 1.5093 | 1.1516 | 1.3304 | 0.7
769 | 1.5132 | 1.1541 | 1.3337 | 0.7
770 | 1.5191 | 1.1586 | 1.3389 | 0.7
771 | 1.5233 | 1.1619 | 1.3426 | 0.7
772 | 1.5272 | 1.1646 | 1.3459 | 0.7
773 | 1.5313 | 1.1668 | 1.349 | 0.7
774 | 1.5365 | 1.1691 | 1.3528 | 0.7
775 | 1.5381 | 1.1707 | 1.3544 | 0.7
776 | 1.5394 | 1.1717 | 1.3555 | 0.7
777 | 1.5356 | 1.1695 | 1.3525 | 0.7
778 | 1.531 | 1.1645 | 1.3478 | 0.7
779 | 1.5288 | 1.1632 | 1.346 | 0.7
780 | 1.5284 | 1.1633 | 1.3459 | 0.7
781 | 1.5236 | 1.1605 | 1.342 | 0.7
782 | 1.5147 | 1.1543 | 1.3345 | 0.7
783 | 1.5088 | 1.148 | 1.3284 | 0.7
784 | 1.5069 | 1.1466 | 1.3268 | 0.7
785 | 1.5039 | 1.145 | 1.3245 | 0.7
786 | 1.4993 | 1.1424 | 1.3209 | 0.7
787 | 1.4874 | 1.1336 | 1.3105 | 0.7
788 | 1.4785 | 1.1268 | 1.3026 | 0.7
789 | 1.4834 | 1.1293 | 1.3063 | 0.7
790 | 1.5054 | 1.1457 | 1.3256 | 0.7
791 | 1.5211 | 1.1581 | 1.3396 | 0.7
792 | 1.5586 | 1.1859 | 1.3723 | 0.7
793 | 1.5923 | 1.2116 | 1.4019 | 0.7
794 | 1.6144 | 1.2285 | 1.4215 | 0.7
795 | 1.6252 | 1.238 | 1.4316 | 0.7
796 | 1.6256 | 1.2388 | 1.4322 | 0.7
797 | 1.6214 | 1.2373 | 1.4294 | 0.7
798 | 1.6109 | 1.2291 | 1.42 | 0.7
799 | 1.5956 | 1.2171 | 1.4064 | 0.7
800 | 1.5803 | 1.2061 | 1.3932 | 0.7
801 | 1.5748 | 1.2013 | 1.388 | 0.7
802 | 1.5722 | 1.1994 | 1.3858 | 0.7
803 | 1.5791 | 1.2043 | 1.3917 | 0.7
804 | 1.587 | 1.2088 | 1.3979 | 0.7
805 | 1.5919 | 1.2119 | 1.4019 | 0.7
806 | 1.5937 | 1.2119 | 1.4028 | 0.7
807 | 1.5943 | 1.2125 | 1.4034 | 0.7
808 | 1.5931 | 1.2127 | 1.4029 | 0.7
809 | 1.5869 | 1.2088 | 1.3979 | 0.7
810 | 1.5852 | 1.2067 | 1.3959 | 0.7
811 | 1.5944 | 1.2124 | 1.4034 | 0.7
812 | 1.6031 | 1.2186 | 1.4108 | 0.7
813 | 1.623 | 1.2361 | 1.4296 | 0.7
814 | 1.6383 | 1.2495 | 1.4439 | 0.7
815 | 1.6489 | 1.2572 | 1.453 | 0.7
816 | 1.6601 | 1.2647 | 1.4624 | 0.7
817 | 1.6683 | 1.2696 | 1.4689 | 0.7
818 | 1.6903 | 1.2848 | 1.4875 | 0.7
819 | 1.7117 | 1.3006 | 1.5062 | 0.7
820 | 1.7245 | 1.3107 | 1.5176 | 0.7
821 | 1.7254 | 1.3139 | 1.5196 | 0.7
822 | 1.7207 | 1.3106 | 1.5156 | 0.7
823 | 1.7189 | 1.31 | 1.5144 | 0.7
824 | 1.7242 | 1.3123 | 1.5183 | 0.7
825 | 1.7347 | 1.3213 | 1.528 | 0.7
826 | 1.7458 | 1.3297 | 1.5377 | 0.7
827 | 1.7463 | 1.3303 | 1.5383 | 0.7
828 | 1.7412 | 1.3255 | 1.5334 | 0.7
829 | 1.7236 | 1.3114 | 1.5175 | 0.7
830 | 1.7039 | 1.2975 | 1.5007 | 0.7
831 | 1.6908 | 1.289 | 1.4899 | 0.7
832 | 1.6851 | 1.2856 | 1.4854 | 0.7
833 | 1.6849 | 1.2842 | 1.4846 | 0.7
834 | 1.6859 | 1.2854 | 1.4857 | 0.7
835 | 1.7003 | 1.295 | 1.4977 | 0.7
836 | 1.7287 | 1.3156 | 1.5222 | 0.7
837 | 1.7629 | 1.3404 | 1.5516 | 0.7
838 | 1.7907 | 1.3619 | 1.5763 | 0.7
839 | 1.7994 | 1.3685 | 1.5839 | 0.7
840 | 1.8096 | 1.3764 | 1.593 | 0.7
841 | 1.8148 | 1.3791 | 1.5969 | 0.7
842 | 1.8203 | 1.3841 | 1.6022 | 0.7
843 | 1.82 | 1.3863 | 1.6032 | 0.7
844 | 1.8158 | 1.3839 | 1.5998 | 0.7
845 | 1.7964 | 1.3715 | 1.584 | 0.7
846 | 1.767 | 1.3499 | 1.5584 | 0.7
847 | 1.7452 | 1.3314 | 1.5383 | 0.7
848 | 1.7258 | 1.3149 | 1.5203 | 0.7
849 | 1.7141 | 1.3062 | 1.5101 | 0.7
850 | 1.6804 | 1.2805 | 1.4805 | 0.7
851 | 1.632 | 1.2439 | 1.4379 | 0.7
852 | 1.5878 | 1.2095 | 1.3987 | 0.7
853 | 1.5514 | 1.1812 | 1.3663 | 0.7
854 | 1.5237 | 1.1593 | 1.3415 | 0.7
855 | 1.5118 | 1.1503 | 1.331 | 0.7
856 | 1.4926 | 1.1374 | 1.315 | 0.7
857 | 1.4807 | 1.1294 | 1.3051 | 0.7
858 | 1.4756 | 1.1261 | 1.3008 | 0.7
859 | 1.478 | 1.1283 | 1.3032 | 0.7
860 | 1.484 | 1.1315 | 1.3077 | 0.7
861 | 1.5025 | 1.1448 | 1.3236 | 0.7
862 | 1.5277 | 1.1617 | 1.3447 | 0.7
863 | 1.5507 | 1.1783 | 1.3645 | 0.7
864 | 1.5767 | 1.1996 | 1.3881 | 0.7
865 | 1.6098 | 1.2259 | 1.4179 | 0.7
866 | 1.6266 | 1.2398 | 1.4332 | 0.7
867 | 1.6579 | 1.2644 | 1.4612 | 0.7
868 | 1.6762 | 1.2797 | 1.478 | 0.7
869 | 1.6811 | 1.2843 | 1.4827 | 0.7
870 | 1.6785 | 1.283 | 1.4808 | 0.7
871 | 1.6775 | 1.2821 | 1.4798 | 0.7
872 | 1.6758 | 1.2803 | 1.478 | 0.7
873 | 1.6718 | 1.2785 | 1.4751 | 0.7
874 | 1.6615 | 1.2703 | 1.4659 | 0.7
875 | 1.6435 | 1.2577 | 1.4506 | 0.7
876 | 1.6251 | 1.2449 | 1.435 | 0.7
877 | 1.6164 | 1.2381 | 1.4273 | 0.7
878 | 1.6028 | 1.2269 | 1.4148 | 0.7
879 | 1.5941 | 1.2182 | 1.4061 | 0.7
880 | 1.5826 | 1.2089 | 1.3957 | 0.7
881 | 1.5656 | 1.1971 | 1.3814 | 0.7
882 | 1.5574 | 1.1907 | 1.374 | 0.7
883 | 1.5486 | 1.1819 | 1.3652 | 0.7
884 | 1.5587 | 1.1874 | 1.3731 | 0.7
885 | 1.5797 | 1.204 | 1.3918 | 0.7
886 | 1.5995 | 1.2205 | 1.41 | 0.7
887 | 1.6071 | 1.2268 | 1.417 | 0.7
888 | 1.6163 | 1.2355 | 1.4259 | 0.7
889 | 1.6235 | 1.2414 | 1.4325 | 0.7
890 | 1.6324 | 1.2486 | 1.4405 | 0.7
891 | 1.6446 | 1.259 | 1.4518 | 0.7
892 | 1.667 | 1.2756 | 1.4713 | 0.7
893 | 1.6791 | 1.2857 | 1.4824 | 0.7
894 | 1.7045 | 1.3026 | 1.5035 | 0.7
895 | 1.7255 | 1.3155 | 1.5205 | 0.7
896 | 1.7384 | 1.3252 | 1.5318 | 0.7
897 | 1.7445 | 1.3294 | 1.537 | 0.7
898 | 1.7442 | 1.3295 | 1.5369 | 0.7
899 | 1.7382 | 1.326 | 1.5321 | 0.7
900 | 1.7381 | 1.3257 | 1.5319 | 0.7
901 | 1.749 | 1.3344 | 1.5417 | 0.7
902 | 1.7585 | 1.3432 | 1.5508 | 0.7
903 | 1.7544 | 1.3406 | 1.5475 | 0.7
904 | 1.7469 | 1.3353 | 1.5411 | 0.7
905 | 1.7307 | 1.323 | 1.5269 | 0.7
906 | 1.7257 | 1.3163 | 1.521 | 0.7
907 | 1.7254 | 1.3169 | 1.5212 | 0.7
908 | 1.725 | 1.3165 | 1.5207 | 0.7
909 | 1.7275 | 1.3176 | 1.5225 | 0.7
910 | 1.7383 | 1.3246 | 1.5314 | 0.7
911 | 1.7552 | 1.3369 | 1.546 | 0.7
912 | 1.7631 | 1.3448 | 1.5539 | 0.7
913 | 1.7578 | 1.3416 | 1.5497 | 0.7
914 | 1.7529 | 1.3379 | 1.5454 | 0.7
915 | 1.7502 | 1.3352 | 1.5427 | 0.7
916 | 1.7553 | 1.3367 | 1.546 | 0.7
917 | 1.7559 | 1.3389 | 1.5474 | 0.7
918 | 1.7557 | 1.3389 | 1.5473 | 0.7
919 | 1.7646 | 1.3446 | 1.5546 | 0.7
920 | 1.7733 | 1.3506 | 1.5619 | 0.7
921 | 1.7918 | 1.3621 | 1.577 | 0.7
922 | 1.8023 | 1.3698 | 1.5861 | 0.7
923 | 1.8057 | 1.3757 | 1.5907 | 0.7
924 | 1.809 | 1.3797 | 1.5944 | 0.7
925 | 1.8086 | 1.3802 | 1.5944 | 0.7
926 | 1.807 | 1.3784 | 1.5927 | 0.7
927 | 1.81 | 1.38 | 1.595 | 0.7
928 | 1.822 | 1.3877 | 1.6048 | 0.7
929 | 1.8391 | 1.3996 | 1.6193 | 0.7
930 | 1.8452 | 1.4048 | 1.625 | 0.7
931 | 1.8525 | 1.4113 | 1.6319 | 0.7
932 | 1.8605 | 1.4169 | 1.6387 | 0.7
933 | 1.8688 | 1.422 | 1.6454 | 0.7
934 | 1.8738 | 1.4246 | 1.6492 | 0.7
935 | 1.8684 | 1.4236 | 1.646 | 0.7
936 | 1.861 | 1.4202 | 1.6406 | 0.7
937 | 1.8413 | 1.4067 | 1.624 | 0.7
938 | 1.8251 | 1.394 | 1.6095 | 0.7
939 | 1.8249 | 1.392 | 1.6085 | 0.7
940 | 1.8387 | 1.4012 | 1.6199 | 0.7
941 | 1.8506 | 1.4093 | 1.63 | 0.7
942 | 1.8795 | 1.4279 | 1.6537 | 0.7
943 | 1.9097 | 1.4473 | 1.6785 | 0.7
944 | 1.9381 | 1.4681 | 1.7031 | 0.7
945 | 1.9624 | 1.4869 | 1.7246 | 0.7
946 | 1.9781 | 1.5026 | 1.7404 | 0.7
947 | 1.9837 | 1.5078 | 1.7458 | 0.7
948 | 1.9894 | 1.5121 | 1.7507 | 0.7
949 | 1.9864 | 1.5113 | 1.7489 | 0.7
950 | 1.9786 | 1.5055 | 1.742 | 0.7
951 | 1.9686 | 1.4999 | 1.7342 | 0.7
952 | 1.9562 | 1.4909 | 1.7236 | 0.7
953 | 1.9496 | 1.4849 | 1.7172 | 0.7
954 | 1.9323 | 1.4709 | 1.7016 | 0.7
955 | 1.9114 | 1.4549 | 1.6831 | 0.7
956 | 1.899 | 1.4456 | 1.6723 | 0.7
957 | 1.8982 | 1.4445 | 1.6714 | 0.7
958 | 1.9 | 1.4462 | 1.6731 | 0.7
959 | 1.9023 | 1.447 | 1.6746 | 0.7
960 | 1.8996 | 1.4452 | 1.6724 | 0.7
961 | 1.8939 | 1.4411 | 1.6675 | 0.7
962 | 1.8899 | 1.44 | 1.665 | 0.7
963 | 1.8852 | 1.4377 | 1.6614 | 0.7
964 | 1.8684 | 1.4268 | 1.6476 | 0.7
965 | 1.8447 | 1.41 | 1.6274 | 0.7
966 | 1.8131 | 1.3862 | 1.5997 | 0.7
967 | 1.7851 | 1.3664 | 1.5758 | 0.7
968 | 1.7727 | 1.3579 | 1.5653 | 0.7
969 | 1.7497 | 1.3398 | 1.5447 | 0.7
970 | 1.7322 | 1.3268 | 1.5295 | 0.7
971 | 1.7149 | 1.3141 | 1.5145 | 0.7
972 | 1.7002 | 1.3038 | 1.502 | 0.7
973 | 1.6911 | 1.2958 | 1.4934 | 0.7
974 | 1.6871 | 1.2926 | 1.4899 | 0.7
975 | 1.6798 | 1.2863 | 1.4831 | 0.7
976 | 1.6721 | 1.2808 | 1.4765 | 0.7
977 | 1.672 | 1.2776 | 1.4748 | 0.7
978 | 1.684 | 1.2848 | 1.4844 | 0.7
979 | 1.6968 | 1.294 | 1.4954 | 0.7
980 | 1.728 | 1.3198 | 1.5239 | 0.7
981 | 1.7612 | 1.3459 | 1.5536 | 0.7
982 | 1.7967 | 1.3708 | 1.5838 | 0.7
983 | 1.8288 | 1.394 | 1.6114 | 0.7
984 | 1.8545 | 1.4133 | 1.6339 | 0.7
985 | 1.8621 | 1.4199 | 1.641 | 0.7
986 | 1.8669 | 1.4253 | 1.6461 | 0.7
987 | 1.863 | 1.4221 | 1.6426 | 0.7
988 | 1.8603 | 1.4199 | 1.6401 | 0.7
989 | 1.8671 | 1.4232 | 1.6452 | 0.7
990 | 1.8683 | 1.4253 | 1.6468 | 0.7
991 | 1.9005 | 1.4432 | 1.6718 | 0.7
992 | 1.9617 | 1.4853 | 1.7235 | 0.7
993 | 2.0144 | 1.5264 | 1.7704 | 0.7
994 | 2.0271 | 1.5411 | 1.7841 | 0.7
995 | 1.9831 | 1.5149 | 1.749 | 0.7
996 | 1.9541 | 1.4914 | 1.7228 | 0.7
997 | 1.9 | 1.4514 | 1.6757 | 0.7
998 | 1.8599 | 1.4198 | 1.6398 | 0.7
999 | 1.8431 | 1.4053 | 1.6242 | 0.7
1000 | 1.8416 | 1.4033 | 1.6225 | 0.7
1001 | 1.8414 | 1.4027 | 1.622 | 0.7
1002 | 1.8279 | 1.3984 | 1.6132 | 0.7
1003 | 1.7967 | 1.3778 | 1.5872 | 0.7
1004 | 1.7596 | 1.3492 | 1.5544 | 0.7
1005 | 1.7331 | 1.3253 | 1.5292 | 0.7
1006 | 1.7285 | 1.3191 | 1.5238 | 0.7
1007 | 1.7313 | 1.3191 | 1.5252 | 0.7
1008 | 1.7376 | 1.325 | 1.5313 | 0.7
1009 | 1.7394 | 1.3279 | 1.5337 | 0.7
1010 | 1.742 | 1.331 | 1.5365 | 0.7
1011 | 1.7586 | 1.3427 | 1.5507 | 0.7
1012 | 1.7735 | 1.3538 | 1.5636 | 0.7
1013 | 1.8125 | 1.3826 | 1.5975 | 0.7
1014 | 1.8594 | 1.4163 | 1.6379 | 0.7
1015 | 1.8999 | 1.4451 | 1.6725 | 0.7
1016 | 1.9248 | 1.4648 | 1.6948 | 0.7
1017 | 1.9315 | 1.4695 | 1.7005 | 0.7
1018 | 1.9333 | 1.4727 | 1.703 | 0.7
1019 | 1.9337 | 1.4728 | 1.7032 | 0.7
1020 | 1.9375 | 1.4751 | 1.7063 | 0.7
1021 | 1.94 | 1.4769 | 1.7085 | 0.7
1022 | 1.9384 | 1.4758 | 1.7071 | 0.7
1023 | 1.9291 | 1.4694 | 1.6992 | 0.7
1024 | 1.913 | 1.4576 | 1.6853 | 0.7
1025 | 1.9081 | 1.4534 | 1.6807 | 0.7
1026 | 1.9229 | 1.4632 | 1.693 | 0.7
1027 | 1.961 | 1.4886 | 1.7248 | 0.7
1028 | 1.9833 | 1.505 | 1.7441 | 0.7
1029 | 2.0206 | 1.5354 | 1.778 | 0.7
1030 | 2.0375 | 1.552 | 1.7947 | 0.7
1031 | 2.0351 | 1.5522 | 1.7936 | 0.7
1032 | 2.014 | 1.5365 | 1.7753 | 0.7
1033 | 1.9994 | 1.5248 | 1.7621 | 0.7
1034 | 1.9577 | 1.4929 | 1.7253 | 0.7
1035 | 1.9128 | 1.457 | 1.6849 | 0.7
1036 | 1.8748 | 1.4274 | 1.6511 | 0.7
1037 | 1.8516 | 1.4115 | 1.6315 | 0.7
1038 | 1.8455 | 1.4078 | 1.6266 | 0.7
1039 | 1.8373 | 1.4025 | 1.6199 | 0.7
1040 | 1.8306 | 1.3967 | 1.6137 | 0.7
1041 | 1.8181 | 1.3876 | 1.6028 | 0.7
1042 | 1.7941 | 1.3705 | 1.5823 | 0.7
1043 | 1.7656 | 1.3489 | 1.5572 | 0.7
1044 | 1.7522 | 1.3379 | 1.5451 | 0.7
1045 | 1.7323 | 1.3215 | 1.5269 | 0.7
1046 | 1.7247 | 1.3161 | 1.5204 | 0.7
1047 | 1.7194 | 1.3147 | 1.5171 | 0.7
1048 | 1.7033 | 1.3046 | 1.5039 | 0.7
1049 | 1.6907 | 1.2957 | 1.4932 | 0.7
1050 | 1.6627 | 1.2753 | 1.469 | 0.7
1051 | 1.6429 | 1.2597 | 1.4513 | 0.7
1052 | 1.6534 | 1.2632 | 1.4583 | 0.7
1053 | 1.685 | 1.2841 | 1.4846 | 0.7
1054 | 1.7046 | 1.2985 | 1.5016 | 0.7
1055 | 1.7357 | 1.3235 | 1.5296 | 0.7
1056 | 1.7441 | 1.3328 | 1.5385 | 0.7
1057 | 1.7416 | 1.3317 | 1.5367 | 0.7
1058 | 1.7363 | 1.3275 | 1.5319 | 0.7
1059 | 1.7329 | 1.3255 | 1.5292 | 0.7
1060 | 1.7284 | 1.3207 | 1.5245 | 0.7
1061 | 1.7277 | 1.3192 | 1.5235 | 0.7
1062 | 1.7413 | 1.3277 | 1.5345 | 0.7
1063 | 1.773 | 1.3513 | 1.5622 | 0.7
1064 | 1.8207 | 1.388 | 1.6044 | 0.7
1065 | 1.8463 | 1.4072 | 1.6267 | 0.7
1066 | 1.8939 | 1.4419 | 1.6679 | 0.7
1067 | 1.9223 | 1.4635 | 1.6929 | 0.7
1068 | 1.9276 | 1.4665 | 1.6971 | 0.7
1069 | 1.9146 | 1.4574 | 1.686 | 0.7
1070 | 1.9047 | 1.4501 | 1.6774 | 0.7
1071 | 1.8812 | 1.4325 | 1.6569 | 0.7
1072 | 1.8543 | 1.413 | 1.6337 | 0.7
1073 | 1.8356 | 1.3983 | 1.6169 | 0.7
1074 | 1.8287 | 1.394 | 1.6114 | 0.7
1075 | 1.8327 | 1.398 | 1.6153 | 0.7
1076 | 1.8344 | 1.4007 | 1.6175 | 0.7
1077 | 1.8462 | 1.4086 | 1.6274 | 0.7
1078 | 1.8696 | 1.4258 | 1.6477 | 0.7
1079 | 1.9094 | 1.4531 | 1.6813 | 0.7
1080 | 1.9691 | 1.4973 | 1.7332 | 0.7
1081 | 2.0146 | 1.5326 | 1.7736 | 0.7
1082 | 2.029 | 1.5444 | 1.7867 | 0.7
1083 | 2.043 | 1.5558 | 1.7994 | 0.7
1084 | 2.0428 | 1.5563 | 1.7996 | 0.7
1085 | 2.0787 | 1.5814 | 1.83 | 0.7
1086 | 2.1227 | 1.6177 | 1.8702 | 0.7
1087 | 2.1354 | 1.6306 | 1.883 | 0.7
1088 | 2.1357 | 1.6364 | 1.8861 | 0.7
1089 | 2.1055 | 1.6157 | 1.8606 | 0.7
1090 | 2.0797 | 1.591 | 1.8354 | 0.7
1091 | 2.0627 | 1.5762 | 1.8195 | 0.7
1092 | 2.0536 | 1.5684 | 1.811 | 0.7
1093 | 2.0345 | 1.5503 | 1.7924 | 0.7
1094 | 2.0226 | 1.5386 | 1.7806 | 0.7
1095 | 2.0222 | 1.5393 | 1.7808 | 0.7
1096 | 2.0173 | 1.5372 | 1.7772 | 0.7
1097 | 2.0104 | 1.5328 | 1.7716 | 0.7
1098 | 1.986 | 1.5142 | 1.7501 | 0.7
1099 | 1.9577 | 1.4923 | 1.725 | 0.7
1100 | 1.9383 | 1.4776 | 1.708 | 0.7
1101 | 1.9337 | 1.4721 | 1.7029 | 0.7
1102 | 1.9457 | 1.4796 | 1.7127 | 0.7
1103 | 1.9586 | 1.4884 | 1.7235 | 0.7
1104 | 1.9883 | 1.5117 | 1.75 | 0.7
1105 | 2.0089 | 1.5285 | 1.7687 | 0.7
1106 | 2.0206 | 1.5377 | 1.7791 | 0.7
1107 | 2.0277 | 1.5445 | 1.7861 | 0.7
1108 | 2.0294 | 1.5463 | 1.7879 | 0.7
1109 | 2.022 | 1.5431 | 1.7825 | 0.7
1110 | 1.9898 | 1.5204 | 1.7551 | 0.7
1111 | 1.9442 | 1.4861 | 1.7151 | 0.7
1112 | 1.9082 | 1.4588 | 1.6835 | 0.7
1113 | 1.8981 | 1.449 | 1.6735 | 0.7
1114 | 1.8835 | 1.4374 | 1.6604 | 0.7
1115 | 1.8643 | 1.425 | 1.6446 | 0.7
1116 | 1.8396 | 1.4082 | 1.6239 | 0.7
1117 | 1.8116 | 1.3886 | 1.6001 | 0.7
1118 | 1.7844 | 1.3668 | 1.5756 | 0.7
1119 | 1.773 | 1.3572 | 1.5651 | 0.7
1120 | 1.752 | 1.3402 | 1.5461 | 0.7
1121 | 1.7362 | 1.3261 | 1.5311 | 0.7
1122 | 1.7155 | 1.3112 | 1.5134 | 0.7
1123 | 1.6865 | 1.2924 | 1.4894 | 0.7
1124 | 1.6605 | 1.2741 | 1.4673 | 0.7
1125 | 1.6524 | 1.2675 | 1.46 | 0.7
1126 | 1.6477 | 1.2626 | 1.4551 | 0.7
1127 | 1.6577 | 1.2693 | 1.4635 | 0.7
1128 | 1.6733 | 1.2808 | 1.4771 | 0.7
1129 | 1.6817 | 1.2871 | 1.4844 | 0.7
1130 | 1.6813 | 1.2874 | 1.4843 | 0.7
1131 | 1.6732 | 1.2829 | 1.478 | 0.7
1132 | 1.6673 | 1.2788 | 1.473 | 0.7
1133 | 1.678 | 1.2869 | 1.4825 | 0.7
1134 | 1.6976 | 1.3009 | 1.4993 | 0.7
1135 | 1.7187 | 1.3147 | 1.5167 | 0.7
1136 | 1.729 | 1.3219 | 1.5254 | 0.7
1137 | 1.7531 | 1.339 | 1.546 | 0.7
1138 | 1.7862 | 1.3632 | 1.5747 | 0.7
1139 | 1.8312 | 1.3941 | 1.6126 | 0.7
1140 | 1.8718 | 1.4235 | 1.6477 | 0.7
1141 | 1.8875 | 1.4349 | 1.6612 | 0.7
1142 | 1.9093 | 1.4507 | 1.68 | 0.7
1143 | 1.9277 | 1.4649 | 1.6963 | 0.7
1144 | 1.9467 | 1.4782 | 1.7124 | 0.7
1145 | 1.9688 | 1.4982 | 1.7335 | 0.7
1146 | 1.9798 | 1.504 | 1.7419 | 0.7
1147 | 2.0277 | 1.5366 | 1.7822 | 0.7
1148 | 2.079 | 1.5807 | 1.8299 | 0.7
1149 | 2.104 | 1.6077 | 1.8558 | 0.7
1150 | 2.0849 | 1.6012 | 1.8431 | 0.7
1151 | 2.0347 | 1.5578 | 1.7963 | 0.7
1152 | 2.017 | 1.5408 | 1.7789 | 0.7
1153 | 1.9909 | 1.5158 | 1.7533 | 0.7
1154 | 1.9812 | 1.5073 | 1.7442 | 0.7
1155 | 1.9813 | 1.5092 | 1.7452 | 0.7
1156 | 1.979 | 1.5054 | 1.7422 | 0.7
1157 | 1.9758 | 1.5022 | 1.739 | 0.7
1158 | 1.9668 | 1.4944 | 1.7306 | 0.7
1159 | 1.9551 | 1.4869 | 1.721 | 0.7
1160 | 1.9429 | 1.4789 | 1.7109 | 0.7
1161 | 1.9299 | 1.4694 | 1.6996 | 0.7
1162 | 1.925 | 1.4646 | 1.6948 | 0.7
1163 | 1.921 | 1.4618 | 1.6914 | 0.7
1164 | 1.9249 | 1.465 | 1.6949 | 0.7
1165 | 1.9269 | 1.4666 | 1.6968 | 0.7
1166 | 1.9224 | 1.4638 | 1.6931 | 0.7
1167 | 1.9173 | 1.4601 | 1.6887 | 0.7
1168 | 1.9161 | 1.4598 | 1.688 | 0.7
1169 | 1.9191 | 1.4612 | 1.6902 | 0.7
1170 | 1.9289 | 1.4671 | 1.698 | 0.7
1171 | 1.9424 | 1.4763 | 1.7093 | 0.7
1172 | 1.9528 | 1.4849 | 1.7189 | 0.7
1173 | 1.9571 | 1.4884 | 1.7228 | 0.7
1174 | 1.9571 | 1.4913 | 1.7242 | 0.7
1175 | 1.9519 | 1.4884 | 1.7202 | 0.7
1176 | 1.953 | 1.486 | 1.7195 | 0.7
1177 | 1.9602 | 1.4893 | 1.7247 | 0.7
1178 | 1.9693 | 1.496 | 1.7326 | 0.7
1179 | 1.9724 | 1.4999 | 1.7362 | 0.7
1180 | 1.9757 | 1.5042 | 1.74 | 0.7
1181 | 1.9779 | 1.5044 | 1.7412 | 0.7
1182 | 1.9715 | 1.499 | 1.7352 | 0.7
1183 | 1.9511 | 1.4862 | 1.7187 | 0.7
1184 | 1.9366 | 1.4767 | 1.7066 | 0.7
1185 | 1.9081 | 1.4582 | 1.6831 | 0.7
1186 | 1.8868 | 1.4428 | 1.6648 | 0.7
1187 | 1.8765 | 1.4334 | 1.6549 | 0.7
1188 | 1.8741 | 1.4297 | 1.6519 | 0.7
1189 | 1.8738 | 1.4284 | 1.6511 | 0.7
1190 | 1.8756 | 1.4293 | 1.6524 | 0.7
1191 | 1.8832 | 1.4355 | 1.6594 | 0.7
1192 | 1.8965 | 1.446 | 1.6712 | 0.7
1193 | 1.9131 | 1.4583 | 1.6857 | 0.7
1194 | 1.9341 | 1.4725 | 1.7033 | 0.7
1195 | 1.9456 | 1.4806 | 1.7131 | 0.7
1196 | 1.9763 | 1.501 | 1.7387 | 0.7
1197 | 2.013 | 1.5281 | 1.7706 | 0.7
1198 | 2.0524 | 1.5604 | 1.8064 | 0.7
1199 | 2.0767 | 1.5857 | 1.8312 | 0.7
1200 | 2.0806 | 1.5914 | 1.836 | 0.7
1201 | 2.0745 | 1.5896 | 1.8321 | 0.6925
1202 | 2.0596 | 1.5768 | 1.8182 | 0.685
1203 | 2.0557 | 1.5709 | 1.8133 | 0.6775
1204 | 2.0636 | 1.5762 | 1.8199 | 0.67
1205 | 2.0694 | 1.5814 | 1.8254 | 0.6625
1206 | 2.0805 | 1.5907 | 1.8356 | 0.655
1207 | 2.0811 | 1.5933 | 1.8372 | 0.6475
1208 | 2.0709 | 1.5847 | 1.8278 | 0.64
1209 | 2.0563 | 1.5717 | 1.814 | 0.6325
1210 | 2.0405 | 1.5574 | 1.7989 | 0.625
1211 | 2.0326 | 1.5502 | 1.7914 | 0.6175
1212 | 2.0151 | 1.5366 | 1.7758 | 0.61
1213 | 1.9974 | 1.5245 | 1.761 | 0.6025
1214 | 1.9836 | 1.5152 | 1.7494 | 0.59501
1215 | 1.9813 | 1.5129 | 1.7471 | 0.58751
1216 | 1.983 | 1.5126 | 1.7478 | 0.58001
1217 | 1.9901 | 1.5172 | 1.7536 | 0.57251
1218 | 1.9942 | 1.5209 | 1.7575 | 0.56501
1219 | 1.999 | 1.524 | 1.7615 | 0.55751
1220 | 2.0131 | 1.5333 | 1.7732 | 0.55001
1221 | 2.0217 | 1.5382 | 1.7799 | 0.54251
1222 | 2.0495 | 1.5616 | 1.8056 | 0.53501
1223 | 2.1049 | 1.6126 | 1.8588 | 0.52751
1224 | 2.1611 | 1.6613 | 1.9112 | 0.52001
1225 | 2.1883 | 1.6858 | 1.937 | 0.51251
1226 | 2.1652 | 1.6666 | 1.9159 | 0.50501
1227 | 2.1382 | 1.6443 | 1.8912 | 0.49751
1228 | 2.0931 | 1.6063 | 1.8497 | 0.49001
1229 | 2.0547 | 1.5726 | 1.8137 | 0.48251
1230 | 2.0237 | 1.5462 | 1.7849 | 0.47501
1231 | 2.0017 | 1.5282 | 1.765 | 0.46751
1232 | 1.9917 | 1.5204 | 1.756 | 0.46001
1233 | 1.9737 | 1.5055 | 1.7396 | 0.45251
1234 | 1.9575 | 1.4927 | 1.7251 | 0.44501
1235 | 1.9483 | 1.4862 | 1.7173 | 0.43751
1236 | 1.948 | 1.4858 | 1.7169 | 0.43001
1237 | 1.9489 | 1.4861 | 1.7175 | 0.42251
1238 | 1.9464 | 1.4846 | 1.7155 | 0.41501
1239 | 1.9338 | 1.4767 | 1.7053 | 0.40751
1240 | 1.9124 | 1.4628 | 1.6876 | 0.40001
1241 | 1.886 | 1.4439 | 1.6649 | 0.4
1242 | 1.8687 | 1.4317 | 1.6502 | 0.4
1243 | 1.8316 | 1.4037 | 1.6176 | 0.4
1244 | 1.7939 | 1.3761 | 1.585 | 0.4
1245 | 1.7678 | 1.3559 | 1.5619 | 0.4
1246 | 1.7573 | 1.3471 | 1.5522 | 0.4
1247 | 1.7541 | 1.3449 | 1.5495 | 0.4
1248 | 1.7531 | 1.3441 | 1.5486 | 0.6
1249 | 1.7494 | 1.3422 | 1.5458 | 0.59375
1250 | 1.747 | 1.3412 | 1.5441 | 0.5875
1251 | 1.7481 | 1.3433 | 1.5457 | 0.58125
1252 | 1.7562 | 1.3495 | 1.5528 | 0.575
1253 | 1.7627 | 1.3544 | 1.5585 | 0.56875
1254 | 1.7786 | 1.3651 | 1.5719 | 0.5625
1255 | 1.7979 | 1.3766 | 1.5872 | 0.55625
1256 | 1.8193 | 1.3907 | 1.605 | 0.55
1257 | 1.8424 | 1.4065 | 1.6244 | 0.53958
1258 | 1.8557 | 1.4158 | 1.6358 | 0.52916
1259 | 1.881 | 1.4357 | 1.6584 | 0.51875
1260 | 1.902 | 1.4524 | 1.6772 | 0.50833
1261 | 1.9216 | 1.4677 | 1.6947 | 0.49791
1262 | 1.9419 | 1.4834 | 1.7126 | 0.4875
1263 | 1.9596 | 1.4971 | 1.7283 | 0.47708
1264 | 1.9668 | 1.503 | 1.7349 | 0.46666
1265 | 1.9841 | 1.5157 | 1.7499 | 0.45625
1266 | 2.0108 | 1.5344 | 1.7726 | 0.44583
1267 | 2.0439 | 1.5619 | 1.8029 | 0.43541
1268 | 2.0684 | 1.5861 | 1.8272 | 0.425
1269 | 2.075 | 1.5927 | 1.8338 | 0.41458
1270 | 2.0812 | 1.6002 | 1.8407 | 0.40416
1271 | 2.0912 | 1.606 | 1.8486 | 0.39375
1272 | 2.1405 | 1.6421 | 1.8913 | 0.38333
1273 | 2.1996 | 1.6927 | 1.9462 | 0.37291
1274 | 2.2208 | 1.713 | 1.9669 | 0.3625
1275 | 2.2323 | 1.7284 | 1.9803 | 0.35208
1276 | 2.2047 | 1.7083 | 1.9565 | 0.34166
1277 | 2.1813 | 1.6867 | 1.934 | 0.33125
1278 | 2.1767 | 1.6813 | 1.929 | 0.32083
1279 | 2.1837 | 1.6875 | 1.9356 | 0.31041
1280 | 2.1909 | 1.6933 | 1.9421 | 0.3
1281 | 2.2072 | 1.7084 | 1.9578 | 0.29792
1282 | 2.2096 | 1.7115 | 1.9606 | 0.29583
1283 | 2.1905 | 1.6951 | 1.9428 | 0.29375
1284 | 2.1603 | 1.6685 | 1.9144 | 0.29167
1285 | 2.1359 | 1.645 | 1.8904 | 0.28958
1286 | 2.1297 | 1.6387 | 1.8842 | 0.2875
1287 | 2.1243 | 1.6348 | 1.8796 | 0.28542
1288 | 2.1242 | 1.6347 | 1.8794 | 0.28333
1289 | 2.1264 | 1.6377 | 1.882 | 0.28125
1290 | 2.1193 | 1.6326 | 1.8759 | 0.27917
1291 | 2.1125 | 1.627 | 1.8698 | 0.27708
1292 | 2.0961 | 1.6128 | 1.8545 | 0.275
1293 | 2.0799 | 1.5994 | 1.8396 | 0.27292
1294 | 2.0736 | 1.5943 | 1.8339 | 0.27083
1295 | 2.0711 | 1.5927 | 1.8319 | 0.26875
1296 | 2.0698 | 1.5923 | 1.831 | 0.26667
1297 | 2.0656 | 1.5876 | 1.8266 | 0.26458
1298 | 2.0589 | 1.582 | 1.8205 | 0.2625
1299 | 2.0474 | 1.5728 | 1.8101 | 0.26042
1300 | 2.0323 | 1.5605 | 1.7964 | 0.25833
1301 | 2.0207 | 1.5512 | 1.786 | 0.25625
1302 | 2.0152 | 1.5467 | 1.7809 | 0.25417
1303 | 2.0051 | 1.5376 | 1.7713 | 0.25208
1304 | 2.0003 | 1.5327 | 1.7665 | 0.25
1305 | 2.0028 | 1.5338 | 1.7683 | 0.23437
1306 | 2.0215 | 1.5453 | 1.7834 | 0.21875
1307 | 2.0355 | 1.5566 | 1.796 | 0.20312
1308 | 2.0669 | 1.5827 | 1.8248 | 0.1875
1309 | 2.0918 | 1.6057 | 1.8488 | 0.17187
1310 | 2.111 | 1.6228 | 1.8669 | 0.15625
1311 | 2.1305 | 1.6392 | 1.8848 | 0.14062
1312 | 2.1535 | 1.6583 | 1.9059 | 0.125
1313 | 2.1664 | 1.6697 | 1.918 | 0.10937
1314 | 2.1862 | 1.6883 | 1.9373 | 0.093749
1315 | 2.1799 | 1.6863 | 1.9331 | 0.078124
1316 | 2.1462 | 1.662 | 1.9041 | 0.062499
1317 | 2.0909 | 1.6162 | 1.8536 | 0.046874
1318 | 2.062 | 1.5911 | 1.8265 | 0.03125
1319 | 2.014 | 1.5493 | 1.7817 | 0.015625
1320 | 1.9859 | 1.5242 | 1.7551 | 0
1321 | 1.9756 | 1.515 | 1.7453 | 0
1322 | 1.9705 | 1.5103 | 1.7404 | 0
1323 | 1.9639 | 1.5041 | 1.734 | 0
1324 | 1.9577 | 1.4993 | 1.7285 | 0
1325 | 1.9384 | 1.4851 | 1.7117 | 0
1326 | 1.9148 | 1.4677 | 1.6913 | 0
1327 | 1.9003 | 1.4564 | 1.6784 | 0
1328 | 1.9034 | 1.459 | 1.6812 | 0
1329 | 1.9125 | 1.4658 | 1.6891 | 0
1330 | 1.9331 | 1.4814 | 1.7073 | 0
1331 | 1.9515 | 1.4938 | 1.7227 | 0
1332 | 1.9649 | 1.5039 | 1.7344 | 0
1333 | 1.9723 | 1.5117 | 1.742 | 0
1334 | 1.9721 | 1.514 | 1.7431 | 0
1335 | 1.9711 | 1.514 | 1.7425 | 0
1336 | 1.9792 | 1.5171 | 1.7482 | 0
1337 | 1.9931 | 1.5268 | 1.7599 | 0
1338 | 2.007 | 1.5383 | 1.7726 | 0
1339 | 2.011 | 1.5445 | 1.7778 | 0
1340 | 2.0117 | 1.5463 | 1.779 | 0
1341 | 2.019 | 1.5517 | 1.7853 | 0
1342 | 2.0358 | 1.5631 | 1.7995 | 0
1343 | 2.0572 | 1.5786 | 1.8179 | 0
1344 | 2.0679 | 1.5898 | 1.8288 | 0
1345 | 2.0567 | 1.587 | 1.8218 | 0
1346 | 2.0444 | 1.5777 | 1.811 | 0
1347 | 2.0106 | 1.5515 | 1.781 | 0
1348 | 1.9715 | 1.519 | 1.7453 | 0
1349 | 1.9301 | 1.4858 | 1.7079 | 0
1350 | 1.8883 | 1.4541 | 1.6712 | 0
1351 | 1.8706 | 1.4416 | 1.6561 | 0
1352 | 1.8502 | 1.4267 | 1.6384 | 0
1353 | 1.8531 | 1.4285 | 1.6408 | 0
1354 | 1.8714 | 1.4423 | 1.6569 | 0
1355 | 1.8934 | 1.458 | 1.6757 | 0
1356 | 1.9078 | 1.4677 | 1.6877 | 0
1357 | 1.9121 | 1.4705 | 1.6913 | 0
1358 | 1.9181 | 1.4744 | 1.6963 | 0
1359 | 1.9249 | 1.4812 | 1.7031 | 0
1360 | 1.9377 | 1.492 | 1.7148 | 0
1361 | 1.9546 | 1.5055 | 1.73 | 0
1362 | 1.9649 | 1.514 | 1.7395 | 0
1363 | 1.9858 | 1.5311 | 1.7584 | 0
1364 | 1.9992 | 1.5462 | 1.7727 | 0
1365 | 2.0044 | 1.5525 | 1.7784 | 0
1366 | 2.0014 | 1.5506 | 1.776 | 0
1367 | 1.9994 | 1.5498 | 1.7746 | 0
1368 | 1.9938 | 1.5455 | 1.7696 | 0
1369 | 1.9876 | 1.5437 | 1.7657 | 0
1370 | 1.9903 | 1.5443 | 1.7673 | 0
1371 | 2.011 | 1.559 | 1.785 | 0
1372 | 2.0403 | 1.5821 | 1.8112 | 0
1373 | 2.0532 | 1.5935 | 1.8234 | 0
1374 | 2.0714 | 1.6097 | 1.8406 | 0
1375 | 2.087 | 1.6206 | 1.8538 | 0
1376 | 2.1055 | 1.6363 | 1.8709 | 0
1377 | 2.1252 | 1.6538 | 1.8895 | 0
1378 | 2.1466 | 1.6745 | 1.9106 | 0
1379 | 2.1566 | 1.6843 | 1.9205 | 0
1380 | 2.1731 | 1.7016 | 1.9373 | 0
1381 | 2.1757 | 1.7059 | 1.9408 | 0
1382 | 2.1563 | 1.6909 | 1.9236 | 0
1383 | 2.1255 | 1.662 | 1.8938 | 0
1384 | 2.112 | 1.6482 | 1.8801 | 0
1385 | 2.0851 | 1.6248 | 1.8549 | 0
1386 | 2.0618 | 1.6051 | 1.8335 | 0
1387 | 2.0385 | 1.5857 | 1.8121 | 0
1388 | 2.011 | 1.5647 | 1.7879 | 0
1389 | 1.9811 | 1.5397 | 1.7604 | 0
1390 | 1.9647 | 1.5271 | 1.7459 | 0
1391 | 1.9391 | 1.505 | 1.722 | 0
1392 | 1.928 | 1.4946 | 1.7113 | 0
1393 | 1.9306 | 1.4937 | 1.7121 | 0
1394 | 1.9399 | 1.5005 | 1.7202 | 0
1395 | 1.9485 | 1.5074 | 1.7279 | 0
1396 | 1.9705 | 1.5253 | 1.7479 | 0
1397 | 2.0046 | 1.5502 | 1.7774 | 0
1398 | 2.047 | 1.582 | 1.8145 | 0
1399 | 2.0795 | 1.6074 | 1.8434 | 0
1400 | 2.1717 | 1.6838 | 1.9277 | 0
1401 | 2.2284 | 1.7334 | 1.9809 | 0
1402 | 2.3269 | 1.8176 | 2.0723 | 0
1403 | 2.3703 | 1.8548 | 2.1126 | 0
1404 | 2.3468 | 1.8327 | 2.0897 | 0
1405 | 2.3012 | 1.7885 | 2.0448 | 0
1406 | 2.2954 | 1.7841 | 2.0397 | 0
1407 | 2.2943 | 1.7797 | 2.037 | 0
1408 | 2.2976 | 1.7792 | 2.0384 | 0
1409 | 2.3029 | 1.7796 | 2.0412 | 0
1410 | 2.3131 | 1.7832 | 2.0481 | 0
1411 | 2.3205 | 1.788 | 2.0542 | 0
1412 | 2.3428 | 1.8036 | 2.0732 | 0
1413 | 2.3749 | 1.8231 | 2.099 | 0
1414 | 2.4067 | 1.8469 | 2.1268 | 0
1415 | 2.4631 | 1.8836 | 2.1734 | 0
1416 | 2.5383 | 1.9339 | 2.2361 | 0
1417 | 2.574 | 1.9571 | 2.2656 | 0
1418 | 2.624 | 1.9887 | 2.3063 | 0
1419 | 2.638 | 1.9988 | 2.3184 | 0
1420 | 2.6227 | 1.991 | 2.3068 | 0
1421 | 2.672 | 2.0028 | 2.3374 | 0
1422 | 2.7207 | 2.0299 | 2.3753 | 0
1423 | 2.8299 | 2.0979 | 2.4639 | 0
1424 | 2.9159 | 2.1637 | 2.5398 | 0
1425 | 2.9274 | 2.1877 | 2.5575 | 0
1426 | 2.8892 | 2.1595 | 2.5243 | 0
1427 | 2.8756 | 2.1544 | 2.515 | 0
1428 | 2.8754 | 2.1538 | 2.5146 | 0
1429 | 2.882 | 2.1589 | 2.5205 | 0
1430 | 2.8892 | 2.1589 | 2.5241 | 0
1431 | 2.8654 | 2.1377 | 2.5016 | 0
1432 | 2.8375 | 2.1174 | 2.4775 | 0
1433 | 2.8232 | 2.1092 | 2.4662 | 0
1434 | 2.7993 | 2.0929 | 2.4461 | 0
1435 | 2.7803 | 2.0803 | 2.4303 | 0
1436 | 2.768 | 2.0703 | 2.4191 | 0
1437 | 2.7729 | 2.0705 | 2.4217 | 0
1438 | 2.7844 | 2.0775 | 2.4309 | 0
1439 | 2.7906 | 2.0826 | 2.4366 | 0
1440 | 2.7995 | 2.0901 | 2.4448 | 0
1441 | 2.8015 | 2.0926 | 2.447 | 0
1442 | 2.8031 | 2.0917 | 2.4474 | 0
1443 | 2.808 | 2.0943 | 2.4512 | 0
1444 | 2.8143 | 2.098 | 2.4562 | 0
1445 | 2.8296 | 2.1099 | 2.4698 | 0
1446 | 2.8392 | 2.1169 | 2.4781 | 0
1447 | 2.8476 | 2.1216 | 2.4846 | 0
1448 | 2.8605 | 2.1256 | 2.493 | 0
1449 | 2.9027 | 2.1513 | 2.527 | 0
1450 | 3.0151 | 2.2306 | 2.6228 | 0
1451 | 3.1036 | 2.2967 | 2.7001 | 0
1452 | 3.121 | 2.3112 | 2.7161 | 0
1453 | 3.0538 | 2.2657 | 2.6597 | 0
1454 | 2.9957 | 2.2204 | 2.608 | 0
1455 | 2.9804 | 2.2103 | 2.5953 | 0
1456 | 2.9745 | 2.204 | 2.5893 | 0
1457 | 2.9876 | 2.2101 | 2.5989 | 0
1458 | 2.9949 | 2.2173 | 2.6061 | 0
1459 | 2.9951 | 2.2131 | 2.6041 | 0
1460 | 2.9993 | 2.2124 | 2.6058 | 0
1461 | 3.0083 | 2.2164 | 2.6124 | 0
1462 | 3.0332 | 2.2326 | 2.6329 | 0
1463 | 3.0494 | 2.244 | 2.6467 | 0
1464 | 3.0593 | 2.2511 | 2.6552 | 0
1465 | 3.0648 | 2.2553 | 2.66 | 0
1466 | 3.0549 | 2.2487 | 2.6518 | 0
1467 | 3.0558 | 2.2505 | 2.6532 | 0
1468 | 3.0735 | 2.2611 | 2.6673 | 0
1469 | 3.1057 | 2.2812 | 2.6934 | 0
1470 | 3.1248 | 2.2936 | 2.7092 | 0
1471 | 3.1054 | 2.2753 | 2.6904 | 0
1472 | 3.0822 | 2.2598 | 2.671 | 0
1473 | 3.0384 | 2.2304 | 2.6344 | 0
1474 | 3.0059 | 2.2084 | 2.6072 | 0
1475 | 2.9733 | 2.1893 | 2.5813 | 0
1476 | 2.9427 | 2.1696 | 2.5561 | 0
1477 | 2.9323 | 2.1633 | 2.5478 | 0
1478 | 2.9237 | 2.1567 | 2.5402 | 0
1479 | 2.9359 | 2.1622 | 2.549 | 0
1480 | 2.9643 | 2.1772 | 2.5707 | 0
1481 | 2.9812 | 2.1904 | 2.5858 | 0
1482 | 2.9926 | 2.1968 | 2.5947 | 0
1483 | 2.9938 | 2.1975 | 2.5956 | 0
1484 | 2.9711 | 2.1843 | 2.5777 | 0
1485 | 2.9233 | 2.1563 | 2.5398 | 0
1486 | 2.8515 | 2.1126 | 2.482 | 0
1487 | 2.7857 | 2.0643 | 2.425 | 0
1488 | 2.7636 | 2.0476 | 2.4056 | 0
1489 | 2.7407 | 2.0259 | 2.3833 | 0
1490 | 2.7315 | 2.0181 | 2.3748 | 0
1491 | 2.7098 | 2.0066 | 2.3582 | 0
1492 | 2.6538 | 1.972 | 2.3129 | 0
1493 | 2.5615 | 1.9127 | 2.2371 | 0
1494 | 2.5125 | 1.8782 | 2.1954 | 0
1495 | 2.421 | 1.8134 | 2.1172 | 0
1496 | 2.3544 | 1.7639 | 2.0592 | 0
1497 | 2.3059 | 1.7279 | 2.0169 | 0
1498 | 2.269 | 1.7001 | 1.9845 | 0
1499 | 2.255 | 1.689 | 1.972 | 0
1500 | 2.2349 | 1.6722 | 1.9535 | 0
1501 | 2.213 | 1.6533 | 1.9331 | 0
1502 | 2.1795 | 1.6262 | 1.9028 | 0
1503 | 2.1344 | 1.5896 | 1.862 | 0
1504 | 2.1117 | 1.5705 | 1.8411 | 0
1505 | 2.0719 | 1.5359 | 1.8039 | 0
1506 | 2.0463 | 1.512 | 1.7792 | 0
1507 | 2.0301 | 1.4988 | 1.7645 | 0
1508 | 2.0205 | 1.4906 | 1.7556 | 0
1509 | 2.0045 | 1.4799 | 1.7422 | 0
1510 | 1.9909 | 1.4719 | 1.7314 | 0
1511 | 1.9567 | 1.4464 | 1.7015 | 0
1512 | 1.9121 | 1.4149 | 1.6635 | 0
1513 | 1.8653 | 1.3827 | 1.624 | 0
1514 | 1.8182 | 1.3528 | 1.5855 | 0
1515 | 1.7947 | 1.3378 | 1.5663 | 0
1516 | 1.748 | 1.3083 | 1.5281 | 0
1517 | 1.7009 | 1.2771 | 1.489 | 0
1518 | 1.6406 | 1.2362 | 1.4384 | 0
1519 | 1.5694 | 1.1848 | 1.3771 | 0
1520 | 1.4918 | 1.1268 | 1.3093 | 0
1521 | 1.4503 | 1.0976 | 1.2739 | 0
1522 | 1.3723 | 1.0389 | 1.2056 | 0
1523 | 1.2907 | 0.97903 | 1.1349 | 0
1524 | 1.2174 | 0.92122 | 1.0693 | 0
1525 | 1.15 | 0.86781 | 1.0089 | 0
1526 | 1.1194 | 0.84546 | 0.98241 | 0
1527 | 1.0573 | 0.80056 | 0.92894 | 0
1528 | 0.99193 | 0.7543 | 0.87312 | 0
1529 | 0.93141 | 0.71076 | 0.82109 | 0
1530 | 0.88527 | 0.676 | 0.78064 | 0
1531 | 0.85448 | 0.65215 | 0.75332 | 0
1532 | 0.84015 | 0.6394 | 0.73978 | 0
1533 | 0.80149 | 0.61015 | 0.70582 | 0
1534 | 0.74435 | 0.56428 | 0.65432 | 0
1535 | 0.67406 | 0.50469 | 0.58937 | 0
1536 | 0.60499 | 0.44532 | 0.52516 | 0
1537 | 0.54327 | 0.39728 | 0.47028 | 0
1538 | 0.51579 | 0.37703 | 0.44641 | 0
1539 | 0.46653 | 0.3441 | 0.40531 | 0
1540 | 0.42072 | 0.31532 | 0.36802 | 0
1541 | 0.3739 | 0.28271 | 0.3283 | 0
1542 | 0.31322 | 0.23713 | 0.27518 | 0
1543 | 0.28264 | 0.21339 | 0.24801 | 0
1544 | 0.22714 | 0.17108 | 0.19911 | 0
1545 | 0.19177 | 0.14501 | 0.16839 | 0
1546 | 0.17702 | 0.13534 | 0.15618 | 0
1547 | 0.16151 | 0.11915 | 0.14033 | 0
1548 | 0.15273 | 0.11073 | 0.13173 | 0
1549 | 0.13547 | 0.093506 | 0.11449 | 0
1550 | 0.12039 | 0.079226 | 0.09981 | 0
1551 | 0.10886 | 0.068629 | 0.088744 | 0
1552 | 0.10011 | 0.064629 | 0.082368 | 0
1553 | 0.090291 | 0.05059 | 0.070441 | 0
1554 | 0.084718 | 0.039897 | 0.062308 | 0
1555 | 0.073853 | 0.017814 | 0.045833 | 0
1556 | 0.064156 | 0.00099068 | 0.032573 | 0
1557 | 0.056751 | 0 | 0.028375 | 0
1558 | 0.054275 | 0 | 0.027138 | 0
1559 | 0.050599 | 0 | 0.0253 | 0
1560 | 0.035093 | 0 | 0.017547 | 0
1561 | 0.016252 | 0 | 0.0081259 | 0
1562 | 0.0012494 | 0 | 0.00062471 | 0

## 流量-温度综合分析
时间(s) | 平均流量L/Min | CH1温度 | CH2温度 | CH3温度 | CH4温度 | CH5温度 | CH6温度
0 | 0 | 27.6457 | 28.1629 | 27.4621 | 26.6079 | 26.8593 | 25.0574
1 | 1.7707 | 27.6411 | 28.0393 | 27.4271 | 26.6075 | 26.8532 | 25.0515
2 | 11.3586 | 27.6364 | 27.9157 | 27.3921 | 26.6071 | 26.8471 | 25.0457
3 | 14.2308 | 27.6464 | 27.93 | 27.3875 | 26.6089 | 26.8482 | 25.0454
4 | 13.4866 | 27.6564 | 27.9443 | 27.3829 | 26.6107 | 26.8493 | 25.045
5 | 13.2059 | 27.6811 | 28.0964 | 27.4086 | 26.6146 | 26.8575 | 25.0501
6 | 12.8844 | 27.7057 | 28.2486 | 27.4343 | 26.6186 | 26.8657 | 25.0552
7 | 11.9574 | 27.7321 | 28.5364 | 27.4755 | 26.6221 | 26.876 | 25.0617
8 | 10.5125 | 27.7586 | 28.8243 | 27.5167 | 26.6257 | 26.8862 | 25.0681
9 | 9.0895 | 27.8164 | 29.2805 | 27.5967 | 26.6352 | 26.9086 | 25.0852
10 | 8.5068 | 27.8743 | 29.7367 | 27.6767 | 26.6448 | 26.931 | 25.1024
11 | 7.7177 | 27.9657 | 30.2452 | 27.8238 | 26.6605 | 26.9783 | 25.1352
12 | 7.4641 | 28.0571 | 30.7538 | 27.971 | 26.6762 | 27.0257 | 25.1681
13 | 7.3338 | 28.2245 | 31.1986 | 28.2067 | 26.6948 | 27.086 | 25.2121
14 | 7.2858 | 28.3919 | 31.6433 | 28.4424 | 26.7133 | 27.1462 | 25.2562
15 | 7.2686 | 28.7045 | 31.9769 | 28.7095 | 26.7326 | 27.2093 | 25.3069
16 | 7.3049 | 29.0171 | 32.3105 | 28.9767 | 26.7519 | 27.2724 | 25.3576
17 | 7.4384 | 29.4081 | 32.5471 | 29.2657 | 26.7795 | 27.336 | 25.4069
18 | 7.5813 | 29.799 | 32.7838 | 29.5548 | 26.8071 | 27.3995 | 25.4562
19 | 7.6781 | 30.2952 | 33.0043 | 29.8805 | 26.8471 | 27.4555 | 25.4993
20 | 7.6911 | 30.7914 | 33.2248 | 30.2062 | 26.8871 | 27.5114 | 25.5424
21 | 7.6699 | 31.4657 | 33.5095 | 30.5076 | 26.9326 | 27.5624 | 25.5836
22 | 7.5728 | 32.14 | 33.7943 | 30.809 | 26.9781 | 27.6133 | 25.6248
23 | 7.3046 | 32.8629 | 34.0826 | 31.1183 | 27.0505 | 27.675 | 25.6693
24 | 6.9559 | 33.5857 | 34.371 | 31.4276 | 27.1229 | 27.7367 | 25.7138
25 | 6.6604 | 34.42 | 34.7636 | 31.7848 | 27.25 | 27.7933 | 25.7531
26 | 6.5674 | 35.2543 | 35.1562 | 32.1419 | 27.3771 | 27.85 | 25.7924
27 | 6.4978 | 36.3133 | 35.8105 | 32.4733 | 27.5143 | 27.9114 | 25.836
28 | 6.4955 | 37.3724 | 36.4648 | 32.8048 | 27.6514 | 27.9729 | 25.8795
29 | 6.4582 | 38.4369 | 37.2688 | 33.1369 | 27.8152 | 28.0629 | 25.9283
30 | 6.2968 | 39.5014 | 38.0729 | 33.469 | 27.979 | 28.1529 | 25.9771
31 | 6.1725 | 40.6505 | 39.0864 | 33.8257 | 28.2257 | 28.2812 | 26.0198
32 | 5.8758 | 41.7995 | 40.1 | 34.1824 | 28.4724 | 28.4095 | 26.0624
33 | 5.5753 | 43.1476 | 41.3845 | 34.5598 | 28.7419 | 28.5621 | 26.1057
34 | 5.3244 | 44.4957 | 42.669 | 34.9371 | 29.0114 | 28.7148 | 26.149
35 | 5.1049 | 46.0371 | 43.9514 | 35.3174 | 29.3133 | 28.9148 | 26.196
36 | 4.9511 | 47.5786 | 45.2338 | 35.6976 | 29.6152 | 29.1148 | 26.2429
37 | 4.9093 | 49.1562 | 46.594 | 36.1069 | 29.989 | 29.3607 | 26.2886
38 | 4.8784 | 50.7338 | 47.9543 | 36.5162 | 30.3629 | 29.6067 | 26.3343
39 | 4.8631 | 52.4507 | 49.5031 | 36.9574 | 30.7214 | 29.8507 | 26.3793
40 | 4.853 | 54.1676 | 51.0519 | 37.3986 | 31.08 | 30.0948 | 26.4243
41 | 4.8253 | 55.98 | 52.46 | 37.8414 | 31.4833 | 30.3488 | 26.4798
42 | 4.8177 | 57.7924 | 53.8681 | 38.2843 | 31.8867 | 30.6029 | 26.5352
43 | 4.804 | 59.5469 | 55.1745 | 38.7631 | 32.4174 | 30.8564 | 26.5864
44 | 4.7722 | 61.3014 | 56.481 | 39.2419 | 32.9481 | 31.11 | 26.6376
45 | 4.6621 | 63.1467 | 57.7548 | 39.8131 | 33.476 | 31.3376 | 26.6936
46 | 4.4951 | 64.9919 | 59.0286 | 40.3843 | 34.0038 | 31.5652 | 26.7495
47 | 4.4037 | 67.095 | 60.0271 | 40.9276 | 34.4662 | 31.8355 | 26.814
48 | 4.2324 | 69.1981 | 61.0257 | 41.471 | 34.9286 | 32.1057 | 26.8786
49 | 4.096 | 71.1167 | 61.9102 | 42.0119 | 35.4219 | 32.4238 | 26.9417
50 | 4.0059 | 73.0352 | 62.7948 | 42.5529 | 35.9152 | 32.7419 | 27.0048
51 | 3.9825 | 74.9655 | 63.6962 | 43.1414 | 36.3664 | 33.0043 | 27.0605
52 | 4.0096 | 76.8957 | 64.5976 | 43.73 | 36.8176 | 33.2667 | 27.1162
53 | 4.0222 | 79.0536 | 65.3336 | 44.2545 | 37.301 | 33.4929 | 27.1812
54 | 4.0219 | 81.2114 | 66.0695 | 44.779 | 37.7843 | 33.719 | 27.2462
55 | 3.9941 | 83.1626 | 66.7762 | 45.2857 | 38.3993 | 33.9369 | 27.3038
56 | 3.9552 | 85.1138 | 67.4829 | 45.7924 | 39.0143 | 34.1548 | 27.3614
57 | 3.9366 | 87.0629 | 68.2571 | 46.341 | 39.6421 | 34.3252 | 27.425
58 | 3.9362 | 89.0119 | 69.0314 | 46.8895 | 40.27 | 34.4957 | 27.4886
59 | 3.9377 | 91.1607 | 69.8557 | 47.3738 | 40.8193 | 34.7224 | 27.5607
60 | 3.9254 | 93.3095 | 70.68 | 47.8581 | 41.3686 | 34.949 | 27.6329
61 | 3.8791 | 95.2383 | 71.5162 | 48.3371 | 41.9731 | 35.2307 | 27.71
62 | 3.8191 | 97.1671 | 72.3524 | 48.8162 | 42.5776 | 35.5124 | 27.7871
63 | 3.7943 | 99.0893 | 73.245 | 49.3407 | 43.1936 | 35.7674 | 27.8576
64 | 3.7668 | 101.0114 | 74.1376 | 49.8652 | 43.8095 | 36.0224 | 27.9281
65 | 3.75 | 103.141 | 75.0538 | 50.3331 | 44.3833 | 36.2919 | 28.0017
66 | 3.7375 | 105.2705 | 75.97 | 50.801 | 44.9571 | 36.5614 | 28.0752
67 | 3.7262 | 107.1752 | 76.8507 | 51.2538 | 45.6055 | 36.8467 | 28.161
68 | 3.723 | 109.08 | 77.7314 | 51.7067 | 46.2538 | 37.1319 | 28.2467
69 | 3.728 | 110.946 | 78.6331 | 52.1926 | 47.0221 | 37.3674 | 28.3431
70 | 3.7173 | 112.8119 | 79.5348 | 52.6786 | 47.7905 | 37.6029 | 28.4395
71 | 3.6775 | 114.8467 | 80.555 | 53.1017 | 48.5112 | 37.8521 | 28.5424
72 | 3.627 | 116.8814 | 81.5752 | 53.5248 | 49.2319 | 38.1014 | 28.6452
73 | 3.6005 | 118.6752 | 82.5176 | 53.9381 | 49.9738 | 38.404 | 28.7626
74 | 3.6017 | 120.469 | 83.46 | 54.3514 | 50.7157 | 38.7067 | 28.88
75 | 3.618 | 122.2105 | 84.4105 | 54.7971 | 51.529 | 38.9852 | 28.9843
76 | 3.6296 | 123.9519 | 85.361 | 55.2429 | 52.3424 | 39.2638 | 29.0886
77 | 3.6161 | 125.8388 | 86.4038 | 55.6295 | 53.0593 | 39.5431 | 29.191
78 | 3.5881 | 127.7257 | 87.4467 | 56.0162 | 53.7762 | 39.8224 | 29.2933
79 | 3.5708 | 129.3976 | 88.3736 | 56.3874 | 54.5298 | 40.0876 | 29.4167
80 | 3.5713 | 131.0695 | 89.3005 | 56.7586 | 55.2833 | 40.3529 | 29.54
81 | 3.596 | 132.7136 | 90.2064 | 57.1531 | 56.1279 | 40.6074 | 29.6619
82 | 3.6443 | 134.3576 | 91.1124 | 57.5476 | 56.9724 | 40.8619 | 29.7838
83 | 3.7214 | 136.1652 | 92.111 | 57.886 | 57.7448 | 41.1438 | 29.9043
84 | 3.81 | 137.9729 | 93.1095 | 58.2243 | 58.5171 | 41.4257 | 30.0248
85 | 3.8428 | 139.5826 | 94.0131 | 58.554 | 59.2943 | 41.7619 | 30.1536
86 | 3.8706 | 141.1924 | 94.9167 | 58.8838 | 60.0714 | 42.0981 | 30.2824
87 | 3.8581 | 142.7752 | 95.8464 | 59.2329 | 60.9764 | 42.4533 | 30.3936
88 | 3.8559 | 144.3581 | 96.7762 | 59.5819 | 61.8814 | 42.8086 | 30.5048
89 | 3.8792 | 146.0169 | 97.8348 | 59.9252 | 62.7321 | 43.136 | 30.6188
90 | 3.8827 | 147.6757 | 98.8933 | 60.2686 | 63.5829 | 43.4633 | 30.7329
91 | 3.8631 | 149.3236 | 99.8669 | 60.5983 | 64.4567 | 43.7879 | 30.87
92 | 3.8119 | 150.9714 | 100.8405 | 60.9281 | 65.3305 | 44.1124 | 31.0071
93 | 3.7762 | 152.5371 | 101.8298 | 61.2629 | 66.2002 | 44.4657 | 31.1426
94 | 3.7841 | 154.1029 | 102.819 | 61.5976 | 67.07 | 44.819 | 31.2781
95 | 3.8653 | 155.7036 | 103.9193 | 61.9264 | 67.8443 | 45.1662 | 31.4119
96 | 3.9247 | 157.3043 | 105.0195 | 62.2552 | 68.6186 | 45.5133 | 31.5457
97 | 4.0591 | 158.8526 | 106.0236 | 62.566 | 69.5007 | 45.8148 | 31.6995
98 | 4.131 | 160.401 | 107.0276 | 62.8767 | 70.3829 | 46.1162 | 31.8533
99 | 4.0812 | 161.8238 | 108.059 | 63.1914 | 71.4193 | 46.434 | 31.9938
100 | 3.9629 | 163.2467 | 109.0905 | 63.5062 | 72.4557 | 46.7519 | 32.1343
101 | 3.9038 | 164.6412 | 110.2436 | 63.8605 | 73.5207 | 46.9848 | 32.281
102 | 3.8086 | 166.0357 | 111.3967 | 64.2148 | 74.5857 | 47.2176 | 32.4276
103 | 3.7482 | 167.5507 | 112.4371 | 64.5469 | 75.7595 | 47.461 | 32.6
104 | 3.723 | 169.0657 | 113.4776 | 64.879 | 76.9333 | 47.7043 | 32.7724
105 | 3.7272 | 170.4052 | 114.496 | 65.2126 | 78.045 | 48.0767 | 32.9431
106 | 3.7356 | 171.7448 | 115.5143 | 65.5462 | 79.1567 | 48.449 | 33.1138
107 | 3.7544 | 173.0519 | 116.596 | 65.9231 | 80.0905 | 48.8529 | 33.2805
108 | 3.7572 | 174.359 | 117.6776 | 66.3 | 81.0243 | 49.2567 | 33.4471
109 | 3.7649 | 175.7788 | 118.6176 | 66.6438 | 81.9431 | 49.6729 | 33.6393
110 | 3.7909 | 177.1986 | 119.5576 | 66.9876 | 82.8619 | 50.089 | 33.8314
111 | 3.8043 | 178.4431 | 120.4736 | 67.3274 | 83.8871 | 50.4924 | 33.9952
112 | 3.8326 | 179.6876 | 121.3895 | 67.6671 | 84.9124 | 50.8957 | 34.159
113 | 3.8444 | 180.9062 | 122.3536 | 68.046 | 85.8552 | 51.1721 | 34.3074
114 | 3.8385 | 182.1248 | 123.3176 | 68.4248 | 86.7981 | 51.4486 | 34.4557
115 | 3.8233 | 183.4579 | 124.2807 | 68.7674 | 87.7571 | 51.7436 | 34.6102
116 | 3.797 | 184.791 | 125.2438 | 69.11 | 88.7162 | 52.0386 | 34.7648
117 | 3.7848 | 185.9724 | 126.1676 | 69.4562 | 89.5212 | 52.4369 | 34.9152
118 | 3.756 | 187.1538 | 127.0914 | 69.8024 | 90.3262 | 52.8352 | 35.0657
119 | 3.7368 | 188.31 | 128.0393 | 70.1948 | 91.0921 | 53.2362 | 35.1981
120 | 3.7421 | 189.4662 | 128.9871 | 70.5871 | 91.8581 | 53.6371 | 35.3305
121 | 3.771 | 190.7186 | 129.9079 | 70.9462 | 92.6431 | 54.0602 | 35.4652
122 | 3.7983 | 191.971 | 130.8286 | 71.3052 | 93.4281 | 54.4833 | 35.6
123 | 3.8601 | 193.0667 | 131.6805 | 71.6667 | 94.4619 | 54.9036 | 35.7298
124 | 3.9103 | 194.1624 | 132.5324 | 72.0281 | 95.4957 | 55.3238 | 35.8595
125 | 3.9269 | 195.2329 | 133.3762 | 72.4419 | 96.5602 | 55.7019 | 35.979
126 | 3.8978 | 196.3033 | 134.22 | 72.8557 | 97.6248 | 56.08 | 36.0986
127 | 3.8671 | 197.4602 | 135.1443 | 73.2283 | 98.5805 | 56.4274 | 36.2255
128 | 3.8823 | 198.6171 | 136.0686 | 73.601 | 99.5362 | 56.7748 | 36.3524
129 | 3.9709 | 199.6233 | 136.8902 | 73.9852 | 100.464 | 57.1762 | 36.4993
130 | 4.0658 | 200.6295 | 137.7119 | 74.3695 | 101.3919 | 57.5776 | 36.6462
131 | 4.0897 | 201.611 | 138.5243 | 74.8057 | 102.3086 | 57.9379 | 36.7776
132 | 4.0706 | 202.5924 | 139.3367 | 75.2419 | 103.2252 | 58.2981 | 36.909
133 | 4.0074 | 203.6612 | 140.2207 | 75.6448 | 103.9321 | 58.71 | 37.044
134 | 3.9958 | 204.73 | 141.1048 | 76.0476 | 104.639 | 59.1219 | 37.179
135 | 3.9883 | 205.6702 | 141.881 | 76.4614 | 105.1186 | 59.5912 | 37.319
136 | 4.0479 | 206.6105 | 142.6571 | 76.8752 | 105.5981 | 60.0605 | 37.459
137 | 4.1222 | 207.5333 | 143.4198 | 77.3298 | 106.1552 | 60.5724 | 37.5552
138 | 4.2876 | 208.4562 | 144.1824 | 77.7843 | 106.7124 | 61.0843 | 37.6514
139 | 4.3744 | 209.431 | 145.0238 | 78.2514 | 107.3062 | 61.4938 | 37.7312
140 | 4.2698 | 210.4057 | 145.8652 | 78.7186 | 107.9 | 61.9033 | 37.811
141 | 4.0229 | 211.3829 | 146.626 | 79.1783 | 108.845 | 62.276 | 37.9167
142 | 3.8234 | 212.36 | 147.3867 | 79.6381 | 109.79 | 62.6486 | 38.0224
143 | 3.7447 | 213.2998 | 148.1464 | 80.1138 | 110.959 | 62.9624 | 38.1307
144 | 3.6257 | 214.2395 | 148.9062 | 80.5895 | 112.1281 | 63.2762 | 38.239
145 | 3.5497 | 215.1988 | 149.7243 | 81.0612 | 113.015 | 63.5957 | 38.38
146 | 3.4942 | 216.1581 | 150.5424 | 81.5329 | 113.9019 | 63.9152 | 38.521
147 | 3.4726 | 217.0717 | 151.2521 | 81.9679 | 114.4621 | 64.271 | 38.6743
148 | 3.4672 | 217.9852 | 151.9619 | 82.4029 | 115.0224 | 64.6267 | 38.8276
149 | 3.4479 | 218.8095 | 152.64 | 82.8348 | 115.5481 | 65.0443 | 38.9424
150 | 3.4118 | 219.6338 | 153.3181 | 83.2667 | 116.0738 | 65.4619 | 39.0571
151 | 3.3631 | 220.4383 | 154.0531 | 83.7319 | 116.4917 | 65.8057 | 39.1636
152 | 3.3297 | 221.2429 | 154.7881 | 84.1971 | 116.9095 | 66.1495 | 39.27
153 | 3.3085 | 222.131 | 155.4371 | 84.6038 | 117.3714 | 66.5112 | 39.3762
154 | 3.2963 | 223.019 | 156.0862 | 85.0105 | 117.8333 | 66.8729 | 39.4824
155 | 3.2738 | 223.8102 | 156.7321 | 85.4045 | 118.2712 | 67.3152 | 39.5536
156 | 3.2562 | 224.6014 | 157.3781 | 85.7986 | 118.709 | 67.7576 | 39.6248
157 | 3.2501 | 225.384 | 158.0655 | 86.219 | 119.1995 | 68.164 | 39.6862
158 | 3.2406 | 226.1667 | 158.7529 | 86.6395 | 119.69 | 68.5705 | 39.7476
159 | 3.2257 | 227.0188 | 159.451 | 86.9974 | 120.2895 | 68.9886 | 39.8067
160 | 3.1761 | 227.871 | 160.149 | 87.3552 | 120.889 | 69.4067 | 39.8657
161 | 3.1162 | 228.6219 | 160.8183 | 87.701 | 121.4619 | 69.8436 | 39.9205
162 | 3.0574 | 229.3729 | 161.4876 | 88.0467 | 122.0348 | 70.2805 | 39.9752
163 | 3.0103 | 230.1007 | 162.1764 | 88.4114 | 122.525 | 70.6545 | 40.0371
164 | 2.9729 | 230.8286 | 162.8652 | 88.7762 | 123.0152 | 71.0286 | 40.099
165 | 2.9615 | 231.6171 | 163.5307 | 89.0893 | 123.5029 | 71.3952 | 40.1836
166 | 2.9562 | 232.4057 | 164.1962 | 89.4024 | 123.9905 | 71.7619 | 40.2681
167 | 2.9581 | 233.0962 | 164.811 | 89.7045 | 124.619 | 72.125 | 40.3605
168 | 2.9614 | 233.7867 | 165.4257 | 90.0067 | 125.2476 | 72.4881 | 40.4529
169 | 2.9568 | 234.465 | 166.0348 | 90.3143 | 126.2719 | 72.6993 | 40.5426
170 | 2.9684 | 235.1433 | 166.6438 | 90.6219 | 127.2962 | 72.9105 | 40.6324
171 | 2.9872 | 235.8667 | 167.3167 | 90.8779 | 128.5312 | 73.0852 | 40.7279
172 | 3.0566 | 236.59 | 167.9895 | 91.1338 | 129.7662 | 73.26 | 40.8233
173 | 3.1607 | 237.2198 | 168.5814 | 91.375 | 130.6681 | 73.5314 | 40.9186
174 | 3.2499 | 237.8495 | 169.1733 | 91.6162 | 131.57 | 73.8029 | 41.0138
175 | 3.2943 | 238.4598 | 169.7579 | 91.8717 | 132.0279 | 74.1681 | 41.0843
176 | 3.3003 | 239.07 | 170.3424 | 92.1271 | 132.4857 | 74.5333 | 41.1548
177 | 3.2892 | 239.7114 | 170.9852 | 92.3857 | 132.5324 | 74.9562 | 41.2207
178 | 3.2766 | 240.3529 | 171.6281 | 92.6443 | 132.579 | 75.379 | 41.2867
179 | 3.2771 | 240.981 | 172.2012 | 92.8962 | 132.7417 | 75.8357 | 41.3493
180 | 3.2749 | 241.609 | 172.7743 | 93.1481 | 132.9043 | 76.2924 | 41.4119
181 | 3.2594 | 242.2071 | 173.3529 | 93.4088 | 133.5379 | 76.7012 | 41.4569
182 | 3.2418 | 242.8052 | 173.9314 | 93.6695 | 134.1714 | 77.11 | 41.5019
183 | 3.1849 | 243.3969 | 174.5843 | 93.9248 | 135.1431 | 77.4545 | 41.5424
184 | 3.1099 | 243.9886 | 175.2371 | 94.18 | 136.1148 | 77.799 | 41.5829
185 | 3.0228 | 244.5386 | 175.825 | 94.4169 | 137.0386 | 78.124 | 41.6357
186 | 2.9395 | 245.0886 | 176.4129 | 94.6538 | 137.9624 | 78.449 | 41.6886
187 | 2.9039 | 245.5824 | 176.9895 | 94.894 | 138.5581 | 78.791 | 41.7479
188 | 2.8459 | 246.0762 | 177.5662 | 95.1343 | 139.1538 | 79.1329 | 41.8071
189 | 2.8115 | 246.5443 | 178.1712 | 95.4086 | 139.3929 | 79.4402 | 41.8702
190 | 2.7941 | 247.0124 | 178.7762 | 95.6829 | 139.6319 | 79.7476 | 41.9333
191 | 2.7821 | 247.5162 | 179.2929 | 95.93 | 139.9757 | 80.0455 | 42.0183
192 | 2.7665 | 248.02 | 179.8095 | 96.1771 | 140.3195 | 80.3433 | 42.1033
193 | 2.7607 | 248.459 | 180.3043 | 96.4329 | 140.7938 | 80.6798 | 42.1955
194 | 2.7629 | 248.8981 | 180.799 | 96.6886 | 141.2681 | 81.0162 | 42.2876
195 | 2.7798 | 249.3224 | 181.3467 | 96.9676 | 141.6262 | 81.3121 | 42.37
196 | 2.8033 | 249.7467 | 181.8943 | 97.2467 | 141.9843 | 81.6081 | 42.4524
197 | 2.8113 | 250.2062 | 182.3881 | 97.4912 | 142.4286 | 81.8938 | 42.5279
198 | 2.7993 | 250.6657 | 182.8819 | 97.7357 | 142.8729 | 82.1795 | 42.6033
199 | 2.7889 | 251.0605 | 183.3795 | 97.9719 | 143.3129 | 82.5171 | 42.6717
200 | 2.7584 | 251.4552 | 183.8771 | 98.2081 | 143.7529 | 82.8548 | 42.74
201 | 2.724 | 251.8336 | 184.4186 | 98.4667 | 144.1105 | 83.1645 | 42.7893
202 | 2.6974 | 252.2119 | 184.96 | 98.7252 | 144.4681 | 83.4743 | 42.8386
203 | 2.683 | 252.6167 | 185.44 | 98.9486 | 144.9512 | 83.745 | 42.884
204 | 2.6811 | 253.0214 | 185.92 | 99.1719 | 145.4343 | 84.0157 | 42.9295
205 | 2.6811 | 253.369 | 186.381 | 99.3964 | 145.8631 | 84.2771 | 42.9605
206 | 2.6824 | 253.7167 | 186.8419 | 99.621 | 146.2919 | 84.5386 | 42.9914
207 | 2.6861 | 254.0521 | 187.3202 | 99.8645 | 146.6738 | 84.755 | 43.0088
208 | 2.6901 | 254.3876 | 187.7986 | 100.1081 | 147.0557 | 84.9714 | 43.0262
209 | 2.6937 | 254.7417 | 188.2657 | 100.3169 | 147.4652 | 85.2402 | 43.046
210 | 2.6948 | 255.0957 | 188.7329 | 100.5257 | 147.8748 | 85.509 | 43.0657
211 | 2.6942 | 255.3988 | 189.1795 | 100.7312 | 148.4174 | 85.8502 | 43.1117
212 | 2.6895 | 255.7019 | 189.6262 | 100.9367 | 148.96 | 86.1914 | 43.1576
213 | 2.678 | 256.0005 | 190.0857 | 101.174 | 149.185 | 86.5707 | 43.2186
214 | 2.675 | 256.299 | 190.5452 | 101.4114 | 149.41 | 86.95 | 43.2795
215 | 2.6787 | 256.6236 | 190.9952 | 101.6324 | 149.3795 | 87.3674 | 43.3293
216 | 2.684 | 256.9481 | 191.4452 | 101.8533 | 149.349 | 87.7848 | 43.379
217 | 2.6801 | 257.2305 | 191.8633 | 102.086 | 149.254 | 88.1886 | 43.4217
218 | 2.6734 | 257.5129 | 192.2814 | 102.3186 | 149.159 | 88.5924 | 43.4643
219 | 2.6784 | 257.7867 | 192.7121 | 102.5774 | 149.3124 | 88.8817 | 43.4886
220 | 2.697 | 258.0605 | 193.1429 | 102.8362 | 149.4657 | 89.171 | 43.5129
221 | 2.7047 | 258.3462 | 193.6295 | 103.0586 | 149.8307 | 89.465 | 43.5288
222 | 2.7089 | 258.6319 | 194.1162 | 103.281 | 150.1957 | 89.759 | 43.5448
223 | 2.7013 | 258.8812 | 194.5681 | 103.495 | 150.9019 | 90.0583 | 43.5812
224 | 2.7015 | 259.1305 | 195.02 | 103.709 | 151.6081 | 90.3576 | 43.6176
225 | 2.7215 | 259.3693 | 195.4636 | 103.9431 | 152.349 | 90.6476 | 43.6629
226 | 2.743 | 259.6081 | 195.9071 | 104.1771 | 153.09 | 90.9376 | 43.7081
227 | 2.8092 | 259.8605 | 196.4005 | 104.3881 | 153.5719 | 91.2426 | 43.7343
228 | 2.8993 | 260.1129 | 196.8938 | 104.599 | 154.0538 | 91.5476 | 43.7605
229 | 2.9783 | 260.3264 | 197.3426 | 104.8095 | 154.4121 | 91.8236 | 43.7895
230 | 3.006 | 260.54 | 197.7914 | 105.02 | 154.7705 | 92.0995 | 43.8186
231 | 2.9965 | 260.7507 | 198.2638 | 105.2579 | 155.0695 | 92.324 | 43.8512
232 | 2.9482 | 260.9614 | 198.7362 | 105.4957 | 155.3686 | 92.5486 | 43.8838
233 | 2.9005 | 261.1867 | 199.2543 | 105.7512 | 155.5338 | 92.7926 | 43.9383
234 | 2.8728 | 261.4119 | 199.7724 | 106.0067 | 155.699 | 93.0367 | 43.9929
235 | 2.8711 | 261.635 | 200.2343 | 106.2662 | 155.8607 | 93.3198 | 44.0826
236 | 2.8824 | 261.8581 | 200.6962 | 106.5257 | 156.0224 | 93.6029 | 44.1724
237 | 2.8862 | 262.0679 | 201.1186 | 106.811 | 156.1936 | 93.9686 | 44.2624
238 | 2.8832 | 262.2776 | 201.541 | 107.0962 | 156.3648 | 94.3343 | 44.3524
239 | 2.8629 | 262.4805 | 201.9698 | 107.396 | 156.4657 | 94.6888 | 44.4257
240 | 2.8368 | 262.6833 | 202.3986 | 107.6957 | 156.5667 | 95.0433 | 44.499
241 | 2.8212 | 262.865 | 202.751 | 107.9698 | 156.91 | 95.349 | 44.5574
242 | 2.8171 | 263.0467 | 203.1033 | 108.2438 | 157.2533 | 95.6548 | 44.6157
243 | 2.8132 | 263.2129 | 203.4438 | 108.521 | 157.5117 | 95.945 | 44.6771
244 | 2.8206 | 263.379 | 203.7843 | 108.7981 | 157.77 | 96.2352 | 44.7386
245 | 2.8371 | 263.5381 | 204.1507 | 109.1002 | 157.9207 | 96.4702 | 44.7814
246 | 2.847 | 263.6971 | 204.5171 | 109.4024 | 158.0714 | 96.7052 | 44.8243
247 | 2.845 | 263.8657 | 204.8395 | 109.6714 | 158.1521 | 96.9438 | 44.8467
248 | 2.8269 | 264.0343 | 205.1619 | 109.9405 | 158.2329 | 97.1824 | 44.869
249 | 2.7908 | 264.1771 | 205.4919 | 110.2076 | 158.0402 | 97.5917 | 44.869
250 | 2.7518 | 264.32 | 205.8219 | 110.4748 | 157.8476 | 98.001 | 44.869
251 | 2.7173 | 264.4557 | 206.1948 | 110.7671 | 157.3231 | 98.4179 | 44.8469
252 | 2.6971 | 264.5914 | 206.5676 | 111.0595 | 156.7986 | 98.8348 | 44.8248
253 | 2.6948 | 264.7302 | 206.8986 | 111.3114 | 156.9319 | 99.141 | 44.811
254 | 2.6998 | 264.869 | 207.2295 | 111.5633 | 157.0652 | 99.4471 | 44.7971
255 | 2.7149 | 264.9981 | 207.555 | 111.8102 | 157.5038 | 99.7626 | 44.8288
256 | 2.719 | 265.1271 | 207.8805 | 112.0571 | 157.9424 | 100.0781 | 44.8605
257 | 2.7106 | 265.2476 | 208.2221 | 112.325 | 158.7588 | 100.3317 | 44.9002
258 | 2.7035 | 265.3681 | 208.5638 | 112.5929 | 159.5752 | 100.5852 | 44.94
259 | 2.6834 | 265.4926 | 208.901 | 112.8283 | 160.2914 | 100.8895 | 44.9898
260 | 2.6624 | 265.6171 | 209.2381 | 113.0638 | 161.0076 | 101.1938 | 45.0395
261 | 2.6387 | 265.7176 | 209.5676 | 113.2917 | 161.1702 | 101.5971 | 45.0755
262 | 2.6165 | 265.8181 | 209.8971 | 113.5195 | 161.3329 | 102.0005 | 45.1114
263 | 2.6114 | 265.9017 | 210.2348 | 113.7562 | 160.7236 | 102.3731 | 45.1169
264 | 2.606 | 265.9852 | 210.5724 | 113.9929 | 160.1143 | 102.7457 | 45.1224
265 | 2.5969 | 266.0586 | 210.8933 | 114.191 | 159.8467 | 103.0071 | 45.1119
266 | 2.5778 | 266.1319 | 211.2143 | 114.389 | 159.579 | 103.2686 | 45.1014
267 | 2.5444 | 266.1938 | 211.5138 | 114.5738 | 159.6636 | 103.4769 | 45.115
268 | 2.5264 | 266.2557 | 211.8133 | 114.7586 | 159.7481 | 103.6852 | 45.1286
269 | 2.4942 | 266.3157 | 212.1164 | 114.9533 | 160.1683 | 103.8114 | 45.1636
270 | 2.4726 | 266.3757 | 212.4195 | 115.1481 | 160.5886 | 103.9376 | 45.1986
271 | 2.4675 | 266.4407 | 212.7495 | 115.3093 | 161.0688 | 104.1086 | 45.2455
272 | 2.4776 | 266.5057 | 213.0795 | 115.4705 | 161.549 | 104.2795 | 45.2924
273 | 2.4838 | 266.56 | 213.3693 | 115.6295 | 161.6636 | 104.4993 | 45.3217
274 | 2.4943 | 266.6143 | 213.659 | 115.7886 | 161.7781 | 104.719 | 45.351
275 | 2.4952 | 266.6607 | 213.929 | 115.961 | 161.5931 | 105.0343 | 45.3686
276 | 2.4862 | 266.7071 | 214.199 | 116.1333 | 161.4081 | 105.3495 | 45.3862
277 | 2.4789 | 266.7483 | 214.4731 | 116.2888 | 161.1545 | 105.626 | 45.4021
278 | 2.4682 | 266.7895 | 214.7471 | 116.4443 | 160.901 | 105.9024 | 45.4181
279 | 2.4622 | 266.826 | 214.9764 | 116.6036 | 161.0781 | 106.1302 | 45.4464
280 | 2.4406 | 266.8624 | 215.2057 | 116.7629 | 161.2552 | 106.3581 | 45.4748
281 | 2.4073 | 266.8983 | 215.4229 | 116.9352 | 161.4233 | 106.5512 | 45.5224
282 | 2.3822 | 266.9343 | 215.64 | 117.1076 | 161.5914 | 106.7443 | 45.57
283 | 2.3714 | 266.9693 | 215.8657 | 117.2664 | 161.7519 | 106.9193 | 45.6205
284 | 2.3714 | 267.0043 | 216.0914 | 117.4252 | 161.9124 | 107.0943 | 45.671
285 | 2.38 | 267.0302 | 216.2817 | 117.569 | 162.0081 | 107.3124 | 45.7298
286 | 2.3919 | 267.0562 | 216.4719 | 117.7129 | 162.1038 | 107.5305 | 45.7886
287 | 2.4008 | 267.0769 | 216.6552 | 117.8507 | 162.2926 | 107.8069 | 45.8467
288 | 2.4091 | 267.0976 | 216.8386 | 117.9886 | 162.4814 | 108.0833 | 45.9048
289 | 2.4144 | 267.1155 | 217.0457 | 118.115 | 162.6931 | 108.3317 | 45.9648
290 | 2.4277 | 267.1333 | 217.2529 | 118.2414 | 162.9048 | 108.58 | 46.0248
291 | 2.4369 | 267.146 | 217.4398 | 118.359 | 163.1993 | 108.7833 | 46.0769
292 | 2.4269 | 267.1586 | 217.6267 | 118.4767 | 163.4938 | 108.9867 | 46.129
293 | 2.4076 | 267.1671 | 217.8219 | 118.5986 | 163.675 | 109.1005 | 46.1688
294 | 2.3955 | 267.1757 | 218.0171 | 118.7205 | 163.8562 | 109.2143 | 46.2086
295 | 2.3671 | 267.1762 | 218.24 | 118.8545 | 163.7993 | 109.2824 | 46.2421
296 | 2.3423 | 267.1767 | 218.4629 | 118.9886 | 163.7424 | 109.3505 | 46.2757
297 | 2.3356 | 267.1726 | 218.6667 | 119.1129 | 163.7126 | 109.4714 | 46.3171
298 | 2.3502 | 267.1686 | 218.8705 | 119.2371 | 163.6829 | 109.5924 | 46.3586
299 | 2.3643 | 267.1614 | 219.0667 | 119.3626 | 163.82 | 109.8171 | 46.3971
300 | 2.3637 | 267.1543 | 219.2629 | 119.4881 | 163.9571 | 110.0419 | 46.4357
301 | 2.359 | 267.145 | 219.479 | 119.6271 | 164.2257 | 110.3498 | 46.4833
302 | 2.3633 | 267.1357 | 219.6952 | 119.7662 | 164.4943 | 110.6576 | 46.531
303 | 2.3804 | 267.1214 | 219.8857 | 119.8902 | 164.6983 | 110.9819 | 46.5921
304 | 2.4014 | 267.1071 | 220.0762 | 120.0143 | 164.9024 | 111.3062 | 46.6533
305 | 2.409 | 267.0874 | 220.2667 | 120.1305 | 165.0236 | 111.5552 | 46.7114
306 | 2.422 | 267.0676 | 220.4571 | 120.2467 | 165.1448 | 111.8043 | 46.7695
307 | 2.4317 | 267.0417 | 220.6662 | 120.371 | 165.0767 | 112.0093 | 46.8114
308 | 2.4364 | 267.0157 | 220.8752 | 120.4952 | 165.0086 | 112.2143 | 46.8533
309 | 2.4369 | 266.9905 | 221.0986 | 120.6 | 164.7771 | 112.3786 | 46.8683
310 | 2.4359 | 266.9652 | 221.3219 | 120.7048 | 164.5457 | 112.5429 | 46.8833
311 | 2.4356 | 266.94 | 221.5424 | 120.8055 | 164.3781 | 112.7424 | 46.8614
312 | 2.4439 | 266.9148 | 221.7629 | 120.9062 | 164.2105 | 112.9419 | 46.8395
313 | 2.4682 | 266.8924 | 222.0005 | 121.0183 | 163.9552 | 113.166 | 46.8074
314 | 2.5016 | 266.87 | 222.2381 | 121.1305 | 163.7 | 113.39 | 46.7752
315 | 2.5348 | 266.8393 | 222.4876 | 121.2338 | 163.5436 | 113.636 | 46.7338
316 | 2.5462 | 266.8086 | 222.7371 | 121.3371 | 163.3871 | 113.8819 | 46.6924
317 | 2.5559 | 266.7705 | 222.9767 | 121.4476 | 163.4405 | 114.051 | 46.6752
318 | 2.5592 | 266.7324 | 223.2162 | 121.5581 | 163.4938 | 114.22 | 46.6581
319 | 2.5538 | 266.694 | 223.47 | 121.6948 | 163.3926 | 114.415 | 46.6686
320 | 2.5457 | 266.6557 | 223.7238 | 121.8314 | 163.2914 | 114.61 | 46.679
321 | 2.5379 | 266.6167 | 224.016 | 121.9643 | 163.1429 | 114.7381 | 46.6976
322 | 2.5138 | 266.5776 | 224.3081 | 122.0971 | 162.9943 | 114.8662 | 46.7162
323 | 2.4902 | 266.539 | 224.5802 | 122.2414 | 162.9164 | 114.9836 | 46.7555
324 | 2.4738 | 266.5005 | 224.8524 | 122.3857 | 162.8386 | 115.101 | 46.7948
325 | 2.4714 | 266.4621 | 225.1167 | 122.5469 | 163 | 115.2798 | 46.8452
326 | 2.4748 | 266.4238 | 225.381 | 122.7081 | 163.1614 | 115.4586 | 46.8957
327 | 2.4864 | 266.375 | 225.6545 | 122.8826 | 163.3871 | 115.6995 | 46.9505
328 | 2.5001 | 266.3262 | 225.9281 | 123.0571 | 163.6129 | 115.9405 | 47.0052
329 | 2.5029 | 266.2717 | 226.1531 | 123.231 | 164.2169 | 116.1574 | 47.0819
330 | 2.487 | 266.2171 | 226.3781 | 123.4048 | 164.821 | 116.3743 | 47.1586
331 | 2.4575 | 266.1664 | 226.5902 | 123.5848 | 165.1181 | 116.6445 | 47.2412
332 | 2.4433 | 266.1157 | 226.8024 | 123.7648 | 165.4152 | 116.9148 | 47.3238
333 | 2.4248 | 266.0645 | 227.0217 | 123.9436 | 165.3495 | 117.1402 | 47.3662
334 | 2.4194 | 266.0133 | 227.241 | 124.1224 | 165.2838 | 117.3657 | 47.4086
335 | 2.4159 | 265.96 | 227.4252 | 124.289 | 164.9536 | 117.5757 | 47.4314
336 | 2.4126 | 265.9067 | 227.6095 | 124.4557 | 164.6233 | 117.7857 | 47.4543
337 | 2.4159 | 265.8567 | 227.7736 | 124.6207 | 164.5198 | 117.9479 | 47.4512
338 | 2.4223 | 265.8067 | 227.9376 | 124.7857 | 164.4162 | 118.11 | 47.4481
339 | 2.4332 | 265.7533 | 228.096 | 124.9633 | 164.4302 | 118.2626 | 47.4602
340 | 2.437 | 265.7 | 228.2543 | 125.141 | 164.4443 | 118.4152 | 47.4724
341 | 2.4348 | 265.6371 | 228.3757 | 125.2921 | 164.7995 | 118.5538 | 47.521
342 | 2.4361 | 265.5743 | 228.4971 | 125.4433 | 165.1548 | 118.6924 | 47.5695
343 | 2.4371 | 265.5117 | 228.6098 | 125.5864 | 165.6205 | 118.8064 | 47.6474
344 | 2.4249 | 265.449 | 228.7224 | 125.7295 | 166.0862 | 118.9205 | 47.7252
345 | 2.3882 | 265.3829 | 228.8398 | 125.8826 | 166.4133 | 119.054 | 47.805
346 | 2.3432 | 265.3167 | 228.9571 | 126.0357 | 166.7405 | 119.1876 | 47.8848
347 | 2.312 | 265.2445 | 229.05 | 126.1695 | 166.8417 | 119.3093 | 47.9314
348 | 2.3056 | 265.1724 | 229.1429 | 126.3033 | 166.9429 | 119.431 | 47.9781
349 | 2.2985 | 265.11 | 229.2262 | 126.4421 | 166.9752 | 119.5745 | 47.9943
350 | 2.2938 | 265.0476 | 229.3095 | 126.581 | 167.0076 | 119.7181 | 48.0105
351 | 2.2932 | 264.9874 | 229.3902 | 126.7379 | 167.0514 | 119.8836 | 48.0224
352 | 2.2996 | 264.9271 | 229.471 | 126.8948 | 167.0952 | 120.049 | 48.0343
353 | 2.3047 | 264.859 | 229.5524 | 127.031 | 166.8081 | 120.2655 | 48.0488
354 | 2.3105 | 264.791 | 229.6338 | 127.1671 | 166.521 | 120.4819 | 48.0633
355 | 2.3027 | 264.724 | 229.7152 | 127.2943 | 165.9514 | 120.7626 | 48.0764
356 | 2.289 | 264.6571 | 229.7967 | 127.4214 | 165.3819 | 121.0433 | 48.0895
357 | 2.2787 | 264.5852 | 229.8876 | 127.5624 | 164.7876 | 121.4257 | 48.0974
358 | 2.2782 | 264.5133 | 229.9786 | 127.7033 | 164.1933 | 121.8081 | 48.1052
359 | 2.2798 | 264.4305 | 230.0693 | 127.8288 | 163.7552 | 122.0869 | 48.0821
360 | 2.2808 | 264.3476 | 230.16 | 127.9543 | 163.3171 | 122.3657 | 48.059
361 | 2.2771 | 264.264 | 230.2476 | 128.0857 | 163.3586 | 122.5279 | 48.0393
362 | 2.2677 | 264.1805 | 230.3352 | 128.2171 | 163.4 | 122.69 | 48.0195
363 | 2.2588 | 264.0921 | 230.4195 | 128.3655 | 163.9174 | 122.7357 | 48.0281
364 | 2.2578 | 264.0038 | 230.5038 | 128.5138 | 164.4348 | 122.7814 | 48.0367
365 | 2.2704 | 263.9048 | 230.5938 | 128.6433 | 164.8567 | 122.8012 | 48.0633
366 | 2.2891 | 263.8057 | 230.6838 | 128.7729 | 165.2786 | 122.821 | 48.09
367 | 2.3092 | 263.7133 | 230.7633 | 128.8888 | 165.2295 | 122.8871 | 48.141
368 | 2.3304 | 263.621 | 230.8429 | 129.0048 | 165.1805 | 122.9533 | 48.1919
369 | 2.3473 | 263.5305 | 230.9198 | 129.1252 | 165.0243 | 123.0669 | 48.2502
370 | 2.3525 | 263.44 | 230.9967 | 129.2457 | 164.8681 | 123.1805 | 48.3086
371 | 2.3519 | 263.3483 | 231.0814 | 129.3624 | 164.4233 | 123.2921 | 48.3571
372 | 2.3347 | 263.2567 | 231.1662 | 129.479 | 163.9786 | 123.4038 | 48.4057
373 | 2.3164 | 263.1626 | 231.2452 | 129.5881 | 163.4571 | 123.5681 | 48.4269
374 | 2.3009 | 263.0686 | 231.3243 | 129.6971 | 162.9357 | 123.7324 | 48.4481
375 | 2.2923 | 262.9802 | 231.4002 | 129.8162 | 162.7531 | 123.9243 | 48.4488
376 | 2.2676 | 262.8919 | 231.4762 | 129.9352 | 162.5705 | 124.1162 | 48.4495
377 | 2.2324 | 262.7967 | 231.5529 | 130.0602 | 162.8893 | 124.365 | 48.4612
378 | 2.1983 | 262.7014 | 231.6295 | 130.1852 | 163.2081 | 124.6138 | 48.4729
379 | 2.1791 | 262.5988 | 231.6895 | 130.305 | 163.4329 | 124.8236 | 48.5093
380 | 2.1802 | 262.4962 | 231.7495 | 130.4248 | 163.6576 | 125.0333 | 48.5457
381 | 2.1846 | 262.3988 | 231.7993 | 130.5445 | 164.045 | 125.1274 | 48.5926
382 | 2.1979 | 262.3014 | 231.849 | 130.6643 | 164.4324 | 125.2214 | 48.6395
383 | 2.2195 | 262.1995 | 231.9005 | 130.7924 | 164.4255 | 125.2302 | 48.6964
384 | 2.2387 | 262.0976 | 231.9519 | 130.9205 | 164.4186 | 125.239 | 48.7533
385 | 2.2444 | 261.986 | 232.0081 | 131.0248 | 164.2529 | 125.2633 | 48.811
386 | 2.2318 | 261.8743 | 232.0643 | 131.129 | 164.0871 | 125.2876 | 48.8686
387 | 2.2255 | 261.7779 | 232.126 | 131.2248 | 163.9933 | 125.3031 | 48.9236
388 | 2.2263 | 261.6814 | 232.1876 | 131.3205 | 163.8995 | 125.3186 | 48.9786
389 | 2.241 | 261.5817 | 232.2593 | 131.4221 | 164.0655 | 125.3662 | 49.0457
390 | 2.2555 | 261.4819 | 232.331 | 131.5238 | 164.2314 | 125.4138 | 49.1129
391 | 2.2599 | 261.3693 | 232.4019 | 131.611 | 164.3821 | 125.5026 | 49.1662
392 | 2.2591 | 261.2567 | 232.4729 | 131.6981 | 164.5329 | 125.5914 | 49.2195
393 | 2.2537 | 261.1571 | 232.5398 | 131.7824 | 164.6448 | 125.7276 | 49.2536
394 | 2.2402 | 261.0576 | 232.6067 | 131.8667 | 164.7567 | 125.8638 | 49.2876
395 | 2.2236 | 260.9555 | 232.6664 | 131.9595 | 164.8019 | 125.93 | 49.2967
396 | 2.2153 | 260.8533 | 232.7262 | 132.0524 | 164.8471 | 125.9962 | 49.3057
397 | 2.2002 | 260.7445 | 232.7824 | 132.1357 | 164.8743 | 126.0393 | 49.3081
398 | 2.1926 | 260.6357 | 232.8386 | 132.219 | 164.9014 | 126.0824 | 49.3105
399 | 2.1845 | 260.5419 | 232.8855 | 132.296 | 164.6976 | 126.1786 | 49.325
400 | 2.1804 | 260.4481 | 232.9324 | 132.3729 | 164.4938 | 126.2748 | 49.3395
401 | 2.1675 | 260.3498 | 232.9774 | 132.4543 | 164.2586 | 126.39 | 49.3636
402 | 2.1437 | 260.2514 | 233.0224 | 132.5357 | 164.0233 | 126.5052 | 49.3876
403 | 2.1172 | 260.1433 | 233.0729 | 132.6207 | 163.9176 | 126.6433 | 49.4017
404 | 2.0932 | 260.0352 | 233.1233 | 132.7057 | 163.8119 | 126.7814 | 49.4157
405 | 2.0813 | 259.9352 | 233.1688 | 132.7864 | 163.794 | 126.8998 | 49.4586
406 | 2.0562 | 259.8352 | 233.2143 | 132.8671 | 163.7762 | 127.0181 | 49.5014
407 | 2.0184 | 259.7298 | 233.254 | 132.9455 | 163.9493 | 127.0288 | 49.544
408 | 1.9947 | 259.6243 | 233.2938 | 133.0238 | 164.1224 | 127.0395 | 49.5867
409 | 1.9444 | 259.514 | 233.3205 | 133.0955 | 164.2838 | 127.0579 | 49.6355
410 | 1.9058 | 259.4038 | 233.3471 | 133.1671 | 164.4452 | 127.0762 | 49.6843
411 | 1.8877 | 259.3055 | 233.3569 | 133.2307 | 164.5312 | 127.26 | 49.7398
412 | 1.8827 | 259.2071 | 233.3667 | 133.2943 | 164.6171 | 127.4438 | 49.7952
413 | 1.8836 | 259.1045 | 233.3512 | 133.3564 | 164.4462 | 127.6743 | 49.8395
414 | 1.8874 | 259.0019 | 233.3357 | 133.4186 | 164.2752 | 127.9048 | 49.8838
415 | 1.901 | 258.8933 | 233.3095 | 133.4914 | 163.784 | 128.2317 | 49.8833
416 | 1.9258 | 258.7848 | 233.2833 | 133.5643 | 163.2929 | 128.5586 | 49.8829
417 | 1.9435 | 258.6731 | 233.2529 | 133.6295 | 162.6757 | 128.8312 | 49.8495
418 | 1.9471 | 258.5614 | 233.2224 | 133.6948 | 162.0586 | 129.1038 | 49.8162
419 | 1.9366 | 258.446 | 233.1914 | 133.7538 | 161.5786 | 129.1598 | 49.7443
420 | 1.911 | 258.3305 | 233.1605 | 133.8129 | 161.0986 | 129.2157 | 49.6724
421 | 1.8823 | 258.2086 | 233.1281 | 133.8676 | 161.0902 | 129.1726 | 49.6002
422 | 1.8513 | 258.0867 | 233.0957 | 133.9224 | 161.0819 | 129.1295 | 49.5281
423 | 1.8179 | 257.9657 | 233.0707 | 133.9717 | 161.4879 | 129.1069 | 49.496
424 | 1.8028 | 257.8448 | 233.0457 | 134.021 | 161.8938 | 129.0843 | 49.4638
425 | 1.7748 | 257.7307 | 233.0105 | 134.0636 | 162.3064 | 129.0817 | 49.4729
426 | 1.7514 | 257.6167 | 232.9752 | 134.1062 | 162.719 | 129.079 | 49.4819
427 | 1.735 | 257.5043 | 232.9279 | 134.1493 | 162.7343 | 129.1821 | 49.5067
428 | 1.7197 | 257.3919 | 232.8805 | 134.1924 | 162.7495 | 129.2852 | 49.5314
429 | 1.712 | 257.2726 | 232.8305 | 134.2236 | 162.5429 | 129.3593 | 49.581
430 | 1.696 | 257.1533 | 232.7805 | 134.2548 | 162.3362 | 129.4333 | 49.6305
431 | 1.6765 | 257.0445 | 232.7183 | 134.2767 | 161.9274 | 129.469 | 49.6638
432 | 1.6563 | 256.9357 | 232.6562 | 134.2986 | 161.5186 | 129.5048 | 49.6971
433 | 1.64 | 256.8183 | 232.5824 | 134.3057 | 161.3031 | 129.5988 | 49.7167
434 | 1.6191 | 256.701 | 232.5086 | 134.3129 | 161.0876 | 129.6929 | 49.7362
435 | 1.6084 | 256.5738 | 232.4319 | 134.3105 | 160.9605 | 129.7931 | 49.7679
436 | 1.589 | 256.4467 | 232.3552 | 134.3081 | 160.8333 | 129.8933 | 49.7995
437 | 1.5753 | 256.3326 | 232.2781 | 134.2921 | 160.8962 | 130.0233 | 49.8236
438 | 1.5663 | 256.2186 | 232.201 | 134.2762 | 160.959 | 130.1533 | 49.8476
439 | 1.554 | 256.1057 | 232.1212 | 134.2564 | 160.8495 | 130.2512 | 49.8507
440 | 1.5475 | 255.9929 | 232.0414 | 134.2367 | 160.74 | 130.349 | 49.8538
441 | 1.5339 | 255.8624 | 231.9629 | 134.2143 | 160.7779 | 130.2371 | 49.8838
442 | 1.5285 | 255.7319 | 231.8843 | 134.1919 | 160.8157 | 130.1252 | 49.9138
443 | 1.5368 | 255.6126 | 231.8076 | 134.1724 | 160.9552 | 129.9995 | 49.9471
444 | 1.5548 | 255.4933 | 231.731 | 134.1529 | 161.0948 | 129.8738 | 49.9805
445 | 1.579 | 255.3705 | 231.6571 | 134.1345 | 161.434 | 129.8129 | 50.0167
446 | 1.5913 | 255.2476 | 231.5833 | 134.1162 | 161.7733 | 129.7519 | 50.0529
447 | 1.6151 | 255.1129 | 231.5064 | 134.105 | 162.0417 | 129.724 | 50.0936
448 | 1.6393 | 254.9781 | 231.4295 | 134.0938 | 162.31 | 129.6962 | 50.1343
449 | 1.6642 | 254.859 | 231.3648 | 134.0774 | 162.3483 | 129.7881 | 50.1671
450 | 1.6835 | 254.74 | 231.3 | 134.061 | 162.3867 | 129.88 | 50.2
451 | 1.6896 | 254.6238 | 231.2412 | 134.0395 | 162.1236 | 130.0236 | 50.205
452 | 1.6942 | 254.5076 | 231.1824 | 134.0181 | 161.8605 | 130.1671 | 50.21
453 | 1.6946 | 254.3743 | 231.1264 | 133.9914 | 161.4517 | 130.2452 | 50.1976
454 | 1.6976 | 254.241 | 231.0705 | 133.9648 | 161.0429 | 130.3233 | 50.1852
455 | 1.7039 | 254.1181 | 231.0231 | 133.9326 | 160.7926 | 130.4102 | 50.1779
456 | 1.7089 | 253.9952 | 230.9757 | 133.9005 | 160.5424 | 130.4971 | 50.1705
457 | 1.71 | 253.8705 | 230.9412 | 133.8676 | 160.6095 | 130.6121 | 50.1724
458 | 1.712 | 253.7457 | 230.9067 | 133.8348 | 160.6767 | 130.7271 | 50.1743
459 | 1.7092 | 253.6112 | 230.8733 | 133.811 | 160.9576 | 130.8698 | 50.2083
460 | 1.7069 | 253.4767 | 230.84 | 133.7871 | 161.2386 | 131.0124 | 50.2424
461 | 1.7076 | 253.3364 | 230.8174 | 133.7721 | 161.411 | 131.1567 | 50.3021
462 | 1.7102 | 253.1962 | 230.7948 | 133.7571 | 161.5833 | 131.301 | 50.3619
463 | 1.728 | 253.0631 | 230.7788 | 133.7533 | 161.8243 | 131.3162 | 50.4302
464 | 1.7587 | 252.93 | 230.7629 | 133.7495 | 162.0652 | 131.3314 | 50.4986
465 | 1.7928 | 252.8002 | 230.7548 | 133.7488 | 161.9329 | 131.3281 | 50.5276
466 | 1.8174 | 252.6705 | 230.7467 | 133.7481 | 161.8005 | 131.3248 | 50.5567
467 | 1.8231 | 252.5462 | 230.746 | 133.7445 | 161.3548 | 131.2052 | 50.5883
468 | 1.8108 | 252.4219 | 230.7452 | 133.741 | 160.909 | 131.0857 | 50.62
469 | 1.7802 | 252.3105 | 230.7474 | 133.7286 | 160.6219 | 130.9493 | 50.6414
470 | 1.7451 | 252.199 | 230.7495 | 133.7162 | 160.3348 | 130.8129 | 50.6629
471 | 1.7202 | 252.086 | 230.7457 | 133.6926 | 160.236 | 130.7843 | 50.6979
472 | 1.7084 | 251.9729 | 230.7419 | 133.669 | 160.1371 | 130.7557 | 50.7329
473 | 1.704 | 251.8367 | 230.7305 | 133.6452 | 160.0795 | 130.7693 | 50.7936
474 | 1.6889 | 251.7005 | 230.719 | 133.6214 | 160.0219 | 130.7829 | 50.8543
475 | 1.6685 | 251.5748 | 230.6981 | 133.6007 | 160.2481 | 130.7731 | 50.9195
476 | 1.6477 | 251.449 | 230.6771 | 133.58 | 160.4743 | 130.7633 | 50.9848
477 | 1.6323 | 251.3214 | 230.6429 | 133.5614 | 160.44 | 130.84 | 50.9983
478 | 1.6245 | 251.1938 | 230.6086 | 133.5429 | 160.4057 | 130.9167 | 51.0119
479 | 1.6235 | 251.0507 | 230.5705 | 133.5338 | 160.2929 | 130.9443 | 51.0186
480 | 1.6279 | 250.9076 | 230.5324 | 133.5248 | 160.18 | 130.9719 | 51.0252
481 | 1.6413 | 250.7833 | 230.4879 | 133.5157 | 159.9614 | 131.0193 | 50.9998
482 | 1.6541 | 250.659 | 230.4433 | 133.5067 | 159.7429 | 131.0667 | 50.9743
483 | 1.6601 | 250.5321 | 230.3988 | 133.4938 | 159.5957 | 131.1386 | 50.9643
484 | 1.6603 | 250.4052 | 230.3543 | 133.481 | 159.4486 | 131.2105 | 50.9543
485 | 1.657 | 250.2669 | 230.3214 | 133.4779 | 159.254 | 131.2098 | 50.9738
486 | 1.6517 | 250.1286 | 230.2886 | 133.4748 | 159.0595 | 131.209 | 50.9933
487 | 1.6465 | 250.0043 | 230.2624 | 133.4743 | 158.96 | 131.1448 | 51.0171
488 | 1.6442 | 249.88 | 230.2362 | 133.4738 | 158.8605 | 131.0805 | 51.041
489 | 1.6429 | 249.7512 | 230.2162 | 133.47 | 158.87 | 131.0583 | 51.0426
490 | 1.6365 | 249.6224 | 230.1962 | 133.4662 | 158.8795 | 131.0362 | 51.0443
491 | 1.6188 | 249.4748 | 230.174 | 133.4662 | 159.2383 | 130.9555 | 51.0467
492 | 1.589 | 249.3271 | 230.1519 | 133.4662 | 159.5971 | 130.8748 | 51.049
493 | 1.5584 | 249.1943 | 230.1255 | 133.4619 | 159.8586 | 130.8917 | 51.0621
494 | 1.5456 | 249.0614 | 230.099 | 133.4576 | 160.12 | 130.9086 | 51.0752
495 | 1.5282 | 248.9307 | 230.0583 | 133.454 | 160.2731 | 131.021 | 51.1095
496 | 1.5225 | 248.8 | 230.0176 | 133.4505 | 160.4262 | 131.1333 | 51.1438
497 | 1.5266 | 248.6579 | 229.9662 | 133.4579 | 160.3743 | 131.1752 | 51.1807
498 | 1.5404 | 248.5157 | 229.9148 | 133.4652 | 160.3224 | 131.2171 | 51.2176
499 | 1.5585 | 248.3926 | 229.8617 | 133.4795 | 160.0964 | 131.3062 | 51.2407
500 | 1.5675 | 248.2695 | 229.8086 | 133.4938 | 159.8705 | 131.3952 | 51.2638
501 | 1.5872 | 248.1488 | 229.7574 | 133.5088 | 159.7 | 131.5462 | 51.2764
502 | 1.6063 | 248.0281 | 229.7062 | 133.5238 | 159.5295 | 131.6971 | 51.289
503 | 1.6212 | 247.8995 | 229.6481 | 133.5417 | 159.4974 | 131.8026 | 51.33
504 | 1.6325 | 247.771 | 229.59 | 133.5595 | 159.4652 | 131.9081 | 51.371
505 | 1.6368 | 247.6379 | 229.54 | 133.5776 | 159.5067 | 132.009 | 51.449
506 | 1.6442 | 247.5048 | 229.49 | 133.5957 | 159.5481 | 132.11 | 51.5271
507 | 1.6496 | 247.3769 | 229.4421 | 133.609 | 159.4545 | 132.1445 | 51.5921
508 | 1.6501 | 247.249 | 229.3943 | 133.6224 | 159.361 | 132.179 | 51.6571
509 | 1.6479 | 247.1098 | 229.341 | 133.629 | 159.3136 | 132.0869 | 51.6957
510 | 1.6438 | 246.9705 | 229.2876 | 133.6357 | 159.2662 | 131.9948 | 51.7343
511 | 1.6409 | 246.831 | 229.2452 | 133.635 | 159.1993 | 131.9414 | 51.7433
512 | 1.634 | 246.6914 | 229.2029 | 133.6343 | 159.1324 | 131.8881 | 51.7524
513 | 1.6183 | 246.5593 | 229.1576 | 133.624 | 159.0688 | 131.8702 | 51.7393
514 | 1.5948 | 246.4271 | 229.1124 | 133.6138 | 159.0052 | 131.8524 | 51.7262
515 | 1.5696 | 246.2986 | 229.0514 | 133.5981 | 158.9431 | 131.911 | 51.7186
516 | 1.5579 | 246.17 | 228.9905 | 133.5824 | 158.881 | 131.9695 | 51.711
517 | 1.5355 | 246.03 | 228.9293 | 133.5717 | 158.6764 | 132.0474 | 51.7179
518 | 1.5154 | 245.89 | 228.8681 | 133.561 | 158.4719 | 132.1252 | 51.7248
519 | 1.5092 | 245.7686 | 228.8079 | 133.5457 | 158.3243 | 132.1655 | 51.7243
520 | 1.5225 | 245.6471 | 228.7476 | 133.5305 | 158.1767 | 132.2057 | 51.7238
521 | 1.5365 | 245.5279 | 228.6774 | 133.5169 | 158.1776 | 132.225 | 51.7264
522 | 1.5361 | 245.4086 | 228.6071 | 133.5033 | 158.1786 | 132.2443 | 51.729
523 | 1.5202 | 245.275 | 228.5374 | 133.4912 | 158.3719 | 132.2738 | 51.7574
524 | 1.4989 | 245.1414 | 228.4676 | 133.479 | 158.5652 | 132.3033 | 51.7857
525 | 1.4914 | 245.0207 | 228.3988 | 133.4664 | 158.5279 | 132.3819 | 51.8105
526 | 1.4935 | 244.9 | 228.33 | 133.4538 | 158.4905 | 132.4605 | 51.8352
527 | 1.4954 | 244.7812 | 228.2605 | 133.44 | 158.2162 | 132.5917 | 51.836
528 | 1.4997 | 244.6624 | 228.191 | 133.4262 | 157.9419 | 132.7229 | 51.8367
529 | 1.5038 | 244.5269 | 228.1348 | 133.4181 | 157.4593 | 132.8102 | 51.8321
530 | 1.5112 | 244.3914 | 228.0786 | 133.41 | 156.9767 | 132.8976 | 51.8276
531 | 1.5231 | 244.265 | 228.0374 | 133.3995 | 156.6479 | 132.9002 | 51.8167
532 | 1.5287 | 244.1386 | 227.9962 | 133.389 | 156.319 | 132.9029 | 51.8057
533 | 1.5365 | 244.0062 | 227.9683 | 133.3805 | 155.9314 | 132.9262 | 51.7933
534 | 1.5363 | 243.8738 | 227.9405 | 133.3719 | 155.5438 | 132.9495 | 51.781
535 | 1.534 | 243.7274 | 227.924 | 133.3645 | 155.3186 | 132.8805 | 51.7781
536 | 1.5363 | 243.581 | 227.9076 | 133.3571 | 155.0933 | 132.8114 | 51.7752
537 | 1.5474 | 243.4512 | 227.9043 | 133.3538 | 155.0074 | 132.7614 | 51.7871
538 | 1.5527 | 243.3214 | 227.901 | 133.3505 | 154.9214 | 132.7114 | 51.799
539 | 1.5558 | 243.1919 | 227.9012 | 133.344 | 155.015 | 132.7333 | 51.825
540 | 1.5497 | 243.0624 | 227.9014 | 133.3376 | 155.1086 | 132.7552 | 51.851
541 | 1.5361 | 242.9236 | 227.8976 | 133.3343 | 155.3367 | 132.765 | 51.895
542 | 1.5237 | 242.7848 | 227.8938 | 133.331 | 155.5648 | 132.7748 | 51.939
543 | 1.5193 | 242.6452 | 227.8829 | 133.3262 | 155.8924 | 132.8048 | 51.9774
544 | 1.5171 | 242.5057 | 227.8719 | 133.3214 | 156.22 | 132.8348 | 52.0157
545 | 1.5262 | 242.3698 | 227.8557 | 133.3121 | 156.2293 | 132.9562 | 52.05
546 | 1.5421 | 242.2338 | 227.8395 | 133.3029 | 156.2386 | 133.0776 | 52.0843
547 | 1.5615 | 242.0924 | 227.8174 | 133.2898 | 156.1795 | 133.0952 | 52.0912
548 | 1.5723 | 241.951 | 227.7952 | 133.2767 | 156.1205 | 133.1129 | 52.0981
549 | 1.594 | 241.8124 | 227.7748 | 133.2652 | 156.1055 | 133.1276 | 52.0986
550 | 1.6148 | 241.6738 | 227.7543 | 133.2538 | 156.0905 | 133.1424 | 52.099
551 | 1.6277 | 241.5436 | 227.736 | 133.2402 | 155.84 | 133.1433 | 52.0914
552 | 1.6309 | 241.4133 | 227.7176 | 133.2267 | 155.5895 | 133.1443 | 52.0838
553 | 1.6281 | 241.2836 | 227.6998 | 133.2136 | 155.2212 | 133.1064 | 52.0624
554 | 1.6278 | 241.1538 | 227.6819 | 133.2005 | 154.8529 | 133.0686 | 52.041
555 | 1.6329 | 241.0152 | 227.6693 | 133.189 | 154.32 | 133.1321 | 52.01
556 | 1.6421 | 240.8767 | 227.6567 | 133.1776 | 153.7871 | 133.1957 | 51.979
557 | 1.6406 | 240.7512 | 227.6445 | 133.1662 | 153.2319 | 133.1671 | 51.981
558 | 1.6215 | 240.6257 | 227.6324 | 133.1548 | 152.6767 | 133.1386 | 51.9829
559 | 1.5937 | 240.5024 | 227.6243 | 133.1526 | 152.5576 | 133.1186 | 51.9876
560 | 1.5801 | 240.379 | 227.6162 | 133.1505 | 152.4386 | 133.0986 | 51.9924
561 | 1.5591 | 240.2395 | 227.606 | 133.1562 | 152.5367 | 133.1124 | 51.9971
562 | 1.537 | 240.1 | 227.5957 | 133.1619 | 152.6348 | 133.1262 | 52.0019
563 | 1.5056 | 239.9764 | 227.5824 | 133.1776 | 152.9398 | 133.1312 | 52.0219
564 | 1.4726 | 239.8529 | 227.569 | 133.1933 | 153.2448 | 133.1362 | 52.0419
565 | 1.4596 | 239.7255 | 227.5386 | 133.2114 | 153.6433 | 133.1412 | 52.065
566 | 1.4503 | 239.5981 | 227.5081 | 133.2295 | 154.0419 | 133.1462 | 52.0881
567 | 1.457 | 239.4588 | 227.4583 | 133.2524 | 154.2471 | 133.2348 | 52.1133
568 | 1.4665 | 239.3195 | 227.4086 | 133.2752 | 154.4524 | 133.3233 | 52.1386
569 | 1.4703 | 239.191 | 227.346 | 133.296 | 154.4926 | 133.3388 | 52.1814
570 | 1.4746 | 239.0624 | 227.2833 | 133.3167 | 154.5329 | 133.3543 | 52.2243
571 | 1.4758 | 238.9402 | 227.2198 | 133.3421 | 154.589 | 133.4183 | 52.251
572 | 1.4761 | 238.8181 | 227.1562 | 133.3676 | 154.6452 | 133.4824 | 52.2776
573 | 1.468 | 238.6848 | 227.0864 | 133.3838 | 154.4357 | 133.4726 | 52.304
574 | 1.4557 | 238.5514 | 227.0167 | 133.4 | 154.2262 | 133.4629 | 52.3305
575 | 1.4533 | 238.4169 | 226.9529 | 133.4114 | 154.1167 | 133.4198 | 52.3783
576 | 1.4568 | 238.2824 | 226.889 | 133.4229 | 154.0071 | 133.3767 | 52.4262
577 | 1.4755 | 238.1502 | 226.8207 | 133.4193 | 153.8498 | 133.2857 | 52.4681
578 | 1.4971 | 238.0181 | 226.7524 | 133.4157 | 153.6924 | 133.1948 | 52.51
579 | 1.5126 | 237.8764 | 226.6807 | 133.4005 | 153.5674 | 133.104 | 52.5338
580 | 1.5248 | 237.7348 | 226.609 | 133.3852 | 153.4424 | 133.0133 | 52.5576
581 | 1.5356 | 237.5948 | 226.5481 | 133.3667 | 153.3676 | 132.9586 | 52.5726
582 | 1.5417 | 237.4548 | 226.4871 | 133.3481 | 153.2929 | 132.9038 | 52.5876
583 | 1.5473 | 237.3264 | 226.4307 | 133.3305 | 153.3607 | 132.8543 | 52.586
584 | 1.5473 | 237.1981 | 226.3743 | 133.3129 | 153.4286 | 132.8048 | 52.5843
585 | 1.5446 | 237.0681 | 226.314 | 133.3012 | 153.3821 | 132.7602 | 52.5919
586 | 1.5337 | 236.9381 | 226.2538 | 133.2895 | 153.3357 | 132.7157 | 52.5995
587 | 1.5264 | 236.8021 | 226.1974 | 133.2824 | 153.3424 | 132.7698 | 52.6062
588 | 1.5063 | 236.6662 | 226.141 | 133.2752 | 153.349 | 132.8238 | 52.6129
589 | 1.4843 | 236.5483 | 226.0779 | 133.2724 | 153.0971 | 132.8836 | 52.6021
590 | 1.4672 | 236.4305 | 226.0148 | 133.2695 | 152.8452 | 132.9433 | 52.5914
591 | 1.4561 | 236.3071 | 225.9469 | 133.2667 | 152.5871 | 132.9129 | 52.5933
592 | 1.4547 | 236.1838 | 225.879 | 133.2638 | 152.329 | 132.8824 | 52.5952
593 | 1.4576 | 236.0476 | 225.8164 | 133.2688 | 152.0207 | 132.821 | 52.614
594 | 1.4637 | 235.9114 | 225.7538 | 133.2738 | 151.7124 | 132.7595 | 52.6329
595 | 1.4675 | 235.7902 | 225.689 | 133.2798 | 151.2871 | 132.7812 | 52.6698
596 | 1.4663 | 235.669 | 225.6243 | 133.2857 | 150.8619 | 132.8029 | 52.7067
597 | 1.463 | 235.5405 | 225.5562 | 133.2933 | 150.2979 | 132.8636 | 52.7245
598 | 1.4621 | 235.4119 | 225.4881 | 133.301 | 149.7338 | 132.9243 | 52.7424
599 | 1.4648 | 235.2638 | 225.4198 | 133.3048 | 149.5281 | 133.1402 | 52.705
600 | 1.4701 | 235.1157 | 225.3514 | 133.3086 | 149.3224 | 133.3562 | 52.6676
601 | 1.4784 | 234.9812 | 225.2917 | 133.3148 | 149.2638 | 133.4995 | 52.6093
602 | 1.4882 | 234.8467 | 225.2319 | 133.321 | 149.2052 | 133.6429 | 52.551
603 | 1.4925 | 234.7048 | 225.1698 | 133.3236 | 149.3338 | 133.6407 | 52.5126
604 | 1.4924 | 234.5629 | 225.1076 | 133.3262 | 149.4624 | 133.6386 | 52.4743
605 | 1.484 | 234.4029 | 225.0479 | 133.3293 | 149.5619 | 133.521 | 52.4981
606 | 1.472 | 234.2429 | 224.9881 | 133.3324 | 149.6614 | 133.4033 | 52.5219
607 | 1.461 | 234.101 | 224.9381 | 133.335 | 149.5652 | 133.386 | 52.6024
608 | 1.4531 | 233.959 | 224.8881 | 133.3376 | 149.469 | 133.3686 | 52.6829
609 | 1.4499 | 233.8262 | 224.845 | 133.3348 | 149.0995 | 133.4133 | 52.7502
610 | 1.446 | 233.6933 | 224.8019 | 133.3319 | 148.73 | 133.4581 | 52.8176
611 | 1.4484 | 233.5495 | 224.7638 | 133.325 | 148.5069 | 133.5329 | 52.8321
612 | 1.4529 | 233.4057 | 224.7257 | 133.3181 | 148.2838 | 133.6076 | 52.8467
613 | 1.4526 | 233.28 | 224.7098 | 133.3107 | 148.3779 | 133.5602 | 52.8445
614 | 1.4489 | 233.1543 | 224.6938 | 133.3033 | 148.4719 | 133.5129 | 52.8424
615 | 1.4474 | 233.0271 | 224.6848 | 133.2962 | 148.541 | 133.4569 | 52.8155
616 | 1.4445 | 232.9 | 224.6757 | 133.289 | 148.61 | 133.401 | 52.7886
617 | 1.4369 | 232.7581 | 224.6702 | 133.2843 | 148.6293 | 133.2505 | 52.7936
618 | 1.4227 | 232.6162 | 224.6648 | 133.2795 | 148.6486 | 133.1 | 52.7986
619 | 1.4067 | 232.4664 | 224.6729 | 133.2781 | 148.5631 | 133.06 | 52.8162
620 | 1.3989 | 232.3167 | 224.681 | 133.2767 | 148.4776 | 133.02 | 52.8338
621 | 1.4002 | 232.1774 | 224.6919 | 133.271 | 148.1483 | 133.116 | 52.864
622 | 1.4089 | 232.0381 | 224.7029 | 133.2652 | 147.819 | 133.2119 | 52.8943
623 | 1.4258 | 231.8969 | 224.7138 | 133.2567 | 147.4474 | 133.3379 | 52.9131
624 | 1.4463 | 231.7557 | 224.7248 | 133.2481 | 147.0757 | 133.4638 | 52.9319
625 | 1.4616 | 231.614 | 224.7383 | 133.2383 | 146.919 | 133.5152 | 52.9486
626 | 1.4671 | 231.4724 | 224.7519 | 133.2286 | 146.7624 | 133.5667 | 52.9652
627 | 1.4756 | 231.3412 | 224.7683 | 133.2217 | 146.6498 | 133.5833 | 52.9743
628 | 1.4812 | 231.21 | 224.7848 | 133.2148 | 146.5371 | 133.6 | 52.9833
629 | 1.4817 | 231.086 | 224.8 | 133.2133 | 146.3512 | 133.6243 | 52.9986
630 | 1.4792 | 230.9619 | 224.8152 | 133.2119 | 146.1652 | 133.6486 | 53.0138
631 | 1.4762 | 230.8248 | 224.8348 | 133.2167 | 146.1986 | 133.7029 | 53.0026
632 | 1.4765 | 230.6876 | 224.8543 | 133.2214 | 146.2319 | 133.7571 | 52.9914
633 | 1.4823 | 230.5729 | 224.8688 | 133.2326 | 146.1686 | 133.8364 | 52.9798
634 | 1.4876 | 230.4581 | 224.8833 | 133.2438 | 146.1052 | 133.9157 | 52.9681
635 | 1.4875 | 230.3421 | 224.8874 | 133.2557 | 146.0848 | 133.925 | 52.9419
636 | 1.4845 | 230.2262 | 224.8914 | 133.2676 | 146.0643 | 133.9343 | 52.9157
637 | 1.477 | 230.0957 | 224.885 | 133.281 | 146.3755 | 133.8024 | 52.9174
638 | 1.4746 | 229.9652 | 224.8786 | 133.2943 | 146.6867 | 133.6705 | 52.919
639 | 1.4703 | 229.8457 | 224.8667 | 133.3126 | 147.0862 | 133.4893 | 52.975
640 | 1.4639 | 229.7262 | 224.8548 | 133.331 | 147.4857 | 133.3081 | 53.031
641 | 1.4581 | 229.6102 | 224.8293 | 133.3512 | 147.5152 | 133.2624 | 53.1217
642 | 1.4615 | 229.4943 | 224.8038 | 133.3714 | 147.5448 | 133.2167 | 53.2124
643 | 1.4786 | 229.3676 | 224.7652 | 133.3943 | 147.8679 | 133.2898 | 53.3093
644 | 1.4929 | 229.241 | 224.7267 | 133.4171 | 148.191 | 133.3629 | 53.4062
645 | 1.5267 | 229.1326 | 224.685 | 133.4402 | 148.0543 | 133.4981 | 53.4905
646 | 1.5588 | 229.0243 | 224.6433 | 133.4633 | 147.9176 | 133.6333 | 53.5748
647 | 1.5844 | 228.9131 | 224.5974 | 133.4819 | 147.5376 | 133.6917 | 53.6126
648 | 1.6044 | 228.8019 | 224.5514 | 133.5005 | 147.1576 | 133.75 | 53.6505
649 | 1.6151 | 228.6774 | 224.5105 | 133.5124 | 146.8762 | 133.7921 | 53.6774
650 | 1.6393 | 228.5529 | 224.4695 | 133.5243 | 146.5948 | 133.8343 | 53.7043
651 | 1.662 | 228.4417 | 224.436 | 133.534 | 146.1693 | 133.7786 | 53.7167
652 | 1.676 | 228.3305 | 224.4024 | 133.5438 | 145.7438 | 133.7229 | 53.729
653 | 1.679 | 228.2179 | 224.374 | 133.5517 | 145.4438 | 133.701 | 53.7393
654 | 1.6732 | 228.1052 | 224.3457 | 133.5595 | 145.1438 | 133.679 | 53.7495
655 | 1.6699 | 227.9771 | 224.3157 | 133.5717 | 145.3505 | 133.7079 | 53.7788
656 | 1.6643 | 227.849 | 224.2857 | 133.5838 | 145.5571 | 133.7367 | 53.8081
657 | 1.6638 | 227.7343 | 224.2595 | 133.6029 | 145.8745 | 133.7045 | 53.8395
658 | 1.6728 | 227.6195 | 224.2333 | 133.6219 | 146.1919 | 133.6724 | 53.871
659 | 1.688 | 227.5062 | 224.2098 | 133.6517 | 146.5743 | 133.6307 | 53.9005
660 | 1.695 | 227.3929 | 224.1862 | 133.6814 | 146.9567 | 133.589 | 53.93
661 | 1.7003 | 227.2724 | 224.1626 | 133.714 | 147.1414 | 133.6102 | 53.9645
662 | 1.6879 | 227.1519 | 224.139 | 133.7467 | 147.3262 | 133.6314 | 53.999
663 | 1.6625 | 227.0355 | 224.1195 | 133.7767 | 146.934 | 133.6269 | 54.0114
664 | 1.644 | 226.919 | 224.1 | 133.8067 | 146.5419 | 133.6224 | 54.0238
665 | 1.6404 | 226.8067 | 224.0855 | 133.8355 | 146.2212 | 133.5862 | 54.0221
666 | 1.6457 | 226.6943 | 224.071 | 133.8643 | 145.9005 | 133.55 | 54.0205
667 | 1.6669 | 226.5745 | 224.0531 | 133.8955 | 145.7483 | 133.5205 | 54.0581
668 | 1.7006 | 226.4548 | 224.0352 | 133.9267 | 145.5962 | 133.491 | 54.0957
669 | 1.7362 | 226.335 | 224.0171 | 133.955 | 145.6379 | 133.3879 | 54.1469
670 | 1.7649 | 226.2152 | 223.999 | 133.9833 | 145.6795 | 133.2848 | 54.1981
671 | 1.7725 | 226.0993 | 223.9869 | 134.0129 | 145.8786 | 133.1717 | 54.2512
672 | 1.7706 | 225.9833 | 223.9748 | 134.0424 | 146.0776 | 133.0586 | 54.3043
673 | 1.7563 | 225.8683 | 223.9655 | 134.0771 | 146.27 | 132.9917 | 54.3555
674 | 1.7301 | 225.7533 | 223.9562 | 134.1119 | 146.4624 | 132.9248 | 54.4067
675 | 1.7016 | 225.6252 | 223.9569 | 134.1445 | 146.4036 | 132.9007 | 54.4514
676 | 1.6789 | 225.4971 | 223.9576 | 134.1771 | 146.3448 | 132.8767 | 54.4962
677 | 1.6699 | 225.3826 | 223.9588 | 134.2176 | 146.2514 | 132.8348 | 54.5207
678 | 1.655 | 225.2681 | 223.96 | 134.2581 | 146.1581 | 132.7929 | 54.5452
679 | 1.6379 | 225.1574 | 223.9633 | 134.3076 | 146.0093 | 132.8107 | 54.5907
680 | 1.6118 | 225.0467 | 223.9667 | 134.3571 | 145.8605 | 132.8286 | 54.6362
681 | 1.5769 | 224.9262 | 223.9693 | 134.4071 | 145.574 | 132.8764 | 54.6638
682 | 1.5568 | 224.8057 | 223.9719 | 134.4571 | 145.2876 | 132.9243 | 54.6914
683 | 1.5072 | 224.6943 | 223.9719 | 134.504 | 145.2436 | 132.9274 | 54.705
684 | 1.4553 | 224.5829 | 223.9719 | 134.551 | 145.1995 | 132.9305 | 54.7186
685 | 1.4093 | 224.4764 | 223.9752 | 134.5969 | 145.2038 | 132.9695 | 54.7264
686 | 1.3696 | 224.37 | 223.9786 | 134.6429 | 145.2081 | 133.0086 | 54.7343
687 | 1.3377 | 224.2507 | 223.981 | 134.6831 | 145.1536 | 133.1162 | 54.7445
688 | 1.3239 | 224.1314 | 223.9833 | 134.7233 | 145.099 | 133.2238 | 54.7548
689 | 1.3005 | 224.026 | 223.9829 | 134.7679 | 144.9071 | 133.3448 | 54.7621
690 | 1.2791 | 223.9205 | 223.9824 | 134.8124 | 144.7152 | 133.4657 | 54.7695
691 | 1.2602 | 223.8176 | 223.9795 | 134.8595 | 144.3724 | 133.6438 | 54.7631
692 | 1.2472 | 223.7148 | 223.9767 | 134.9067 | 144.0295 | 133.8219 | 54.7567
693 | 1.2443 | 223.6012 | 223.9629 | 134.9471 | 143.5907 | 133.8336 | 54.7257
694 | 1.244 | 223.4876 | 223.949 | 134.9876 | 143.1519 | 133.8452 | 54.6948
695 | 1.2414 | 223.3826 | 223.9329 | 135.0112 | 143.1262 | 133.6412 | 54.6755
696 | 1.2325 | 223.2776 | 223.9167 | 135.0348 | 143.1005 | 133.4371 | 54.6562
697 | 1.2195 | 223.1726 | 223.904 | 135.0488 | 143.3893 | 133.2369 | 54.6569
698 | 1.2056 | 223.0676 | 223.8914 | 135.0629 | 143.6781 | 133.0367 | 54.6576
699 | 1.1994 | 222.9488 | 223.8683 | 135.0655 | 143.8521 | 133.0226 | 54.6805
700 | 1.187 | 222.83 | 223.8452 | 135.0681 | 144.0262 | 133.0086 | 54.7033
701 | 1.177 | 222.7219 | 223.8231 | 135.0724 | 143.9262 | 133.0329 | 54.7331
702 | 1.1691 | 222.6138 | 223.801 | 135.0767 | 143.8262 | 133.0571 | 54.7629
703 | 1.158 | 222.5055 | 223.7719 | 135.0836 | 143.7788 | 133.02 | 54.7762
704 | 1.1516 | 222.3971 | 223.7429 | 135.0905 | 143.7314 | 132.9829 | 54.7895
705 | 1.1373 | 222.2748 | 223.7012 | 135.1012 | 143.7052 | 132.8964 | 54.7876
706 | 1.1254 | 222.1524 | 223.6595 | 135.1119 | 143.679 | 132.81 | 54.7857
707 | 1.1206 | 222.0381 | 223.6152 | 135.1167 | 143.8471 | 132.7238 | 54.7802
708 | 1.1223 | 221.9238 | 223.571 | 135.1214 | 144.0152 | 132.6376 | 54.7748
709 | 1.1255 | 221.8107 | 223.5238 | 135.1288 | 144.3419 | 132.666 | 54.7774
710 | 1.1373 | 221.6976 | 223.4767 | 135.1362 | 144.6686 | 132.6943 | 54.78
711 | 1.1487 | 221.5743 | 223.4167 | 135.1319 | 144.8829 | 132.8419 | 54.8081
712 | 1.1585 | 221.451 | 223.3567 | 135.1276 | 145.0971 | 132.9895 | 54.8362
713 | 1.1737 | 221.3343 | 223.299 | 135.1164 | 145.0748 | 133.125 | 54.8702
714 | 1.1955 | 221.2176 | 223.2414 | 135.1052 | 145.0524 | 133.2605 | 54.9043
715 | 1.2095 | 221.111 | 223.1819 | 135.0798 | 144.9933 | 133.239 | 54.9143
716 | 1.2379 | 221.0043 | 223.1224 | 135.0543 | 144.9343 | 133.2176 | 54.9243
717 | 1.2593 | 220.8917 | 223.0543 | 135.0221 | 144.7457 | 133.2367 | 54.9169
718 | 1.2762 | 220.779 | 222.9862 | 134.99 | 144.5571 | 133.2557 | 54.9095
719 | 1.2886 | 220.6617 | 222.9231 | 134.9479 | 144.225 | 133.2186 | 54.8817
720 | 1.293 | 220.5443 | 222.86 | 134.9057 | 143.8929 | 133.1814 | 54.8538
721 | 1.2984 | 220.4321 | 222.8017 | 134.8702 | 143.7381 | 133.111 | 54.8383
722 | 1.2996 | 220.32 | 222.7433 | 134.8348 | 143.5833 | 133.0405 | 54.8229
723 | 1.3039 | 220.204 | 222.686 | 134.8036 | 143.6429 | 132.9948 | 54.841
724 | 1.3137 | 220.0881 | 222.6286 | 134.7724 | 143.7024 | 132.949 | 54.859
725 | 1.3194 | 219.9688 | 222.5788 | 134.7543 | 143.4986 | 133.0769 | 54.894
726 | 1.3304 | 219.8495 | 222.529 | 134.7362 | 143.2948 | 133.2048 | 54.929
727 | 1.3405 | 219.7483 | 222.4869 | 134.7269 | 143.0079 | 133.3631 | 54.9507
728 | 1.3503 | 219.6471 | 222.4448 | 134.7176 | 142.721 | 133.5214 | 54.9724
729 | 1.3617 | 219.5445 | 222.4014 | 134.714 | 142.3276 | 133.7445 | 54.9719
730 | 1.3718 | 219.4419 | 222.3581 | 134.7105 | 141.9343 | 133.9676 | 54.9714
731 | 1.3765 | 219.3274 | 222.3238 | 134.7038 | 141.5252 | 134.0307 | 54.916
732 | 1.386 | 219.2129 | 222.2895 | 134.6971 | 141.1162 | 134.0938 | 54.8605
733 | 1.4015 | 219.1045 | 222.2521 | 134.6919 | 141.0852 | 134.0017 | 54.7895
734 | 1.4228 | 218.9962 | 222.2148 | 134.6867 | 141.0543 | 133.9095 | 54.7186
735 | 1.4426 | 218.8874 | 222.1788 | 134.6829 | 141.1552 | 133.7812 | 54.6621
736 | 1.4548 | 218.7786 | 222.1429 | 134.679 | 141.2562 | 133.6529 | 54.6057
737 | 1.4569 | 218.654 | 222.1086 | 134.6774 | 140.9557 | 133.5714 | 54.5602
738 | 1.4567 | 218.5295 | 222.0743 | 134.6757 | 140.6552 | 133.49 | 54.5148
739 | 1.4524 | 218.4157 | 222.049 | 134.6776 | 140.586 | 133.421 | 54.4971
740 | 1.447 | 218.3019 | 222.0238 | 134.6795 | 140.5167 | 133.3519 | 54.4795
741 | 1.4467 | 218.1871 | 221.9995 | 134.6807 | 140.38 | 133.3717 | 54.4883
742 | 1.4475 | 218.0724 | 221.9752 | 134.6819 | 140.2433 | 133.3914 | 54.4971
743 | 1.4462 | 217.9488 | 221.95 | 134.6819 | 140.239 | 133.396 | 54.5138
744 | 1.4387 | 217.8252 | 221.9248 | 134.6819 | 140.2348 | 133.4005 | 54.5305
745 | 1.4283 | 217.7148 | 221.899 | 134.6819 | 140.5431 | 133.3707 | 54.571
746 | 1.4192 | 217.6043 | 221.8733 | 134.6819 | 140.8514 | 133.341 | 54.6114
747 | 1.4157 | 217.5036 | 221.8533 | 134.6926 | 140.7879 | 133.454 | 54.6607
748 | 1.4083 | 217.4029 | 221.8333 | 134.7033 | 140.7243 | 133.5671 | 54.71
749 | 1.3966 | 217.2936 | 221.8079 | 134.7221 | 140.3183 | 133.7305 | 54.749
750 | 1.3816 | 217.1843 | 221.7824 | 134.741 | 139.9124 | 133.8938 | 54.7881
751 | 1.3635 | 217.0845 | 221.7588 | 134.7657 | 139.7252 | 133.9843 | 54.816
752 | 1.3548 | 216.9848 | 221.7352 | 134.7905 | 139.5381 | 134.0748 | 54.8438
753 | 1.3404 | 216.8812 | 221.7081 | 134.8136 | 139.2502 | 134.0502 | 54.8636
754 | 1.3311 | 216.7776 | 221.681 | 134.8367 | 138.9624 | 134.0257 | 54.8833
755 | 1.3287 | 216.6607 | 221.6483 | 134.849 | 138.9814 | 133.9436 | 54.9048
756 | 1.3292 | 216.5438 | 221.6157 | 134.8614 | 139.0005 | 133.8614 | 54.9262
757 | 1.327 | 216.4212 | 221.5864 | 134.8626 | 139.4305 | 133.6362 | 54.9633
758 | 1.3229 | 216.2986 | 221.5571 | 134.8638 | 139.8605 | 133.411 | 55.0005
759 | 1.3114 | 216.1838 | 221.5293 | 134.8619 | 140.0712 | 133.2845 | 55.045
760 | 1.3098 | 216.069 | 221.5014 | 134.86 | 140.2819 | 133.1581 | 55.0895
761 | 1.3196 | 215.9533 | 221.4681 | 134.861 | 140.3833 | 133.1024 | 55.1331
762 | 1.3302 | 215.8376 | 221.4348 | 134.8619 | 140.4848 | 133.0467 | 55.1767
763 | 1.3334 | 215.7269 | 221.4045 | 134.8667 | 140.6874 | 133.0352 | 55.1967
764 | 1.3334 | 215.6162 | 221.3743 | 134.8714 | 140.89 | 133.0238 | 55.2167
765 | 1.3283 | 215.514 | 221.3467 | 134.885 | 140.936 | 133.0383 | 55.2074
766 | 1.3253 | 215.4119 | 221.319 | 134.8986 | 140.9819 | 133.0529 | 55.1981
767 | 1.3256 | 215.3148 | 221.2893 | 134.9098 | 140.8005 | 133.0855 | 55.1738
768 | 1.3304 | 215.2176 | 221.2595 | 134.921 | 140.619 | 133.1181 | 55.1495
769 | 1.3337 | 215.1143 | 221.2319 | 134.9336 | 140.384 | 133.1807 | 55.1255
770 | 1.3389 | 215.011 | 221.2043 | 134.9462 | 140.149 | 133.2433 | 55.1014
771 | 1.3426 | 214.9167 | 221.174 | 134.9531 | 139.7443 | 133.2807 | 55.0814
772 | 1.3459 | 214.8224 | 221.1438 | 134.96 | 139.3395 | 133.3181 | 55.0614
773 | 1.349 | 214.7267 | 221.1117 | 134.9671 | 139.0257 | 133.26 | 55.0605
774 | 1.3528 | 214.631 | 221.0795 | 134.9743 | 138.7119 | 133.2019 | 55.0595
775 | 1.3544 | 214.5207 | 221.0502 | 134.9733 | 138.699 | 133.1262 | 55.0819
776 | 1.3555 | 214.4105 | 221.021 | 134.9724 | 138.6862 | 133.0505 | 55.1043
777 | 1.3525 | 214.306 | 220.9998 | 134.9729 | 139.0348 | 132.905 | 55.1214
778 | 1.3478 | 214.2014 | 220.9786 | 134.9733 | 139.3833 | 132.7595 | 55.1386
779 | 1.346 | 214.0993 | 220.9552 | 134.9786 | 139.6986 | 132.5779 | 55.1836
780 | 1.3459 | 213.9971 | 220.9319 | 134.9838 | 140.0138 | 132.3962 | 55.2286
781 | 1.342 | 213.8893 | 220.9133 | 134.9962 | 140.0371 | 132.4152 | 55.2826
782 | 1.3345 | 213.7814 | 220.8948 | 135.0086 | 140.0605 | 132.4343 | 55.3367
783 | 1.3284 | 213.6857 | 220.8731 | 135.0312 | 139.776 | 132.5274 | 55.3721
784 | 1.3268 | 213.59 | 220.8514 | 135.0538 | 139.4914 | 132.6205 | 55.4076
785 | 1.3245 | 213.4957 | 220.8283 | 135.084 | 138.8507 | 132.8105 | 55.4343
786 | 1.3209 | 213.4014 | 220.8052 | 135.1143 | 138.21 | 133.0005 | 55.461
787 | 1.3105 | 213.2905 | 220.7779 | 135.1421 | 137.5593 | 133.2345 | 55.436
788 | 1.3026 | 213.1795 | 220.7505 | 135.17 | 136.9086 | 133.4686 | 55.411
789 | 1.3063 | 213.0764 | 220.7274 | 135.1914 | 136.489 | 133.7086 | 55.324
790 | 1.3256 | 212.9733 | 220.7043 | 135.2129 | 136.0695 | 133.9486 | 55.2371
791 | 1.3396 | 212.8686 | 220.6843 | 135.231 | 135.955 | 134.119 | 55.156
792 | 1.3723 | 212.7638 | 220.6643 | 135.249 | 135.8405 | 134.2895 | 55.0748
793 | 1.4019 | 212.6398 | 220.6462 | 135.2619 | 135.9386 | 134.3117 | 55.0388
794 | 1.4215 | 212.5157 | 220.6281 | 135.2748 | 136.0367 | 134.3338 | 55.0029
795 | 1.4316 | 212.4012 | 220.611 | 135.2855 | 136.5326 | 134.1905 | 55.0426
796 | 1.4322 | 212.2867 | 220.5938 | 135.2962 | 137.0286 | 134.0471 | 55.0824
797 | 1.4294 | 212.1702 | 220.5779 | 135.2993 | 137.269 | 133.935 | 55.1795
798 | 1.42 | 212.0538 | 220.5619 | 135.3024 | 137.5095 | 133.8229 | 55.2767
799 | 1.4064 | 211.9298 | 220.546 | 135.3081 | 137.5748 | 133.7119 | 55.351
800 | 1.3932 | 211.8057 | 220.53 | 135.3138 | 137.64 | 133.601 | 55.4252
801 | 1.388 | 211.6964 | 220.5152 | 135.3205 | 137.46 | 133.5529 | 55.4748
802 | 1.3858 | 211.5871 | 220.5005 | 135.3271 | 137.28 | 133.5048 | 55.5243
803 | 1.3917 | 211.4857 | 220.4931 | 135.3362 | 137.0271 | 133.4483 | 55.5698
804 | 1.3979 | 211.3843 | 220.4857 | 135.3452 | 136.7743 | 133.3919 | 55.6152
805 | 1.4019 | 211.2717 | 220.476 | 135.354 | 136.7193 | 133.3093 | 55.6657
806 | 1.4028 | 211.159 | 220.4662 | 135.3629 | 136.6643 | 133.2267 | 55.7162
807 | 1.4034 | 211.0631 | 220.4583 | 135.3738 | 136.9824 | 133.1648 | 55.7852
808 | 1.4029 | 210.9671 | 220.4505 | 135.3848 | 137.3005 | 133.1029 | 55.8543
809 | 1.3979 | 210.8745 | 220.4448 | 135.3974 | 137.4898 | 133.129 | 55.9088
810 | 1.3959 | 210.7819 | 220.439 | 135.41 | 137.679 | 133.1552 | 55.9633
811 | 1.4034 | 210.6895 | 220.4352 | 135.4352 | 137.7074 | 133.2493 | 55.9886
812 | 1.4108 | 210.5971 | 220.4314 | 135.4605 | 137.7357 | 133.3433 | 56.0138
813 | 1.4296 | 210.4974 | 220.4257 | 135.4902 | 137.7788 | 133.485 | 56.0124
814 | 1.4439 | 210.3976 | 220.42 | 135.52 | 137.8219 | 133.6267 | 56.011
815 | 1.453 | 210.3043 | 220.4181 | 135.5483 | 137.8195 | 133.6886 | 56.01
816 | 1.4624 | 210.211 | 220.4162 | 135.5767 | 137.8171 | 133.7505 | 56.009
817 | 1.4689 | 210.1095 | 220.409 | 135.6005 | 137.9771 | 133.7836 | 56.0233
818 | 1.4875 | 210.0081 | 220.4019 | 135.6243 | 138.1371 | 133.8167 | 56.0376
819 | 1.5062 | 209.9124 | 220.3945 | 135.6445 | 138.2233 | 133.695 | 56.054
820 | 1.5176 | 209.8167 | 220.3871 | 135.6648 | 138.3095 | 133.5733 | 56.0705
821 | 1.5196 | 209.7314 | 220.3862 | 135.6833 | 138.165 | 133.4612 | 56.0629
822 | 1.5156 | 209.6462 | 220.3852 | 135.7019 | 138.0205 | 133.349 | 56.0552
823 | 1.5144 | 209.565 | 220.385 | 135.7307 | 137.7902 | 133.2571 | 56.0464
824 | 1.5183 | 209.4838 | 220.3848 | 135.7595 | 137.56 | 133.1652 | 56.0376
825 | 1.528 | 209.3879 | 220.3843 | 135.7886 | 137.4064 | 133.1471 | 56.0312
826 | 1.5377 | 209.2919 | 220.3838 | 135.8176 | 137.2529 | 133.129 | 56.0248
827 | 1.5383 | 209.2074 | 220.3843 | 135.8452 | 137.1193 | 133.1471 | 56.0383
828 | 1.5334 | 209.1229 | 220.3848 | 135.8729 | 136.9857 | 133.1652 | 56.0519
829 | 1.5175 | 209.0338 | 220.3798 | 135.9083 | 137.0762 | 133.2429 | 56.0929
830 | 1.5007 | 208.9448 | 220.3748 | 135.9438 | 137.1667 | 133.3205 | 56.1338
831 | 1.4899 | 208.8469 | 220.3671 | 135.9817 | 137.0231 | 133.299 | 56.1893
832 | 1.4854 | 208.749 | 220.3595 | 136.0195 | 136.8795 | 133.2776 | 56.2448
833 | 1.4846 | 208.6619 | 220.3483 | 136.0598 | 136.7581 | 133.2712 | 56.2857
834 | 1.4857 | 208.5748 | 220.3371 | 136.1 | 136.6367 | 133.2648 | 56.3267
835 | 1.4977 | 208.4888 | 220.319 | 136.1469 | 136.6036 | 133.2312 | 56.355
836 | 1.5222 | 208.4029 | 220.301 | 136.1938 | 136.5705 | 133.1976 | 56.3833
837 | 1.5516 | 208.3081 | 220.2793 | 136.23 | 136.4798 | 133.1269 | 56.3936
838 | 1.5763 | 208.2133 | 220.2576 | 136.2662 | 136.389 | 133.0562 | 56.4038
839 | 1.5839 | 208.1319 | 220.2357 | 136.2974 | 136.3519 | 132.9779 | 56.3983
840 | 1.593 | 208.0505 | 220.2138 | 136.3286 | 136.3148 | 132.8995 | 56.3929
841 | 1.5969 | 207.9693 | 220.195 | 136.3686 | 136.4431 | 132.8474 | 56.379
842 | 1.6022 | 207.8881 | 220.1762 | 136.4086 | 136.5714 | 132.7952 | 56.3652
843 | 1.6032 | 207.7957 | 220.1648 | 136.4467 | 136.6452 | 132.7436 | 56.3805
844 | 1.5998 | 207.7033 | 220.1533 | 136.4848 | 136.719 | 132.6919 | 56.3957
845 | 1.584 | 207.6205 | 220.1419 | 136.525 | 136.7421 | 132.6521 | 56.4383
846 | 1.5584 | 207.5376 | 220.1305 | 136.5652 | 136.7652 | 132.6124 | 56.481
847 | 1.5383 | 207.4555 | 220.1224 | 136.6088 | 136.7552 | 132.6307 | 56.5295
848 | 1.5203 | 207.3733 | 220.1143 | 136.6524 | 136.7452 | 132.649 | 56.5781
849 | 1.5101 | 207.2817 | 220.1057 | 136.6836 | 136.514 | 132.6736 | 56.6107
850 | 1.4805 | 207.19 | 220.0971 | 136.7148 | 136.2829 | 132.6981 | 56.6433
851 | 1.4379 | 207.099 | 220.0902 | 136.749 | 136.0736 | 132.6569 | 56.644
852 | 1.3987 | 207.0081 | 220.0833 | 136.7833 | 135.8643 | 132.6157 | 56.6448
853 | 1.3663 | 206.9145 | 220.076 | 136.8248 | 135.6945 | 132.5629 | 56.6145
854 | 1.3415 | 206.821 | 220.0686 | 136.8662 | 135.5248 | 132.51 | 56.5843
855 | 1.331 | 206.7169 | 220.0607 | 136.91 | 135.4438 | 132.4833 | 56.5621
856 | 1.315 | 206.6129 | 220.0529 | 136.9538 | 135.3629 | 132.4567 | 56.54
857 | 1.3051 | 206.516 | 220.0412 | 136.9976 | 135.4129 | 132.4412 | 56.5395
858 | 1.3008 | 206.419 | 220.0295 | 137.0414 | 135.4629 | 132.4257 | 56.539
859 | 1.3032 | 206.3283 | 220.016 | 137.0929 | 135.5455 | 132.4664 | 56.5479
860 | 1.3077 | 206.2376 | 220.0024 | 137.1443 | 135.6281 | 132.5071 | 56.5567
861 | 1.3236 | 206.1521 | 219.9831 | 137.1933 | 135.4593 | 132.576 | 56.5931
862 | 1.3447 | 206.0667 | 219.9638 | 137.2424 | 135.2905 | 132.6448 | 56.6295
863 | 1.3645 | 205.9779 | 219.9479 | 137.2952 | 135.185 | 132.6471 | 56.6821
864 | 1.3881 | 205.889 | 219.9319 | 137.3481 | 135.0795 | 132.6495 | 56.7348
865 | 1.4179 | 205.8083 | 219.9205 | 137.4012 | 134.9543 | 132.6231 | 56.7814
866 | 1.4332 | 205.7276 | 219.909 | 137.4543 | 134.829 | 132.5967 | 56.8281
867 | 1.4612 | 205.6438 | 219.9029 | 137.5121 | 134.6793 | 132.5371 | 56.8719
868 | 1.478 | 205.56 | 219.8967 | 137.57 | 134.5295 | 132.4776 | 56.9157
869 | 1.4827 | 205.4686 | 219.8971 | 137.6171 | 134.6136 | 132.4769 | 56.9555
870 | 1.4808 | 205.3771 | 219.8976 | 137.6643 | 134.6976 | 132.4762 | 56.9952
871 | 1.4798 | 205.2893 | 219.8995 | 137.706 | 134.8526 | 132.5052 | 57.0167
872 | 1.478 | 205.2014 | 219.9014 | 137.7476 | 135.0076 | 132.5343 | 57.0381
873 | 1.4751 | 205.1169 | 219.9045 | 137.7831 | 135.0519 | 132.5581 | 57.0869
874 | 1.4659 | 205.0324 | 219.9076 | 137.8186 | 135.0962 | 132.5819 | 57.1357
875 | 1.4506 | 204.9388 | 219.9133 | 137.8479 | 135.2729 | 132.546 | 57.1762
876 | 1.435 | 204.8452 | 219.919 | 137.8771 | 135.4495 | 132.51 | 57.2167
877 | 1.4273 | 204.7607 | 219.9219 | 137.9045 | 135.7712 | 132.4636 | 57.246
878 | 1.4148 | 204.6762 | 219.9248 | 137.9319 | 136.0929 | 132.4171 | 57.2752
879 | 1.4061 | 204.5964 | 219.9233 | 137.97 | 135.9002 | 132.5017 | 57.2793
880 | 1.3957 | 204.5167 | 219.9219 | 138.0081 | 135.7076 | 132.5862 | 57.2833
881 | 1.3814 | 204.4288 | 219.9131 | 138.046 | 135.1457 | 132.9119 | 57.2293
882 | 1.374 | 204.341 | 219.9043 | 138.0838 | 134.5838 | 133.2376 | 57.1752
883 | 1.3652 | 204.2645 | 219.8917 | 138.1238 | 133.884 | 133.5629 | 57.1129
884 | 1.3731 | 204.1881 | 219.879 | 138.1638 | 133.1843 | 133.8881 | 57.0505
885 | 1.3918 | 204.1081 | 219.8652 | 138.2081 | 132.6721 | 134.0671 | 57.0226
886 | 1.41 | 204.0281 | 219.8514 | 138.2524 | 132.16 | 134.2462 | 56.9948
887 | 1.417 | 203.9288 | 219.8345 | 138.2974 | 132.0557 | 134.1567 | 56.9848
888 | 1.4259 | 203.8295 | 219.8176 | 138.3424 | 131.9514 | 134.0671 | 56.9748
889 | 1.4325 | 203.7279 | 219.7969 | 138.3902 | 132.2686 | 133.8186 | 57.04
890 | 1.4405 | 203.6262 | 219.7762 | 138.4381 | 132.5857 | 133.57 | 57.1052
891 | 1.4518 | 203.5233 | 219.7533 | 138.485 | 132.681 | 133.3369 | 57.1895
892 | 1.4713 | 203.4205 | 219.7305 | 138.5319 | 132.7762 | 133.1038 | 57.2738
893 | 1.4824 | 203.3129 | 219.7038 | 138.571 | 132.649 | 133.0314 | 57.3057
894 | 1.5035 | 203.2052 | 219.6771 | 138.61 | 132.5219 | 132.959 | 57.3376
895 | 1.5205 | 203.1033 | 219.6524 | 138.6367 | 132.2743 | 132.9217 | 57.3538
896 | 1.5318 | 203.0014 | 219.6276 | 138.6633 | 132.0267 | 132.8843 | 57.37
897 | 1.537 | 202.905 | 219.606 | 138.6826 | 131.8486 | 132.8702 | 57.3795
898 | 1.5369 | 202.8086 | 219.5843 | 138.7019 | 131.6705 | 132.8562 | 57.389
899 | 1.5321 | 202.7095 | 219.5571 | 138.7179 | 131.6129 | 132.8076 | 57.3869
900 | 1.5319 | 202.6105 | 219.53 | 138.7338 | 131.5552 | 132.759 | 57.3848
901 | 1.5417 | 202.5148 | 219.5038 | 138.7502 | 131.6043 | 132.7131 | 57.4198
902 | 1.5508 | 202.419 | 219.4776 | 138.7667 | 131.6533 | 132.6671 | 57.4548
903 | 1.5475 | 202.3321 | 219.4524 | 138.7845 | 131.7312 | 132.6426 | 57.479
904 | 1.5411 | 202.2452 | 219.4271 | 138.8024 | 131.809 | 132.6181 | 57.5033
905 | 1.5269 | 202.1655 | 219.4012 | 138.8262 | 131.8495 | 132.7217 | 57.5069
906 | 1.521 | 202.0857 | 219.3752 | 138.85 | 131.89 | 132.8252 | 57.5105
907 | 1.5212 | 202.0012 | 219.3486 | 138.8743 | 131.779 | 132.9088 | 57.4924
908 | 1.5207 | 201.9167 | 219.3219 | 138.8986 | 131.6681 | 132.9924 | 57.4743
909 | 1.5225 | 201.8419 | 219.2979 | 138.9262 | 131.4421 | 133.039 | 57.4626
910 | 1.5314 | 201.7671 | 219.2738 | 138.9538 | 131.2162 | 133.0857 | 57.451
911 | 1.546 | 201.6907 | 219.2483 | 138.9881 | 130.9855 | 133.0924 | 57.4402
912 | 1.5539 | 201.6143 | 219.2229 | 139.0224 | 130.7548 | 133.099 | 57.4295
913 | 1.5497 | 201.5298 | 219.2002 | 139.0619 | 130.7279 | 133.0898 | 57.4436
914 | 1.5454 | 201.4452 | 219.1776 | 139.1014 | 130.701 | 133.0805 | 57.4576
915 | 1.5427 | 201.3662 | 219.1631 | 139.141 | 130.6964 | 133.099 | 57.4912
916 | 1.546 | 201.2871 | 219.1486 | 139.1805 | 130.6919 | 133.1176 | 57.5248
917 | 1.5474 | 201.2129 | 219.1381 | 139.2248 | 130.6464 | 133.091 | 57.5938
918 | 1.5473 | 201.1386 | 219.1276 | 139.269 | 130.601 | 133.0643 | 57.6629
919 | 1.5546 | 201.0593 | 219.124 | 139.3145 | 130.4164 | 133.0188 | 57.7402
920 | 1.5619 | 200.98 | 219.1205 | 139.36 | 130.2319 | 132.9733 | 57.8176
921 | 1.577 | 200.911 | 219.126 | 139.4045 | 130.196 | 132.9362 | 57.9036
922 | 1.5861 | 200.8419 | 219.1314 | 139.449 | 130.16 | 132.899 | 57.9895
923 | 1.5907 | 200.7695 | 219.1395 | 139.5007 | 130.4257 | 132.8145 | 58.0821
924 | 1.5944 | 200.6971 | 219.1476 | 139.5524 | 130.6914 | 132.73 | 58.1748
925 | 1.5944 | 200.6155 | 219.1571 | 139.604 | 131.0267 | 132.6424 | 58.2621
926 | 1.5927 | 200.5338 | 219.1667 | 139.6557 | 131.3619 | 132.5548 | 58.3495
927 | 1.595 | 200.4586 | 219.1786 | 139.7031 | 131.5898 | 132.6336 | 58.394
928 | 1.6048 | 200.3833 | 219.1905 | 139.7505 | 131.8176 | 132.7124 | 58.4386
929 | 1.6193 | 200.3133 | 219.2036 | 139.8052 | 131.7798 | 132.7786 | 58.4414
930 | 1.625 | 200.2433 | 219.2167 | 139.86 | 131.7419 | 132.8448 | 58.4443
931 | 1.6319 | 200.1645 | 219.2369 | 139.9117 | 131.5088 | 132.9524 | 58.4305
932 | 1.6387 | 200.0857 | 219.2571 | 139.9633 | 131.2757 | 133.06 | 58.4167
933 | 1.6454 | 200.0124 | 219.2814 | 140.0129 | 131.0252 | 133.211 | 58.4045
934 | 1.6492 | 199.939 | 219.3057 | 140.0624 | 130.7748 | 133.3619 | 58.3924
935 | 1.646 | 199.8633 | 219.3324 | 140.1214 | 130.5021 | 133.4021 | 58.4057
936 | 1.6406 | 199.7876 | 219.359 | 140.1805 | 130.2295 | 133.4424 | 58.419
937 | 1.624 | 199.7024 | 219.3945 | 140.2357 | 129.8814 | 133.4681 | 58.4467
938 | 1.6095 | 199.6171 | 219.43 | 140.291 | 129.5333 | 133.4938 | 58.4743
939 | 1.6085 | 199.53 | 219.465 | 140.3479 | 129.2526 | 133.5593 | 58.485
940 | 1.6199 | 199.4429 | 219.5 | 140.4048 | 128.9719 | 133.6248 | 58.4957
941 | 1.63 | 199.3624 | 219.5336 | 140.4667 | 128.8686 | 133.6336 | 58.4783
942 | 1.6537 | 199.2819 | 219.5671 | 140.5286 | 128.7652 | 133.6424 | 58.461
943 | 1.6785 | 199.1938 | 219.6033 | 140.5924 | 129.0398 | 133.5952 | 58.486
944 | 1.7031 | 199.1057 | 219.6395 | 140.6562 | 129.3143 | 133.5481 | 58.511
945 | 1.7246 | 199.021 | 219.6717 | 140.7186 | 129.6224 | 133.469 | 58.579
946 | 1.7404 | 198.9362 | 219.7038 | 140.781 | 129.9305 | 133.39 | 58.6471
947 | 1.7458 | 198.8569 | 219.7355 | 140.8536 | 130.2029 | 133.2043 | 58.7317
948 | 1.7507 | 198.7776 | 219.7671 | 140.9262 | 130.4752 | 133.0186 | 58.8162
949 | 1.7489 | 198.6993 | 219.8045 | 141.0036 | 130.6431 | 132.9438 | 58.9029
950 | 1.742 | 198.621 | 219.8419 | 141.081 | 130.811 | 132.869 | 58.9895
951 | 1.7342 | 198.5388 | 219.8748 | 141.1571 | 130.7607 | 132.7964 | 59.0498
952 | 1.7236 | 198.4567 | 219.9076 | 141.2333 | 130.7105 | 132.7238 | 59.11
953 | 1.7172 | 198.3838 | 219.9305 | 141.3076 | 130.5864 | 132.6879 | 59.1421
954 | 1.7016 | 198.311 | 219.9533 | 141.3819 | 130.4624 | 132.6519 | 59.1743
955 | 1.6831 | 198.2381 | 219.9793 | 141.4605 | 130.4662 | 132.6724 | 59.2331
956 | 1.6723 | 198.1652 | 220.0052 | 141.539 | 130.47 | 132.6929 | 59.2919
957 | 1.6714 | 198.0881 | 220.0274 | 141.6076 | 130.4593 | 132.721 | 59.3857
958 | 1.6731 | 198.011 | 220.0495 | 141.6762 | 130.4486 | 132.749 | 59.4795
959 | 1.6746 | 197.9405 | 220.0667 | 141.7467 | 130.609 | 132.7898 | 59.594
960 | 1.6724 | 197.87 | 220.0838 | 141.8171 | 130.7695 | 132.8305 | 59.7086
961 | 1.6675 | 197.8007 | 220.1048 | 141.9029 | 130.99 | 132.9088 | 59.8329
962 | 1.665 | 197.7314 | 220.1257 | 141.9886 | 131.2105 | 132.9871 | 59.9571
963 | 1.6614 | 197.6612 | 220.1471 | 142.0805 | 131.3783 | 133.0605 | 60.0333
964 | 1.6476 | 197.591 | 220.1686 | 142.1724 | 131.5462 | 133.1338 | 60.1095
965 | 1.6274 | 197.5269 | 220.1836 | 142.2729 | 131.4745 | 133.2069 | 60.1221
966 | 1.5997 | 197.4629 | 220.1986 | 142.3733 | 131.4029 | 133.28 | 60.1348
967 | 1.5758 | 197.401 | 220.2136 | 142.4826 | 131.2671 | 133.3069 | 60.1131
968 | 1.5653 | 197.339 | 220.2286 | 142.5919 | 131.1314 | 133.3338 | 60.0914
969 | 1.5447 | 197.271 | 220.2386 | 142.6867 | 130.9767 | 133.3505 | 60.0605
970 | 1.5295 | 197.2029 | 220.2486 | 142.7814 | 130.8219 | 133.3671 | 60.0295
971 | 1.5145 | 197.1381 | 220.2533 | 142.866 | 130.7574 | 133.4457 | 60.0157
972 | 1.502 | 197.0733 | 220.2581 | 142.9505 | 130.6929 | 133.5243 | 60.0019
973 | 1.4934 | 197.0086 | 220.259 | 143.029 | 130.669 | 133.5843 | 60.0157
974 | 1.4899 | 196.9438 | 220.26 | 143.1076 | 130.6452 | 133.6443 | 60.0295
975 | 1.4831 | 196.8745 | 220.2617 | 143.175 | 130.6495 | 133.6493 | 60.0545
976 | 1.4765 | 196.8052 | 220.2633 | 143.2424 | 130.6538 | 133.6543 | 60.0795
977 | 1.4748 | 196.7367 | 220.2645 | 143.3055 | 130.6002 | 133.6067 | 60.0807
978 | 1.4844 | 196.6681 | 220.2657 | 143.3686 | 130.5467 | 133.559 | 60.0819
979 | 1.4954 | 196.6021 | 220.2652 | 143.4352 | 130.4352 | 133.5093 | 60.064
980 | 1.5239 | 196.5362 | 220.2648 | 143.5019 | 130.3238 | 133.4595 | 60.0462
981 | 1.5536 | 196.4652 | 220.2686 | 143.5595 | 130.1071 | 133.4357 | 60.0331
982 | 1.5838 | 196.3943 | 220.2724 | 143.6171 | 129.8905 | 133.4119 | 60.02
983 | 1.6114 | 196.3302 | 220.2812 | 143.6688 | 129.7419 | 133.3736 | 60.0288
984 | 1.6339 | 196.2662 | 220.29 | 143.7205 | 129.5933 | 133.3352 | 60.0376
985 | 1.641 | 196.2007 | 220.2983 | 143.7702 | 129.526 | 133.2852 | 60.0786
986 | 1.6461 | 196.1352 | 220.3067 | 143.82 | 129.4586 | 133.2352 | 60.1195
987 | 1.6426 | 196.0643 | 220.3226 | 143.8674 | 129.504 | 133.1369 | 60.1902
988 | 1.6401 | 195.9933 | 220.3386 | 143.9148 | 129.5495 | 133.0386 | 60.261
989 | 1.6452 | 195.9245 | 220.3607 | 143.9652 | 129.6555 | 132.9962 | 60.3286
990 | 1.6468 | 195.8557 | 220.3829 | 144.0157 | 129.7614 | 132.9538 | 60.3962
991 | 1.6718 | 195.7867 | 220.3993 | 144.0738 | 129.8071 | 133.0179 | 60.4438
992 | 1.7235 | 195.7176 | 220.4157 | 144.1319 | 129.8529 | 133.0819 | 60.4914
993 | 1.7704 | 195.6474 | 220.4338 | 144.1964 | 129.7286 | 133.269 | 60.5276
994 | 1.7841 | 195.5771 | 220.4519 | 144.261 | 129.6043 | 133.4562 | 60.5638
995 | 1.749 | 195.5102 | 220.4683 | 144.3195 | 129.3102 | 133.53 | 60.574
996 | 1.7228 | 195.4433 | 220.4848 | 144.3781 | 129.0162 | 133.6038 | 60.5843
997 | 1.6757 | 195.3767 | 220.4931 | 144.4364 | 128.8936 | 133.5852 | 60.5721
998 | 1.6398 | 195.31 | 220.5014 | 144.4948 | 128.771 | 133.5667 | 60.56
999 | 1.6242 | 195.2398 | 220.5138 | 144.5538 | 128.8821 | 133.5033 | 60.5729
1000 | 1.6225 | 195.1695 | 220.5262 | 144.6129 | 128.9933 | 133.44 | 60.5857
1001 | 1.622 | 195.0988 | 220.54 | 144.6679 | 129.184 | 133.465 | 60.6205
1002 | 1.6132 | 195.0281 | 220.5538 | 144.7229 | 129.3748 | 133.49 | 60.6552
1003 | 1.5872 | 194.961 | 220.56 | 144.7802 | 129.62 | 133.565 | 60.7021
1004 | 1.5544 | 194.8938 | 220.5662 | 144.8376 | 129.8652 | 133.64 | 60.749
1005 | 1.5292 | 194.8298 | 220.5683 | 144.9107 | 129.9871 | 133.8117 | 60.7838
1006 | 1.5238 | 194.7657 | 220.5705 | 144.9838 | 130.109 | 133.9833 | 60.8186
1007 | 1.5252 | 194.6936 | 220.5652 | 145.054 | 129.9057 | 134.0043 | 60.8657
1008 | 1.5313 | 194.6214 | 220.56 | 145.1243 | 129.7024 | 134.0252 | 60.9129
1009 | 1.5337 | 194.5614 | 220.549 | 145.1993 | 129.545 | 133.9998 | 60.9571
1010 | 1.5365 | 194.5014 | 220.5381 | 145.2743 | 129.3876 | 133.9743 | 61.0014
1011 | 1.5507 | 194.44 | 220.5321 | 145.3543 | 129.3464 | 133.9062 | 61.0755
1012 | 1.5636 | 194.3786 | 220.5262 | 145.4343 | 129.3052 | 133.8381 | 61.1495
1013 | 1.5975 | 194.3098 | 220.5238 | 145.5024 | 129.2743 | 133.7983 | 61.245
1014 | 1.6379 | 194.241 | 220.5214 | 145.5705 | 129.2433 | 133.7586 | 61.3405
1015 | 1.6725 | 194.1798 | 220.5233 | 145.6317 | 129.2681 | 133.6971 | 61.411
1016 | 1.6948 | 194.1186 | 220.5252 | 145.6929 | 129.2929 | 133.6357 | 61.4814
1017 | 1.7005 | 194.0552 | 220.5324 | 145.7555 | 129.2305 | 133.6805 | 61.5067
1018 | 1.703 | 193.9919 | 220.5395 | 145.8181 | 129.1681 | 133.7252 | 61.5319
1019 | 1.7032 | 193.9162 | 220.554 | 145.8733 | 128.8926 | 133.799 | 61.5364
1020 | 1.7063 | 193.8405 | 220.5686 | 145.9286 | 128.6171 | 133.8729 | 61.541
1021 | 1.7085 | 193.776 | 220.584 | 145.9914 | 128.2736 | 133.9467 | 61.5198
1022 | 1.7071 | 193.7114 | 220.5995 | 146.0543 | 127.93 | 134.0205 | 61.4986
1023 | 1.6992 | 193.6476 | 220.6169 | 146.1243 | 127.8069 | 134.019 | 61.4719
1024 | 1.6853 | 193.5838 | 220.6343 | 146.1943 | 127.6838 | 134.0176 | 61.4452
1025 | 1.6807 | 193.5164 | 220.6531 | 146.2607 | 127.734 | 133.9848 | 61.461
1026 | 1.693 | 193.449 | 220.6719 | 146.3271 | 127.7843 | 133.9519 | 61.4767
1027 | 1.7248 | 193.3926 | 220.6924 | 146.3955 | 127.994 | 133.9176 | 61.5102
1028 | 1.7441 | 193.3362 | 220.7129 | 146.4638 | 128.2038 | 133.8833 | 61.5438
1029 | 1.778 | 193.2781 | 220.734 | 146.5355 | 128.4586 | 133.9236 | 61.5888
1030 | 1.7947 | 193.22 | 220.7552 | 146.6071 | 128.7133 | 133.9638 | 61.6338
1031 | 1.7936 | 193.1569 | 220.7831 | 146.6757 | 128.8712 | 134.0176 | 61.6698
1032 | 1.7753 | 193.0938 | 220.811 | 146.7443 | 129.029 | 134.0714 | 61.7057
1033 | 1.7621 | 193.0281 | 220.8326 | 146.816 | 129.0221 | 134.1057 | 61.7295
1034 | 1.7253 | 192.9624 | 220.8543 | 146.8876 | 129.0152 | 134.14 | 61.7533
1035 | 1.6849 | 192.896 | 220.8745 | 146.966 | 128.9229 | 134.1686 | 61.754
1036 | 1.6511 | 192.8295 | 220.8948 | 147.0443 | 128.8305 | 134.1971 | 61.7548
1037 | 1.6315 | 192.7619 | 220.9152 | 147.1219 | 128.5967 | 134.0421 | 61.7707
1038 | 1.6266 | 192.6943 | 220.9357 | 147.1995 | 128.3629 | 133.8871 | 61.7867
1039 | 1.6199 | 192.6295 | 220.9526 | 147.2726 | 128.29 | 133.7974 | 61.8124
1040 | 1.6137 | 192.5648 | 220.9695 | 147.3457 | 128.2171 | 133.7076 | 61.8381
1041 | 1.6028 | 192.5031 | 220.984 | 147.4205 | 128.0998 | 133.755 | 61.8598
1042 | 1.5823 | 192.4414 | 220.9986 | 147.4952 | 127.9824 | 133.8024 | 61.8814
1043 | 1.5572 | 192.3833 | 221.0152 | 147.5729 | 127.8329 | 133.8336 | 61.9017
1044 | 1.5451 | 192.3252 | 221.0319 | 147.6505 | 127.6833 | 133.8648 | 61.9219
1045 | 1.5269 | 192.2602 | 221.0386 | 147.7264 | 127.6129 | 134.0181 | 61.964
1046 | 1.5204 | 192.1952 | 221.0452 | 147.8024 | 127.5424 | 134.1714 | 62.0062
1047 | 1.5171 | 192.1362 | 221.0495 | 147.8871 | 127.4721 | 134.3336 | 62.0533
1048 | 1.5039 | 192.0771 | 221.0538 | 147.9719 | 127.4019 | 134.4957 | 62.1005
1049 | 1.4932 | 192.0138 | 221.0529 | 148.0579 | 127.3548 | 134.4129 | 62.1764
1050 | 1.469 | 191.9505 | 221.0519 | 148.1438 | 127.3076 | 134.33 | 62.2524
1051 | 1.4513 | 191.8755 | 221.0436 | 148.215 | 127.521 | 134.2543 | 62.3579
1052 | 1.4583 | 191.8005 | 221.0352 | 148.2862 | 127.7343 | 134.1786 | 62.4633
1053 | 1.4846 | 191.7326 | 221.0238 | 148.3502 | 127.8407 | 134.086 | 62.5474
1054 | 1.5016 | 191.6648 | 221.0124 | 148.4143 | 127.9471 | 133.9933 | 62.6314
1055 | 1.5296 | 191.5993 | 221.0071 | 148.4781 | 127.975 | 133.8831 | 62.695
1056 | 1.5385 | 191.5338 | 221.0019 | 148.5419 | 128.0029 | 133.7729 | 62.7586
1057 | 1.5367 | 191.4655 | 220.9926 | 148.595 | 128.0838 | 133.7645 | 62.8157
1058 | 1.5319 | 191.3971 | 220.9833 | 148.6481 | 128.1648 | 133.7562 | 62.8729
1059 | 1.5292 | 191.34 | 220.98 | 148.7079 | 128.0726 | 133.8264 | 62.8643
1060 | 1.5245 | 191.2829 | 220.9767 | 148.7676 | 127.9805 | 133.8967 | 62.8557
1061 | 1.5235 | 191.226 | 220.9714 | 148.8293 | 127.8321 | 133.9848 | 62.8157
1062 | 1.5345 | 191.169 | 220.9662 | 148.891 | 127.6838 | 134.0729 | 62.7757
1063 | 1.5622 | 191.1057 | 220.9614 | 148.9476 | 127.53 | 134.1074 | 62.7426
1064 | 1.6044 | 191.0424 | 220.9567 | 149.0043 | 127.3762 | 134.1419 | 62.7095
1065 | 1.6267 | 190.9886 | 220.954 | 149.0555 | 127.1519 | 134.1198 | 62.6698
1066 | 1.6679 | 190.9348 | 220.9514 | 149.1067 | 126.9276 | 134.0976 | 62.63
1067 | 1.6929 | 190.8771 | 220.9605 | 149.1629 | 126.8029 | 134.0943 | 62.6321
1068 | 1.6971 | 190.8195 | 220.9695 | 149.219 | 126.6781 | 134.091 | 62.6343
1069 | 1.686 | 190.7557 | 220.9829 | 149.2633 | 126.709 | 134.0062 | 62.6671
1070 | 1.6774 | 190.6919 | 220.9962 | 149.3076 | 126.74 | 133.9214 | 62.7
1071 | 1.6569 | 190.6279 | 221.0124 | 149.3536 | 126.7576 | 133.8967 | 62.7229
1072 | 1.6337 | 190.5638 | 221.0286 | 149.3995 | 126.7752 | 133.8719 | 62.7457
1073 | 1.6169 | 190.5021 | 221.0443 | 149.4474 | 126.9548 | 133.8255 | 62.7629
1074 | 1.6114 | 190.4405 | 221.06 | 149.4952 | 127.1343 | 133.779 | 62.78
1075 | 1.6153 | 190.3771 | 221.0736 | 149.5431 | 127.3186 | 133.7929 | 62.7988
1076 | 1.6175 | 190.3138 | 221.0871 | 149.591 | 127.5029 | 133.8067 | 62.8176
1077 | 1.6274 | 190.2514 | 221.0952 | 149.6436 | 127.365 | 133.8424 | 62.816
1078 | 1.6477 | 190.189 | 221.1033 | 149.6962 | 127.2271 | 133.8781 | 62.8143
1079 | 1.6813 | 190.1281 | 221.1119 | 149.7583 | 126.8679 | 133.9824 | 62.8198
1080 | 1.7332 | 190.0671 | 221.1205 | 149.8205 | 126.5086 | 134.0867 | 62.8252
1081 | 1.7736 | 190.0079 | 221.1355 | 149.8876 | 126.076 | 134.1426 | 62.8531
1082 | 1.7867 | 189.9486 | 221.1505 | 149.9548 | 125.6433 | 134.1986 | 62.881
1083 | 1.7994 | 189.8857 | 221.1669 | 150.0281 | 125.4757 | 134.1857 | 62.9388
1084 | 1.7996 | 189.8229 | 221.1833 | 150.1014 | 125.3081 | 134.1729 | 62.9967
1085 | 1.83 | 189.7702 | 221.2093 | 150.185 | 125.4817 | 134.1202 | 63.0707
1086 | 1.8702 | 189.7176 | 221.2352 | 150.2686 | 125.6552 | 134.0676 | 63.1448
1087 | 1.883 | 189.6605 | 221.2676 | 150.3557 | 126.0386 | 134.074 | 63.2119
1088 | 1.8861 | 189.6033 | 221.3 | 150.4429 | 126.4219 | 134.0805 | 63.279
1089 | 1.8606 | 189.5355 | 221.3269 | 150.5271 | 126.675 | 134.051 | 63.3671
1090 | 1.8354 | 189.4676 | 221.3538 | 150.6114 | 126.9281 | 134.0214 | 63.4552
1091 | 1.8195 | 189.4017 | 221.385 | 150.6869 | 126.879 | 134.0619 | 63.5317
1092 | 1.811 | 189.3357 | 221.4162 | 150.7624 | 126.83 | 134.1024 | 63.6081
1093 | 1.7924 | 189.2683 | 221.4483 | 150.8417 | 126.6157 | 134.1095 | 63.679
1094 | 1.7806 | 189.201 | 221.4805 | 150.921 | 126.4014 | 134.1167 | 63.75
1095 | 1.7808 | 189.1305 | 221.509 | 150.9895 | 126.2557 | 134.0264 | 63.8386
1096 | 1.7772 | 189.06 | 221.5376 | 151.0581 | 126.11 | 133.9362 | 63.9271
1097 | 1.7716 | 189.004 | 221.5645 | 151.135 | 126.0629 | 133.9543 | 64.0226
1098 | 1.7501 | 188.9481 | 221.5914 | 151.2119 | 126.0157 | 133.9724 | 64.1181
1099 | 1.725 | 188.896 | 221.6207 | 151.3102 | 126.0945 | 134.0029 | 64.2074
1100 | 1.708 | 188.8438 | 221.65 | 151.4086 | 126.1733 | 134.0333 | 64.2967
1101 | 1.7029 | 188.7874 | 221.6731 | 151.5107 | 126.3376 | 134.116 | 64.3852
1102 | 1.7127 | 188.731 | 221.6962 | 151.6129 | 126.5019 | 134.1986 | 64.4738
1103 | 1.7235 | 188.6771 | 221.7179 | 151.7174 | 126.626 | 134.3045 | 64.525
1104 | 1.75 | 188.6233 | 221.7395 | 151.8219 | 126.75 | 134.4105 | 64.5762
1105 | 1.7687 | 188.5712 | 221.7583 | 151.9167 | 126.9019 | 134.4567 | 64.5931
1106 | 1.7791 | 188.519 | 221.7771 | 152.0114 | 127.0538 | 134.5029 | 64.61
1107 | 1.7861 | 188.465 | 221.801 | 152.0769 | 127.0474 | 134.5181 | 64.6152
1108 | 1.7879 | 188.411 | 221.8248 | 152.1424 | 127.041 | 134.5333 | 64.6205
1109 | 1.7825 | 188.3633 | 221.8476 | 152.1974 | 126.9688 | 134.6076 | 64.6176
1110 | 1.7551 | 188.3157 | 221.8705 | 152.2524 | 126.8967 | 134.6819 | 64.6148
1111 | 1.7151 | 188.2674 | 221.8986 | 152.326 | 126.7514 | 134.6786 | 64.6036
1112 | 1.6835 | 188.219 | 221.9267 | 152.3995 | 126.6062 | 134.6752 | 64.5924
1113 | 1.6735 | 188.164 | 221.9524 | 152.4762 | 126.5176 | 134.7219 | 64.5526
1114 | 1.6604 | 188.109 | 221.9781 | 152.5529 | 126.429 | 134.7686 | 64.5129
1115 | 1.6446 | 188.059 | 222.0002 | 152.6483 | 126.3033 | 134.9217 | 64.4983
1116 | 1.6239 | 188.009 | 222.0224 | 152.7438 | 126.1776 | 135.0748 | 64.4838
1117 | 1.6001 | 187.9638 | 222.0462 | 152.8474 | 125.9798 | 135.2162 | 64.5062
1118 | 1.5756 | 187.9186 | 222.07 | 152.951 | 125.7819 | 135.3576 | 64.5286
1119 | 1.5651 | 187.8636 | 222.0979 | 153.0424 | 125.4648 | 135.5129 | 64.5993
1120 | 1.5461 | 187.8086 | 222.1257 | 153.1338 | 125.1476 | 135.6681 | 64.67
1121 | 1.5311 | 187.7574 | 222.1464 | 153.2179 | 124.9002 | 135.6967 | 64.7617
1122 | 1.5134 | 187.7062 | 222.1671 | 153.3019 | 124.6529 | 135.7252 | 64.8533
1123 | 1.4894 | 187.6529 | 222.1867 | 153.3905 | 124.6155 | 135.616 | 64.9229
1124 | 1.4673 | 187.5995 | 222.2062 | 153.479 | 124.5781 | 135.5067 | 64.9924
1125 | 1.46 | 187.5345 | 222.2138 | 153.5471 | 124.7469 | 135.371 | 65.054
1126 | 1.4551 | 187.4695 | 222.2214 | 153.6152 | 124.9157 | 135.2352 | 65.1157
1127 | 1.4635 | 187.4162 | 222.2238 | 153.6762 | 125.1521 | 135.0821 | 65.19
1128 | 1.4771 | 187.3629 | 222.2262 | 153.7371 | 125.3886 | 134.929 | 65.2643
1129 | 1.4844 | 187.3043 | 222.2298 | 153.7933 | 125.52 | 134.7595 | 65.3295
1130 | 1.4843 | 187.2457 | 222.2333 | 153.8495 | 125.6514 | 134.59 | 65.3948
1131 | 1.478 | 187.1786 | 222.2376 | 153.8943 | 125.7145 | 134.58 | 65.4769
1132 | 1.473 | 187.1114 | 222.2419 | 153.939 | 125.7776 | 134.57 | 65.559
1133 | 1.4825 | 187.0462 | 222.2398 | 153.9793 | 125.7152 | 134.5531 | 65.624
1134 | 1.4993 | 186.981 | 222.2376 | 154.0195 | 125.6529 | 134.5362 | 65.689
1135 | 1.5167 | 186.926 | 222.2379 | 154.0655 | 125.6402 | 134.5581 | 65.7352
1136 | 1.5254 | 186.871 | 222.2381 | 154.1114 | 125.6276 | 134.58 | 65.7814
1137 | 1.546 | 186.8121 | 222.2367 | 154.1619 | 125.5476 | 134.6326 | 65.8102
1138 | 1.5747 | 186.7533 | 222.2352 | 154.2124 | 125.4676 | 134.6852 | 65.839
1139 | 1.6126 | 186.6995 | 222.235 | 154.2617 | 125.4007 | 134.6674 | 65.8193
1140 | 1.6477 | 186.6457 | 222.2348 | 154.311 | 125.3338 | 134.6495 | 65.7995
1141 | 1.6612 | 186.591 | 222.2383 | 154.3602 | 125.324 | 134.655 | 65.7202
1142 | 1.68 | 186.5362 | 222.2419 | 154.4095 | 125.3143 | 134.6605 | 65.641
1143 | 1.6963 | 186.4817 | 222.2493 | 154.4638 | 125.2121 | 134.7548 | 65.5729
1144 | 1.7124 | 186.4271 | 222.2567 | 154.5181 | 125.11 | 134.849 | 65.5048
1145 | 1.7335 | 186.3662 | 222.2648 | 154.5688 | 125.1293 | 134.8064 | 65.4671
1146 | 1.7419 | 186.3052 | 222.2729 | 154.6195 | 125.1486 | 134.7638 | 65.4295
1147 | 1.7822 | 186.2593 | 222.2843 | 154.6757 | 124.9557 | 134.9057 | 65.4319
1148 | 1.8299 | 186.2133 | 222.2957 | 154.7319 | 124.7629 | 135.0476 | 65.4343
1149 | 1.8558 | 186.1636 | 222.3129 | 154.8045 | 124.5198 | 135.2402 | 65.4383
1150 | 1.8431 | 186.1138 | 222.33 | 154.8771 | 124.2767 | 135.4329 | 65.4424
1151 | 1.7963 | 186.0545 | 222.3488 | 154.9486 | 124.0264 | 135.6481 | 65.4057
1152 | 1.7789 | 185.9952 | 222.3676 | 155.02 | 123.7762 | 135.8633 | 65.369
1153 | 1.7533 | 185.9383 | 222.3848 | 155.0943 | 123.5145 | 136.1226 | 65.3074
1154 | 1.7442 | 185.8814 | 222.4019 | 155.1686 | 123.2529 | 136.3819 | 65.2457
1155 | 1.7452 | 185.8179 | 222.419 | 155.2526 | 122.9198 | 136.579 | 65.2129
1156 | 1.7422 | 185.7543 | 222.4362 | 155.3367 | 122.5867 | 136.7762 | 65.18
1157 | 1.739 | 185.6798 | 222.451 | 155.41 | 122.5721 | 136.6521 | 65.1995
1158 | 1.7306 | 185.6052 | 222.4657 | 155.4833 | 122.5576 | 136.5281 | 65.219
1159 | 1.721 | 185.5421 | 222.4836 | 155.5571 | 122.6107 | 136.4488 | 65.2924
1160 | 1.7109 | 185.479 | 222.5014 | 155.631 | 122.6638 | 136.3695 | 65.3657
1161 | 1.6996 | 185.4164 | 222.5207 | 155.7076 | 123.0186 | 136.2262 | 65.4664
1162 | 1.6948 | 185.3538 | 222.54 | 155.7843 | 123.3733 | 136.0829 | 65.5671
1163 | 1.6914 | 185.289 | 222.5562 | 155.861 | 123.845 | 136.0481 | 65.6571
1164 | 1.6949 | 185.2243 | 222.5724 | 155.9376 | 124.3167 | 136.0133 | 65.7471
1165 | 1.6968 | 185.1648 | 222.5802 | 156.0126 | 124.5107 | 136.0781 | 65.8338
1166 | 1.6931 | 185.1052 | 222.5881 | 156.0876 | 124.7048 | 136.1429 | 65.9205
1167 | 1.6887 | 185.0471 | 222.5919 | 156.1593 | 124.68 | 136.2048 | 65.9855
1168 | 1.688 | 184.989 | 222.5957 | 156.231 | 124.6552 | 136.2667 | 66.0505
1169 | 1.6902 | 184.929 | 222.595 | 156.29 | 124.4055 | 136.246 | 66.0955
1170 | 1.698 | 184.869 | 222.5943 | 156.349 | 124.1557 | 136.2252 | 66.1405
1171 | 1.7093 | 184.8138 | 222.5983 | 156.3979 | 123.8781 | 136.1657 | 66.1643
1172 | 1.7189 | 184.7586 | 222.6024 | 156.4467 | 123.6005 | 136.1062 | 66.1881
1173 | 1.7228 | 184.7052 | 222.6136 | 156.4919 | 123.381 | 136.0698 | 66.189
1174 | 1.7242 | 184.6519 | 222.6248 | 156.5371 | 123.1614 | 136.0333 | 66.19
1175 | 1.7202 | 184.5943 | 222.6426 | 156.596 | 122.9531 | 136.2155 | 66.1617
1176 | 1.7195 | 184.5367 | 222.6605 | 156.6548 | 122.7448 | 136.3976 | 66.1333
1177 | 1.7247 | 184.4795 | 222.68 | 156.7219 | 122.4981 | 136.4829 | 66.1502
1178 | 1.7326 | 184.4224 | 222.6995 | 156.789 | 122.2514 | 136.5681 | 66.1671
1179 | 1.7362 | 184.3705 | 222.7224 | 156.8662 | 122.0995 | 136.4983 | 66.2188
1180 | 1.74 | 184.3186 | 222.7452 | 156.9433 | 121.9476 | 136.4286 | 66.2705
1181 | 1.7412 | 184.2652 | 222.7669 | 157.0317 | 121.8405 | 136.2931 | 66.3381
1182 | 1.7352 | 184.2119 | 222.7886 | 157.12 | 121.7333 | 136.1576 | 66.4057
1183 | 1.7187 | 184.1507 | 222.8102 | 157.1969 | 121.8712 | 135.9279 | 66.4757
1184 | 1.7066 | 184.0895 | 222.8319 | 157.2738 | 122.009 | 135.6981 | 66.5457
1185 | 1.6831 | 184.0338 | 222.8505 | 157.3417 | 122.4517 | 135.5464 | 66.595
1186 | 1.6648 | 183.9781 | 222.869 | 157.4095 | 122.8943 | 135.3948 | 66.6443
1187 | 1.6549 | 183.9205 | 222.8819 | 157.4807 | 123.2955 | 135.4643 | 66.6562
1188 | 1.6519 | 183.8629 | 222.8948 | 157.5519 | 123.6967 | 135.5338 | 66.6681
1189 | 1.6511 | 183.8069 | 222.9031 | 157.6221 | 123.9617 | 135.5955 | 66.6902
1190 | 1.6524 | 183.751 | 222.9114 | 157.6924 | 124.2267 | 135.6571 | 66.7124
1191 | 1.6594 | 183.7057 | 222.9131 | 157.7652 | 124.3769 | 135.7514 | 66.7255
1192 | 1.6712 | 183.6605 | 222.9148 | 157.8381 | 124.5271 | 135.8457 | 66.7386
1193 | 1.6857 | 183.6188 | 222.915 | 157.9179 | 124.4979 | 135.9688 | 66.7398
1194 | 1.7033 | 183.5771 | 222.9152 | 157.9976 | 124.4686 | 136.0919 | 66.741
1195 | 1.7131 | 183.5298 | 222.9181 | 158.0669 | 124.4126 | 136.1181 | 66.7543
1196 | 1.7387 | 183.4824 | 222.921 | 158.1362 | 124.3567 | 136.1443 | 66.7676
1197 | 1.7706 | 183.4369 | 222.9231 | 158.1969 | 124.3629 | 136.091 | 66.8014
1198 | 1.8064 | 183.3914 | 222.9252 | 158.2576 | 124.369 | 136.0376 | 66.8352
1199 | 1.8312 | 183.3407 | 222.9345 | 158.3243 | 124.1674 | 135.99 | 66.885
1200 | 1.836 | 183.29 | 222.9438 | 158.391 | 123.9657 | 135.9424 | 66.9348
1201 | 1.8321 | 183.2369 | 222.9619 | 158.4481 | 123.606 | 135.926 | 66.9952
1202 | 1.8182 | 183.1838 | 222.98 | 158.5052 | 123.2462 | 135.9095 | 67.0557
1203 | 1.8133 | 183.1362 | 222.9976 | 158.5593 | 122.9174 | 135.8769 | 67.124
1204 | 1.8199 | 183.0886 | 223.0152 | 158.6133 | 122.5886 | 135.8443 | 67.1924
1205 | 1.8254 | 183.044 | 223.0362 | 158.6748 | 122.5457 | 135.8121 | 67.2526
1206 | 1.8356 | 182.9995 | 223.0571 | 158.7362 | 122.5029 | 135.78 | 67.3129
1207 | 1.8372 | 182.9543 | 223.0802 | 158.8052 | 122.7143 | 135.7745 | 67.3698
1208 | 1.8278 | 182.909 | 223.1033 | 158.8743 | 122.9257 | 135.769 | 67.4267
1209 | 1.814 | 182.8579 | 223.1255 | 158.9462 | 123.2755 | 135.7971 | 67.4705
1210 | 1.7989 | 182.8067 | 223.1476 | 159.0181 | 123.6252 | 135.8252 | 67.5143
1211 | 1.7914 | 182.7557 | 223.1755 | 159.1043 | 123.7362 | 135.9388 | 67.5414
1212 | 1.7758 | 182.7048 | 223.2033 | 159.1905 | 123.8471 | 136.0524 | 67.5686
1213 | 1.761 | 182.6569 | 223.2302 | 159.281 | 123.7324 | 136.2479 | 67.59
1214 | 1.7494 | 182.609 | 223.2571 | 159.3714 | 123.6176 | 136.4433 | 67.6114
1215 | 1.7471 | 182.5607 | 223.279 | 159.4595 | 123.3055 | 136.511 | 67.5938
1216 | 1.7478 | 182.5124 | 223.301 | 159.5476 | 122.9933 | 136.5786 | 67.5762
1217 | 1.7536 | 182.4648 | 223.3195 | 159.6348 | 122.7276 | 136.5914 | 67.5231
1218 | 1.7575 | 182.4171 | 223.3381 | 159.7219 | 122.4619 | 136.6043 | 67.47
1219 | 1.7615 | 182.3707 | 223.3617 | 159.8119 | 122.2536 | 136.6507 | 67.4357
1220 | 1.7732 | 182.3243 | 223.3852 | 159.9019 | 122.0452 | 136.6971 | 67.4014
1221 | 1.7799 | 182.2705 | 223.4121 | 159.976 | 121.8848 | 136.6788 | 67.4264
1222 | 1.8056 | 182.2167 | 223.439 | 160.05 | 121.7243 | 136.6605 | 67.4514
1223 | 1.8588 | 182.164 | 223.4733 | 160.1181 | 121.6414 | 136.6105 | 67.525
1224 | 1.9112 | 182.1114 | 223.5076 | 160.1862 | 121.5586 | 136.5605 | 67.5986
1225 | 1.937 | 182.0626 | 223.55 | 160.2583 | 121.5164 | 136.5876 | 67.7093
1226 | 1.9159 | 182.0138 | 223.5924 | 160.3305 | 121.4743 | 136.6148 | 67.82
1227 | 1.8912 | 181.9595 | 223.6436 | 160.3967 | 121.3002 | 136.7014 | 67.8731
1228 | 1.8497 | 181.9052 | 223.6948 | 160.4629 | 121.1262 | 136.7881 | 67.9262
1229 | 1.8137 | 181.8531 | 223.744 | 160.5314 | 120.9869 | 136.8943 | 67.9283
1230 | 1.7849 | 181.801 | 223.7933 | 160.6 | 120.8476 | 137.0005 | 67.9305
1231 | 1.765 | 181.7493 | 223.844 | 160.6862 | 120.89 | 137.1002 | 67.9438
1232 | 1.756 | 181.6976 | 223.8948 | 160.7724 | 120.9324 | 137.2 | 67.9571
1233 | 1.7396 | 181.6367 | 223.939 | 160.8562 | 121.08 | 137.1907 | 68.0381
1234 | 1.7251 | 181.5757 | 223.9833 | 160.94 | 121.2276 | 137.1814 | 68.119
1235 | 1.7173 | 181.5138 | 224.0176 | 161.0257 | 121.504 | 137.049 | 68.2129
1236 | 1.7169 | 181.4519 | 224.0519 | 161.1114 | 121.7805 | 136.9167 | 68.3067
1237 | 1.7175 | 181.3914 | 224.0855 | 161.2045 | 121.9169 | 136.7598 | 68.4
1238 | 1.7155 | 181.331 | 224.119 | 161.2976 | 122.0533 | 136.6029 | 68.4933
1239 | 1.7053 | 181.2643 | 224.1576 | 161.3817 | 121.8507 | 136.5817 | 68.5414
1240 | 1.6876 | 181.1976 | 224.1962 | 161.4657 | 121.6481 | 136.5605 | 68.5895
1241 | 1.6649 | 181.1402 | 224.2305 | 161.5436 | 121.341 | 136.5729 | 68.5871
1242 | 1.6502 | 181.0829 | 224.2648 | 161.6214 | 121.0338 | 136.5852 | 68.5848
1243 | 1.6176 | 181.0362 | 224.2971 | 161.7031 | 120.981 | 136.5988 | 68.5705
1244 | 1.585 | 180.9895 | 224.3295 | 161.7848 | 120.9281 | 136.6124 | 68.5562
1245 | 1.5619 | 180.9388 | 224.3519 | 161.8645 | 120.9798 | 136.616 | 68.5371
1246 | 1.5522 | 180.8881 | 224.3743 | 161.9443 | 121.0314 | 136.6195 | 68.5181
1247 | 1.5495 | 180.8355 | 224.384 | 162.0148 | 121.1679 | 136.615 | 68.5024
1248 | 1.5486 | 180.7829 | 224.3938 | 162.0852 | 121.3043 | 136.6105 | 68.4867
1249 | 1.5458 | 180.7302 | 224.3998 | 162.1529 | 121.4614 | 136.635 | 68.4812
1250 | 1.5441 | 180.6776 | 224.4057 | 162.2205 | 121.6186 | 136.6595 | 68.4757
1251 | 1.5457 | 180.6205 | 224.411 | 162.2776 | 121.8219 | 136.7364 | 68.4921
1252 | 1.5528 | 180.5633 | 224.4162 | 162.3348 | 122.0252 | 136.8133 | 68.5086
1253 | 1.5585 | 180.5107 | 224.4195 | 162.3805 | 122.051 | 136.92 | 68.5269
1254 | 1.5719 | 180.4581 | 224.4229 | 162.4262 | 122.0767 | 137.0267 | 68.5452
1255 | 1.5872 | 180.4129 | 224.425 | 162.471 | 122.1198 | 137.0576 | 68.5857
1256 | 1.605 | 180.3676 | 224.4271 | 162.5157 | 122.1629 | 137.0886 | 68.6262
1257 | 1.6244 | 180.3212 | 224.4298 | 162.574 | 122.1636 | 137 | 68.6955
1258 | 1.6358 | 180.2748 | 224.4324 | 162.6324 | 122.1643 | 136.9114 | 68.7648
1259 | 1.6584 | 180.2262 | 224.4364 | 162.6924 | 122.1881 | 136.8262 | 68.8595
1260 | 1.6772 | 180.1776 | 224.4405 | 162.7524 | 122.2119 | 136.741 | 68.9543
1261 | 1.6947 | 180.1329 | 224.4445 | 162.82 | 122.3233 | 136.6848 | 69.0183
1262 | 1.7126 | 180.0881 | 224.4486 | 162.8876 | 122.4348 | 136.6286 | 69.0824
1263 | 1.7283 | 180.0488 | 224.4576 | 162.9571 | 122.5655 | 136.5417 | 69.1086
1264 | 1.7349 | 180.0095 | 224.4667 | 163.0267 | 122.6962 | 136.4548 | 69.1348
1265 | 1.7499 | 179.9679 | 224.4757 | 163.0833 | 122.6364 | 136.5205 | 69.099
1266 | 1.7726 | 179.9262 | 224.4848 | 163.14 | 122.5767 | 136.5862 | 69.0633
1267 | 1.8029 | 179.8857 | 224.4969 | 163.1902 | 122.42 | 136.6907 | 69.0348
1268 | 1.8272 | 179.8452 | 224.509 | 163.2405 | 122.2633 | 136.7952 | 69.0062
1269 | 1.8338 | 179.8083 | 224.5224 | 163.299 | 122.0457 | 136.89 | 69.0167
1270 | 1.8407 | 179.7714 | 224.5357 | 163.3576 | 121.8281 | 136.9848 | 69.0271
1271 | 1.8486 | 179.7283 | 224.5533 | 163.4102 | 121.6443 | 137.0488 | 69.0664
1272 | 1.8913 | 179.6852 | 224.571 | 163.4629 | 121.4605 | 137.1129 | 69.1057
1273 | 1.9462 | 179.6438 | 224.586 | 163.5169 | 121.3631 | 137.105 | 69.1305
1274 | 1.9669 | 179.6024 | 224.601 | 163.571 | 121.2657 | 137.0971 | 69.1552
1275 | 1.9803 | 179.5624 | 224.6221 | 163.6245 | 121.041 | 137.0379 | 69.1883
1276 | 1.9565 | 179.5224 | 224.6433 | 163.6781 | 120.8162 | 136.9786 | 69.2214
1277 | 1.934 | 179.4755 | 224.6638 | 163.721 | 120.71 | 137.0393 | 69.2421
1278 | 1.929 | 179.4286 | 224.6843 | 163.7638 | 120.6038 | 137.1 | 69.2629
1279 | 1.9356 | 179.3819 | 224.7095 | 163.8088 | 120.3157 | 137.2819 | 69.2805
1280 | 1.9421 | 179.3352 | 224.7348 | 163.8538 | 120.0276 | 137.4638 | 69.2981
1281 | 1.9578 | 179.2952 | 224.7593 | 163.9217 | 119.8445 | 137.7817 | 69.2736
1282 | 1.9606 | 179.2552 | 224.7838 | 163.9895 | 119.6614 | 138.0995 | 69.249
1283 | 1.9428 | 179.2052 | 224.8148 | 164.0607 | 119.5876 | 138.3095 | 69.2033
1284 | 1.9144 | 179.1552 | 224.8457 | 164.1319 | 119.5138 | 138.5195 | 69.1576
1285 | 1.8904 | 179.1093 | 224.8721 | 164.2152 | 119.5929 | 138.5007 | 69.1295
1286 | 1.8842 | 179.0633 | 224.8986 | 164.2986 | 119.6719 | 138.4819 | 69.1014
1287 | 1.8796 | 179.014 | 224.9217 | 164.399 | 119.885 | 138.3293 | 69.1462
1288 | 1.8794 | 178.9648 | 224.9448 | 164.4995 | 120.0981 | 138.1767 | 69.191
1289 | 1.882 | 178.9069 | 224.9619 | 164.5931 | 120.5193 | 138.019 | 69.2924
1290 | 1.8759 | 178.849 | 224.979 | 164.6867 | 120.9405 | 137.8614 | 69.3938
1291 | 1.8698 | 178.7931 | 224.9926 | 164.779 | 121.0005 | 137.7655 | 69.5245
1292 | 1.8545 | 178.7371 | 225.0062 | 164.8714 | 121.0605 | 137.6695 | 69.6552
1293 | 1.8396 | 178.6924 | 225.0157 | 164.9629 | 121.3079 | 137.7798 | 69.7693
1294 | 1.8339 | 178.6476 | 225.0252 | 165.0543 | 121.5552 | 137.89 | 69.8833
1295 | 1.8319 | 178.6017 | 225.0338 | 165.1352 | 121.5376 | 138.0733 | 69.966
1296 | 1.831 | 178.5557 | 225.0424 | 165.2162 | 121.52 | 138.2567 | 70.0486
1297 | 1.8266 | 178.5117 | 225.0514 | 165.2938 | 121.2314 | 138.3367 | 70.0836
1298 | 1.8205 | 178.4676 | 225.0605 | 165.3714 | 120.9429 | 138.4167 | 70.1186
1299 | 1.8101 | 178.4202 | 225.066 | 165.4526 | 120.6574 | 138.4255 | 70.1212
1300 | 1.7964 | 178.3729 | 225.0714 | 165.5338 | 120.3719 | 138.4343 | 70.1238
1301 | 1.786 | 178.3183 | 225.0676 | 165.6048 | 120.1029 | 138.426 | 70.0967
1302 | 1.7809 | 178.2638 | 225.0638 | 165.6757 | 119.8338 | 138.4176 | 70.0695
1303 | 1.7713 | 178.2093 | 225.0579 | 165.7371 | 119.6876 | 138.2964 | 70.0667
1304 | 1.7665 | 178.1548 | 225.0519 | 165.7986 | 119.5414 | 138.1752 | 70.0638
1305 | 1.7683 | 178.1064 | 225.0357 | 165.8464 | 119.7571 | 138.0936 | 70.0967
1306 | 1.7834 | 178.0581 | 225.0195 | 165.8943 | 119.9729 | 138.0119 | 70.1295
1307 | 1.796 | 178.0117 | 224.9988 | 165.9286 | 119.9774 | 138.0386 | 70.169
1308 | 1.8248 | 177.9652 | 224.9781 | 165.9629 | 119.9819 | 138.0652 | 70.2086
1309 | 1.8488 | 177.9143 | 224.9664 | 165.99 | 119.8705 | 137.9431 | 70.2236
1310 | 1.8669 | 177.8633 | 224.9548 | 166.0171 | 119.759 | 137.821 | 70.2386
1311 | 1.8848 | 177.8164 | 224.9448 | 166.04 | 119.7602 | 137.72 | 70.2698
1312 | 1.9059 | 177.7695 | 224.9348 | 166.0629 | 119.7614 | 137.619 | 70.301
1313 | 1.918 | 177.7219 | 224.9262 | 166.0929 | 119.6305 | 137.4981 | 70.3231
1314 | 1.9373 | 177.6743 | 224.9176 | 166.1229 | 119.4995 | 137.3771 | 70.3452
1315 | 1.9331 | 177.6219 | 224.9145 | 166.1571 | 119.4517 | 137.3336 | 70.3898
1316 | 1.9041 | 177.5695 | 224.9114 | 166.1914 | 119.4038 | 137.29 | 70.4343
1317 | 1.8536 | 177.5231 | 224.9057 | 166.23 | 119.3083 | 137.319 | 70.4802
1318 | 1.8265 | 177.4767 | 224.9 | 166.2686 | 119.2129 | 137.3481 | 70.5262
1319 | 1.7817 | 177.4276 | 224.8812 | 166.3033 | 118.9164 | 137.4324 | 70.5726
1320 | 1.7551 | 177.3786 | 224.8624 | 166.3381 | 118.62 | 137.5167 | 70.619
1321 | 1.7453 | 177.3233 | 224.8352 | 166.3674 | 118.5671 | 137.5286 | 70.6748
1322 | 1.7404 | 177.2681 | 224.8081 | 166.3967 | 118.5143 | 137.5405 | 70.7305
1323 | 1.734 | 177.2212 | 224.7781 | 166.4181 | 118.6333 | 137.5431 | 70.7931
1324 | 1.7285 | 177.1743 | 224.7481 | 166.4395 | 118.7524 | 137.5457 | 70.8557
1325 | 1.7117 | 177.1262 | 224.7193 | 166.4679 | 118.7517 | 137.4779 | 70.8924
1326 | 1.6913 | 177.0781 | 224.6905 | 166.4962 | 118.751 | 137.41 | 70.929
1327 | 1.6784 | 177.0257 | 224.6626 | 166.529 | 118.7962 | 137.406 | 70.9624
1328 | 1.6812 | 176.9733 | 224.6348 | 166.5619 | 118.8414 | 137.4019 | 70.9957
1329 | 1.6891 | 176.9298 | 224.6124 | 166.5983 | 118.7569 | 137.4345 | 71.0321
1330 | 1.7073 | 176.8862 | 224.59 | 166.6348 | 118.6724 | 137.4671 | 71.0686
1331 | 1.7227 | 176.841 | 224.5683 | 166.6712 | 118.5021 | 137.539 | 71.1152
1332 | 1.7344 | 176.7957 | 224.5467 | 166.7076 | 118.3319 | 137.611 | 71.1619
1333 | 1.742 | 176.7481 | 224.5229 | 166.744 | 118.2602 | 137.7169 | 71.2212
1334 | 1.7431 | 176.7005 | 224.499 | 166.7805 | 118.1886 | 137.8229 | 71.2805
1335 | 1.7425 | 176.6507 | 224.4833 | 166.8095 | 118.1005 | 137.8874 | 71.3117
1336 | 1.7482 | 176.601 | 224.4676 | 166.8386 | 118.0124 | 137.9519 | 71.3429
1337 | 1.7599 | 176.5498 | 224.4612 | 166.8674 | 118.0245 | 137.9455 | 71.3481
1338 | 1.7726 | 176.4986 | 224.4548 | 166.8962 | 118.0367 | 137.939 | 71.3533
1339 | 1.7778 | 176.4443 | 224.4507 | 166.9238 | 118.2102 | 137.8936 | 71.359
1340 | 1.779 | 176.39 | 224.4467 | 166.9514 | 118.3838 | 137.8481 | 71.3648
1341 | 1.7853 | 176.3367 | 224.4412 | 166.9762 | 118.655 | 137.7483 | 71.4031
1342 | 1.7995 | 176.2833 | 224.4357 | 167.001 | 118.9262 | 137.6486 | 71.4414
1343 | 1.8179 | 176.2367 | 224.4343 | 167.0262 | 119.1174 | 137.5383 | 71.5048
1344 | 1.8288 | 176.19 | 224.4329 | 167.0514 | 119.3086 | 137.4281 | 71.5681
1345 | 1.8218 | 176.149 | 224.4252 | 167.0843 | 119.319 | 137.3367 | 71.6288
1346 | 1.811 | 176.1081 | 224.4176 | 167.1171 | 119.3295 | 137.2452 | 71.6895
1347 | 1.781 | 176.061 | 224.4036 | 167.151 | 119.1836 | 137.3262 | 71.71
1348 | 1.7453 | 176.0138 | 224.3895 | 167.1848 | 119.0376 | 137.4071 | 71.7305
1349 | 1.7079 | 175.9748 | 224.3752 | 167.2221 | 118.8038 | 137.5379 | 71.7424
1350 | 1.6712 | 175.9357 | 224.361 | 167.2595 | 118.57 | 137.6686 | 71.7543
1351 | 1.6561 | 175.894 | 224.3419 | 167.3052 | 118.3457 | 137.8233 | 71.7271
1352 | 1.6384 | 175.8524 | 224.3229 | 167.351 | 118.1214 | 137.9781 | 71.7
1353 | 1.6408 | 175.8048 | 224.2945 | 167.3926 | 117.9879 | 137.9662 | 71.6612
1354 | 1.6569 | 175.7571 | 224.2662 | 167.4343 | 117.8543 | 137.9543 | 71.6224
1355 | 1.6757 | 175.7105 | 224.234 | 167.4669 | 117.736 | 137.8443 | 71.6264
1356 | 1.6877 | 175.6638 | 224.2019 | 167.4995 | 117.6176 | 137.7343 | 71.6305
1357 | 1.6913 | 175.615 | 224.1686 | 167.536 | 117.756 | 137.605 | 71.6588
1358 | 1.6963 | 175.5662 | 224.1352 | 167.5724 | 117.8943 | 137.4757 | 71.6871
1359 | 1.7031 | 175.5138 | 224.0974 | 167.6105 | 118.2288 | 137.51 | 71.7679
1360 | 1.7148 | 175.4614 | 224.0595 | 167.6486 | 118.5633 | 137.5443 | 71.8486
1361 | 1.73 | 175.4217 | 224.0283 | 167.6907 | 118.9445 | 137.7029 | 71.9764
1362 | 1.7395 | 175.3819 | 223.9971 | 167.7329 | 119.3257 | 137.8614 | 72.1043
1363 | 1.7584 | 175.3443 | 223.9745 | 167.7776 | 119.5619 | 138.0617 | 72.1957
1364 | 1.7727 | 175.3067 | 223.9519 | 167.8224 | 119.7981 | 138.2619 | 72.2871
1365 | 1.7784 | 175.269 | 223.9369 | 167.859 | 119.6255 | 138.2926 | 72.3312
1366 | 1.776 | 175.2314 | 223.9219 | 167.8957 | 119.4529 | 138.3233 | 72.3752
1367 | 1.7746 | 175.1914 | 223.92 | 167.9219 | 119.1602 | 138.2469 | 72.3757
1368 | 1.7696 | 175.1514 | 223.9181 | 167.9481 | 118.8676 | 138.1705 | 72.3762
1369 | 1.7657 | 175.1088 | 223.9164 | 167.9764 | 118.684 | 137.9874 | 72.3729
1370 | 1.7673 | 175.0662 | 223.9148 | 168.0048 | 118.5005 | 137.8043 | 72.3695
1371 | 1.785 | 175.0207 | 223.9093 | 168.0317 | 118.5943 | 137.6671 | 72.4007
1372 | 1.8112 | 174.9752 | 223.9038 | 168.0586 | 118.6881 | 137.53 | 72.4319
1373 | 1.8234 | 174.9321 | 223.895 | 168.0829 | 118.8393 | 137.6176 | 72.4526
1374 | 1.8406 | 174.889 | 223.8862 | 168.1071 | 118.9905 | 137.7052 | 72.4733
1375 | 1.8538 | 174.8479 | 223.876 | 168.1307 | 118.8395 | 137.7783 | 72.4724
1376 | 1.8709 | 174.8067 | 223.8657 | 168.1543 | 118.6886 | 137.8514 | 72.4714
1377 | 1.8895 | 174.7617 | 223.8452 | 168.1819 | 118.2833 | 137.7895 | 72.4707
1378 | 1.9106 | 174.7167 | 223.8248 | 168.2095 | 117.8781 | 137.7276 | 72.47
1379 | 1.9205 | 174.6629 | 223.8071 | 168.2343 | 117.5826 | 137.476 | 72.4748
1380 | 1.9373 | 174.609 | 223.7895 | 168.259 | 117.2871 | 137.2243 | 72.4795
1381 | 1.9408 | 174.5569 | 223.7693 | 168.2848 | 117.1638 | 136.9019 | 72.4921
1382 | 1.9236 | 174.5048 | 223.749 | 168.3105 | 117.0405 | 136.5795 | 72.5048
1383 | 1.8938 | 174.4533 | 223.7288 | 168.3355 | 117.2467 | 136.3395 | 72.5379
1384 | 1.8801 | 174.4019 | 223.7086 | 168.3605 | 117.4529 | 136.0995 | 72.571
1385 | 1.8549 | 174.3476 | 223.6867 | 168.381 | 117.7033 | 136.0769 | 72.6017
1386 | 1.8335 | 174.2933 | 223.6648 | 168.4014 | 117.9538 | 136.0543 | 72.6324
1387 | 1.8121 | 174.2476 | 223.646 | 168.4217 | 118.0362 | 136.1219 | 72.6364
1388 | 1.7879 | 174.2019 | 223.6271 | 168.4419 | 118.1186 | 136.1895 | 72.6405
1389 | 1.7604 | 174.1569 | 223.5945 | 168.4745 | 118.1443 | 136.2829 | 72.6681
1390 | 1.7459 | 174.1119 | 223.5619 | 168.5071 | 118.17 | 136.3762 | 72.6957
1391 | 1.722 | 174.0631 | 223.5236 | 168.5421 | 118.0205 | 136.4486 | 72.7407
1392 | 1.7113 | 174.0143 | 223.4852 | 168.5771 | 117.871 | 136.521 | 72.7857
1393 | 1.7121 | 173.9724 | 223.4469 | 168.6252 | 117.604 | 136.6736 | 72.7864
1394 | 1.7202 | 173.9305 | 223.4086 | 168.6733 | 117.3371 | 136.8262 | 72.7871
1395 | 1.7279 | 173.8914 | 223.3736 | 168.7364 | 116.9517 | 137.0543 | 72.7917
1396 | 1.7479 | 173.8524 | 223.3386 | 168.7995 | 116.5662 | 137.2824 | 72.7962
1397 | 1.7774 | 173.8105 | 223.3057 | 168.8619 | 116.195 | 137.4429 | 72.8069
1398 | 1.8145 | 173.7686 | 223.2729 | 168.9243 | 115.8238 | 137.6033 | 72.8176
1399 | 1.8434 | 173.731 | 223.2531 | 168.9748 | 115.6636 | 137.6581 | 72.7919
1400 | 1.9277 | 173.6933 | 223.2333 | 169.0252 | 115.5033 | 137.7129 | 72.7662
1401 | 1.9809 | 173.6529 | 223.2205 | 169.0731 | 115.6407 | 137.6514 | 72.7607
1402 | 2.0723 | 173.6124 | 223.2076 | 169.121 | 115.7781 | 137.59 | 72.7552
1403 | 2.1126 | 173.5662 | 223.205 | 169.1555 | 116.099 | 137.5005 | 72.7888
1404 | 2.0897 | 173.52 | 223.2024 | 169.19 | 116.42 | 137.411 | 72.8224
1405 | 2.0448 | 173.4767 | 223.2076 | 169.2233 | 116.8798 | 137.3583 | 72.8752
1406 | 2.0397 | 173.4333 | 223.2129 | 169.2567 | 117.3395 | 137.3057 | 72.9281
1407 | 2.037 | 173.3933 | 223.2226 | 169.3062 | 117.5407 | 137.3626 | 73.0193
1408 | 2.0384 | 173.3533 | 223.2324 | 169.3557 | 117.7419 | 137.4195 | 73.1105
1409 | 2.0412 | 173.3138 | 223.2421 | 169.4148 | 117.7638 | 137.3962 | 73.2214
1410 | 2.0481 | 173.2743 | 223.2519 | 169.4738 | 117.7857 | 137.3729 | 73.3324
1411 | 2.0542 | 173.2371 | 223.264 | 169.5481 | 117.7836 | 137.2662 | 73.4398
1412 | 2.0732 | 173.2 | 223.2762 | 169.6224 | 117.7814 | 137.1595 | 73.5471
1413 | 2.099 | 173.159 | 223.2879 | 169.7231 | 117.616 | 137.1848 | 73.6167
1414 | 2.1268 | 173.1181 | 223.2995 | 169.8238 | 117.4505 | 137.21 | 73.6862
1415 | 2.1734 | 173.0719 | 223.3176 | 169.954 | 117.2743 | 137.159 | 73.7112
1416 | 2.2361 | 173.0257 | 223.3357 | 170.0843 | 117.0981 | 137.1081 | 73.7362
1417 | 2.2656 | 172.9779 | 223.359 | 170.2231 | 117.1362 | 136.9926 | 73.7088
1418 | 2.3063 | 172.93 | 223.3824 | 170.3619 | 117.1743 | 136.8771 | 73.6814
1419 | 2.3184 | 172.8862 | 223.4026 | 170.5143 | 117.2538 | 136.831 | 73.6329
1420 | 2.3068 | 172.8424 | 223.4229 | 170.6667 | 117.3333 | 136.7848 | 73.5843
1421 | 2.3374 | 172.799 | 223.4395 | 170.8393 | 117.3786 | 136.7262 | 73.536
1422 | 2.3753 | 172.7557 | 223.4562 | 171.0119 | 117.4238 | 136.6676 | 73.4876
1423 | 2.4639 | 172.7131 | 223.4602 | 171.1833 | 117.4771 | 136.5955 | 73.526
1424 | 2.5398 | 172.6705 | 223.4643 | 171.3548 | 117.5305 | 136.5233 | 73.5643
1425 | 2.5575 | 172.6295 | 223.46 | 171.5417 | 117.4281 | 136.6407 | 73.644
1426 | 2.5243 | 172.5886 | 223.4557 | 171.7286 | 117.3257 | 136.7581 | 73.7238
1427 | 2.515 | 172.5512 | 223.4557 | 171.9543 | 117.1271 | 136.8276 | 73.8469
1428 | 2.5146 | 172.5138 | 223.4557 | 172.18 | 116.9286 | 136.8971 | 73.97
1429 | 2.5205 | 172.4736 | 223.46 | 172.3945 | 116.8571 | 136.895 | 74.0857
1430 | 2.5241 | 172.4333 | 223.4643 | 172.609 | 116.7857 | 136.8929 | 74.2014
1431 | 2.5016 | 172.3967 | 223.4667 | 172.8348 | 116.7695 | 136.9207 | 74.2893
1432 | 2.4775 | 172.36 | 223.469 | 173.0605 | 116.7533 | 136.9486 | 74.3771
1433 | 2.4662 | 172.3226 | 223.4721 | 173.349 | 116.7574 | 137.0233 | 74.416
1434 | 2.4461 | 172.2852 | 223.4752 | 173.6376 | 116.7614 | 137.0981 | 74.4548
1435 | 2.4303 | 172.2414 | 223.4726 | 173.9295 | 116.6938 | 137.1767 | 74.4852
1436 | 2.4191 | 172.1976 | 223.47 | 174.2214 | 116.6262 | 137.2552 | 74.5157
1437 | 2.4217 | 172.1583 | 223.464 | 174.5588 | 116.5221 | 137.3455 | 74.5498
1438 | 2.4309 | 172.119 | 223.4581 | 174.8962 | 116.4181 | 137.4357 | 74.5838
1439 | 2.4366 | 172.0836 | 223.4581 | 175.3121 | 116.3357 | 137.4955 | 74.6774
1440 | 2.4448 | 172.0481 | 223.4581 | 175.7281 | 116.2533 | 137.5552 | 74.771
1441 | 2.447 | 172.0119 | 223.4636 | 176.1388 | 116.2198 | 137.4629 | 74.866
1442 | 2.4474 | 171.9757 | 223.469 | 176.5495 | 116.1862 | 137.3705 | 74.961
1443 | 2.4512 | 171.9438 | 223.4833 | 176.976 | 116.1248 | 137.2174 | 75.105
1444 | 2.4562 | 171.9119 | 223.4976 | 177.4024 | 116.0633 | 137.0643 | 75.249
1445 | 2.4698 | 171.8767 | 223.5302 | 177.8669 | 116.1902 | 136.921 | 75.4095
1446 | 2.4781 | 171.8414 | 223.5629 | 178.3314 | 116.3171 | 136.7776 | 75.57
1447 | 2.4846 | 171.8017 | 223.6136 | 178.7336 | 116.2712 | 136.8476 | 75.6907
1448 | 2.493 | 171.7619 | 223.6643 | 179.1357 | 116.2252 | 136.9176 | 75.8114
1449 | 2.527 | 171.7257 | 223.7169 | 179.5074 | 116.1062 | 137.1329 | 75.901
1450 | 2.6228 | 171.6895 | 223.7695 | 179.879 | 115.9871 | 137.3481 | 75.9905
1451 | 2.7001 | 171.6579 | 223.8226 | 180.2576 | 115.941 | 137.6062 | 76.0674
1452 | 2.7161 | 171.6262 | 223.8757 | 180.6362 | 115.8948 | 137.8643 | 76.1443
1453 | 2.6597 | 171.5907 | 223.9314 | 180.9583 | 115.8545 | 137.9412 | 76.2117
1454 | 2.608 | 171.5552 | 223.9871 | 181.2805 | 115.8143 | 138.0181 | 76.279
1455 | 2.5953 | 171.5188 | 224.0376 | 181.5917 | 115.7833 | 137.9388 | 76.3752
1456 | 2.5893 | 171.4824 | 224.0881 | 181.9029 | 115.7524 | 137.8595 | 76.4714
1457 | 2.5989 | 171.4393 | 224.1348 | 182.2429 | 115.8843 | 137.6221 | 76.5721
1458 | 2.6061 | 171.3962 | 224.1814 | 182.5829 | 116.0162 | 137.3848 | 76.6729
1459 | 2.6041 | 171.351 | 224.2302 | 182.8855 | 115.9762 | 137.2731 | 76.7381
1460 | 2.6058 | 171.3057 | 224.279 | 183.1881 | 115.9362 | 137.1614 | 76.8033
1461 | 2.6124 | 171.264 | 224.3129 | 183.4921 | 115.8593 | 137.1138 | 76.845
1462 | 2.6329 | 171.2224 | 224.3467 | 183.7962 | 115.7824 | 137.0662 | 76.8867
1463 | 2.6467 | 171.1879 | 224.3793 | 184.1548 | 115.6395 | 137.1283 | 76.8986
1464 | 2.6552 | 171.1533 | 224.4119 | 184.5133 | 115.4967 | 137.1905 | 76.9105
1465 | 2.66 | 171.1188 | 224.4536 | 184.9629 | 115.2726 | 137.2419 | 76.9605
1466 | 2.6518 | 171.0843 | 224.4952 | 185.4124 | 115.0486 | 137.2933 | 77.0105
1467 | 2.6532 | 171.0524 | 224.539 | 185.9119 | 114.9912 | 137.2652 | 77.0912
1468 | 2.6673 | 171.0205 | 224.5829 | 186.4114 | 114.9338 | 137.2371 | 77.1719
1469 | 2.6934 | 170.9905 | 224.6305 | 186.9888 | 115.1755 | 137.2167 | 77.2855
1470 | 2.7092 | 170.9605 | 224.6781 | 187.5662 | 115.4171 | 137.1962 | 77.399
1471 | 2.6904 | 170.9324 | 224.7362 | 188.2017 | 115.7871 | 137.2336 | 77.5524
1472 | 2.671 | 170.9043 | 224.7943 | 188.8371 | 116.1571 | 137.271 | 77.7057
1473 | 2.6344 | 170.8805 | 224.8474 | 189.4521 | 116.4824 | 137.256 | 77.9048
1474 | 2.6072 | 170.8567 | 224.9005 | 190.0671 | 116.8076 | 137.241 | 78.1038
1475 | 2.5813 | 170.8338 | 224.9574 | 190.6886 | 116.9774 | 137.2071 | 78.2786
1476 | 2.5561 | 170.811 | 225.0143 | 191.31 | 117.1471 | 137.1733 | 78.4533
1477 | 2.5478 | 170.7905 | 225.075 | 191.9833 | 117.1438 | 137.1269 | 78.59
1478 | 2.5402 | 170.77 | 225.1357 | 192.6567 | 117.1405 | 137.0805 | 78.7267
1479 | 2.549 | 170.746 | 225.1883 | 193.2419 | 116.9829 | 136.969 | 78.8312
1480 | 2.5707 | 170.7219 | 225.241 | 193.8271 | 116.8252 | 136.8576 | 78.9357
1481 | 2.5858 | 170.696 | 225.2976 | 194.3648 | 116.664 | 136.836 | 79.054
1482 | 2.5947 | 170.67 | 225.3543 | 194.9024 | 116.5029 | 136.8143 | 79.1724
1483 | 2.5956 | 170.6433 | 225.4252 | 195.4348 | 116.4624 | 136.9095 | 79.3067
1484 | 2.5777 | 170.6167 | 225.4962 | 195.9671 | 116.4219 | 137.0048 | 79.441
1485 | 2.5398 | 170.59 | 225.5752 | 196.4038 | 116.3755 | 137.175 | 79.5757
1486 | 2.482 | 170.5633 | 225.6543 | 196.8405 | 116.329 | 137.3452 | 79.7105
1487 | 2.425 | 170.5405 | 225.7274 | 197.2583 | 116.1579 | 137.5817 | 79.8336
1488 | 2.4056 | 170.5176 | 225.8005 | 197.6762 | 115.9867 | 137.8181 | 79.9567
1489 | 2.3833 | 170.4974 | 225.8686 | 198.1395 | 115.8724 | 138.0676 | 80.0214
1490 | 2.3748 | 170.4771 | 225.9367 | 198.6029 | 115.7581 | 138.3171 | 80.0862
1491 | 2.3582 | 170.451 | 226 | 199.0162 | 115.4671 | 138.4552 | 80.1038
1492 | 2.3129 | 170.4248 | 226.0633 | 199.4295 | 115.1762 | 138.5933 | 80.1214
1493 | 2.2371 | 170.3988 | 226.126 | 199.831 | 115.0086 | 138.6271 | 80.1471
1494 | 2.1954 | 170.3729 | 226.1886 | 200.2324 | 114.841 | 138.661 | 80.1729
1495 | 2.1172 | 170.3452 | 226.2583 | 200.6426 | 114.8862 | 138.6683 | 80.1907
1496 | 2.0592 | 170.3176 | 226.3281 | 201.0529 | 114.9314 | 138.6757 | 80.2086
1497 | 2.0169 | 170.2829 | 226.4005 | 201.3969 | 115.0214 | 138.6012 | 80.2581
1498 | 1.9845 | 170.2481 | 226.4729 | 201.741 | 115.1114 | 138.5267 | 80.3076
1499 | 1.972 | 170.2193 | 226.5286 | 202.0552 | 115.259 | 138.476 | 80.4402
1500 | 1.9535 | 170.1905 | 226.5843 | 202.3695 | 115.4067 | 138.4252 | 80.5729
1501 | 1.9331 | 170.1648 | 226.635 | 202.6824 | 115.5345 | 138.4495 | 80.7495
1502 | 1.9028 | 170.139 | 226.6857 | 202.9952 | 115.6624 | 138.4738 | 80.9262
1503 | 1.862 | 170.1057 | 226.744 | 203.2462 | 115.5667 | 138.4993 | 81.054
1504 | 1.8411 | 170.0724 | 226.8024 | 203.4971 | 115.471 | 138.5248 | 81.1819
1505 | 1.8039 | 170.0371 | 226.8521 | 203.7162 | 115.3362 | 138.5883 | 81.2621
1506 | 1.7792 | 170.0019 | 226.9019 | 203.9352 | 115.2014 | 138.6519 | 81.3424
1507 | 1.7645 | 169.9605 | 226.9498 | 204.1407 | 115.0414 | 138.7829 | 81.3631
1508 | 1.7556 | 169.919 | 226.9976 | 204.3462 | 114.8814 | 138.9138 | 81.3838
1509 | 1.7422 | 169.865 | 227.0402 | 204.5081 | 114.8064 | 138.9252 | 81.3917
1510 | 1.7314 | 169.811 | 227.0829 | 204.67 | 114.7314 | 138.9367 | 81.3995
1511 | 1.7015 | 169.7519 | 227.1143 | 204.8024 | 115.0179 | 138.8414 | 81.4248
1512 | 1.6635 | 169.6929 | 227.1457 | 204.9348 | 115.3043 | 138.7462 | 81.45
1513 | 1.624 | 169.6419 | 227.1755 | 205.0543 | 115.5826 | 138.6633 | 81.4883
1514 | 1.5855 | 169.591 | 227.2052 | 205.1738 | 115.861 | 138.5805 | 81.5267
1515 | 1.5663 | 169.5364 | 227.2331 | 205.2733 | 116.0143 | 138.4674 | 81.5412
1516 | 1.5281 | 169.4819 | 227.261 | 205.3729 | 116.1676 | 138.3543 | 81.5557
1517 | 1.489 | 169.4238 | 227.2783 | 205.455 | 116.2502 | 138.3198 | 81.5845
1518 | 1.4384 | 169.3657 | 227.2957 | 205.5371 | 116.3329 | 138.2852 | 81.6133
1519 | 1.3771 | 169.3105 | 227.2986 | 205.614 | 116.2533 | 138.3707 | 81.6479
1520 | 1.3093 | 169.2552 | 227.3014 | 205.691 | 116.1738 | 138.4562 | 81.6824
1521 | 1.2739 | 169.1983 | 227.2831 | 205.7645 | 116.1079 | 138.559 | 81.71
1522 | 1.2056 | 169.1414 | 227.2648 | 205.8381 | 116.0419 | 138.6619 | 81.7376
1523 | 1.1349 | 169.0783 | 227.2269 | 205.8995 | 115.9967 | 138.7088 | 81.7429
1524 | 1.0693 | 169.0152 | 227.189 | 205.961 | 115.9514 | 138.7557 | 81.7481
1525 | 1.0089 | 168.9602 | 227.1305 | 206.0121 | 115.8305 | 138.7676 | 81.7014
1526 | 0.98241 | 168.9052 | 227.0719 | 206.0633 | 115.7095 | 138.7795 | 81.6548
1527 | 0.92894 | 168.8495 | 226.9921 | 206.1057 | 115.6469 | 138.7538 | 81.6133
1528 | 0.87312 | 168.7938 | 226.9124 | 206.1481 | 115.5843 | 138.7281 | 81.5719
1529 | 0.82109 | 168.7321 | 226.8083 | 206.1719 | 115.6238 | 138.6407 | 81.539
1530 | 0.78064 | 168.6705 | 226.7043 | 206.1957 | 115.6633 | 138.5533 | 81.5062
1531 | 0.75332 | 168.6138 | 226.5867 | 206.2033 | 115.6455 | 138.5267 | 81.5086
1532 | 0.73978 | 168.5571 | 226.469 | 206.211 | 115.6276 | 138.5 | 81.511
1533 | 0.70582 | 168.5014 | 226.3424 | 206.2055 | 115.6979 | 138.5245 | 81.5395
1534 | 0.65432 | 168.4457 | 226.2157 | 206.2 | 115.7681 | 138.549 | 81.5681
1535 | 0.58937 | 168.3862 | 226.0802 | 206.1838 | 115.8069 | 138.5379 | 81.5876
1536 | 0.52516 | 168.3267 | 225.9448 | 206.1676 | 115.8457 | 138.5267 | 81.6071
1537 | 0.47028 | 168.2686 | 225.809 | 206.1424 | 115.8626 | 138.5136 | 81.564
1538 | 0.44641 | 168.2105 | 225.6733 | 206.1171 | 115.8795 | 138.5005 | 81.521
1539 | 0.40531 | 168.1498 | 225.5248 | 206.0874 | 115.9383 | 138.5167 | 81.4471
1540 | 0.36802 | 168.089 | 225.3762 | 206.0576 | 115.9971 | 138.5329 | 81.3733
1541 | 0.3283 | 168.0183 | 225.1914 | 206.0293 | 116.0498 | 138.4864 | 81.2902
1542 | 0.27518 | 167.9476 | 225.0067 | 206.001 | 116.1024 | 138.44 | 81.2071
1543 | 0.24801 | 167.8771 | 224.8224 | 205.9624 | 116.0633 | 138.4302 | 81.1198
1544 | 0.19911 | 167.8067 | 224.6381 | 205.9238 | 116.0243 | 138.4205 | 81.0324
1545 | 0.16839 | 167.7369 | 224.4405 | 205.8648 | 116.025 | 138.3605 | 80.9502
1546 | 0.15618 | 167.6671 | 224.2429 | 205.8057 | 116.0257 | 138.3005 | 80.8681
1547 | 0.14033 | 167.5981 | 224.0169 | 205.7207 | 115.9802 | 138.1762 | 80.8086
1548 | 0.13173 | 167.529 | 223.791 | 205.6357 | 115.9348 | 138.0519 | 80.749
1549 | 0.11449 | 167.459 | 223.5805 | 205.5388 | 115.9124 | 137.9562 | 80.6636
1550 | 0.09981 | 167.389 | 223.37 | 205.4419 | 115.89 | 137.8605 | 80.5781
1551 | 0.088744 | 167.3183 | 223.1564 | 205.3398 | 115.8767 | 137.8738 | 80.4712
1552 | 0.082368 | 167.2476 | 222.9429 | 205.2376 | 115.8633 | 137.8871 | 80.3643
1553 | 0.070441 | 167.1707 | 222.709 | 205.1371 | 115.8452 | 137.9231 | 80.21
1554 | 0.062308 | 167.0938 | 222.4752 | 205.0367 | 115.8271 | 137.959 | 80.0557
1555 | 0.045833 | 167.0102 | 222.2717 | 204.9505 | 115.6426 | 138.1267 | 79.8231
1556 | 0.032573 | 166.9267 | 222.0681 | 204.8643 | 115.4581 | 138.2943 | 79.5905
1557 | 0.028375 | 166.8495 | 221.8612 | 204.7798 | 115.1988 | 138.4217 | 79.3419
1558 | 0.027138 | 166.7724 | 221.6543 | 204.6952 | 114.9395 | 138.549 | 79.0933
1559 | 0.0253 | 166.69 | 221.4276 | 204.6052 | 114.749 | 138.556 | 78.8893
1560 | 0.017547 | 166.6076 | 221.201 | 204.5152 | 114.5586 | 138.5629 | 78.6852
1561 | 0.0081259 | 166.5221 | 220.999 | 204.4319 | 114.525 | 138.419 | 78.5181
1562 | 0.00062471 | 166.4367 | 220.7971 | 204.3486 | 114.4914 | 138.2752 | 78.351

## 产氧-深度曲线
时间(s) | 产氧量(L) | 燃烧深度(mm) | 大致位置
0 | 0 | 0 | 未开始
12 | 1.93 | 20 | A、B层
22 | 3.3 | 20 | A、B层
34 | 4.48 | 20 | A、B层
44 | 5.38 | 21.4 | A、B层
56 | 6.15 | 22.9 | C层
66 | 6.86 | 24.2 | C层
78 | 7.53 | 25.5 | C层
88 | 8.21 | 26.8 | C层
100 | 8.93 | 28.2 | C层
111 | 9.65 | 29.6 | C层
122 | 10.35 | 30.9 | C层
133 | 11.07 | 32.3 | C层
144 | 11.81 | 33.7 | C层
155 | 12.44 | 34.9 | C层
166 | 13.01 | 36 | C层
177 | 13.58 | 37.1 | C层
188 | 14.16 | 38.3 | C层
199 | 14.67 | 39.3 | C层
210 | 15.16 | 40.2 | C层
221 | 15.66 | 41.2 | C层
232 | 16.17 | 42.3 | C层
243 | 16.7 | 43.3 | C层
254 | 17.21 | 44.4 | C层
265 | 17.7 | 45.4 | C层
276 | 18.16 | 46.3 | C层
287 | 18.6 | 47.2 | C层
298 | 19.04 | 48.1 | C层
309 | 19.48 | 49 | C层
320 | 19.94 | 50 | C层
331 | 20.39 | 50.9 | C层
342 | 20.84 | 51.9 | C层
354 | 21.29 | 52.8 | C层
364 | 21.71 | 53.7 | C层
376 | 22.13 | 54.6 | C层
386 | 22.52 | 55.4 | C层
398 | 22.95 | 56.4 | C层
409 | 23.35 | 57.2 | C层
420 | 23.7 | 58 | C层
431 | 24.03 | 58.7 | C层
442 | 24.32 | 59.3 | C层
453 | 24.62 | 60 | C层
464 | 24.93 | 60.7 | C层
475 | 25.25 | 61.4 | C层
486 | 25.55 | 62.1 | C层
497 | 25.84 | 62.7 | C层
508 | 26.14 | 63.4 | C层
519 | 26.43 | 64 | C层
530 | 26.71 | 64.7 | C层
541 | 26.99 | 65.3 | C层
552 | 27.28 | 66 | C层
563 | 27.57 | 66.6 | C层
574 | 27.84 | 67.2 | C层
585 | 28.12 | 67.9 | C层
596 | 28.39 | 68.5 | C层
607 | 28.66 | 69.1 | C层
618 | 28.92 | 69.7 | C层
629 | 29.19 | 70.3 | C层
640 | 29.46 | 71 | C层
651 | 29.74 | 71.6 | C层
662 | 30.05 | 72.4 | C层
673 | 30.36 | 73.1 | C层
684 | 30.66 | 73.8 | C层
695 | 30.9 | 74.4 | C层
706 | 31.12 | 74.9 | C层
717 | 31.33 | 75.4 | C层
728 | 31.57 | 76 | C层
739 | 31.83 | 76.6 | C层
750 | 32.09 | 77.2 | C层
761 | 32.33 | 77.8 | C层
772 | 32.58 | 78.4 | C层
783 | 32.83 | 79 | C层
794 | 33.07 | 79.6 | C层
805 | 33.33 | 80.2 | C层
816 | 33.59 | 80.9 | C层
827 | 33.87 | 81.6 | C层
838 | 34.14 | 82.3 | C层
850 | 34.44 | 83 | C层
860 | 34.69 | 83.6 | C层
872 | 34.95 | 84.3 | C层
882 | 35.21 | 84.9 | C层
894 | 35.48 | 85.6 | C层
904 | 35.76 | 86.3 | C层
916 | 36.04 | 87.1 | C层
926 | 36.33 | 87.8 | C层
938 | 36.63 | 88.6 | C层
948 | 36.93 | 89.3 | C层
960 | 37.25 | 90.2 | C层
970 | 37.54 | 90.9 | C层
982 | 37.82 | 91.7 | C层
992 | 38.12 | 92.5 | C层
1004 | 38.42 | 93.3 | C层
1014 | 38.71 | 94 | C层
1026 | 39.02 | 94.8 | C层
1036 | 39.34 | 95.7 | C层
1048 | 39.63 | 96.5 | C层
1059 | 39.92 | 97.3 | C层
1070 | 40.21 | 98.1 | C层
1080 | 40.5 | 98.9 | C层
1092 | 40.85 | 99.8 | C层
1103 | 41.17 | 100.7 | C层
1114 | 41.49 | 101.6 | C层
1125 | 41.78 | 102.4 | C层
1136 | 42.05 | 103.2 | C层
1147 | 42.35 | 104 | C层
1158 | 42.68 | 104.9 | C层
1169 | 42.99 | 105.8 | C层
1180 | 43.31 | 106.7 | C层
1191 | 43.61 | 107.6 | C层
1202 | 43.94 | 108.6 | C层
1213 | 44.27 | 109.5 | C层
1224 | 44.59 | 110.5 | C层
1235 | 44.93 | 111.5 | C层
1246 | 45.23 | 112.4 | C层
1257 | 45.52 | 113.2 | C层
1268 | 45.83 | 114.1 | C层
1279 | 46.18 | 115.2 | C层
1290 | 46.53 | 116.3 | C层
1301 | 46.87 | 117.3 | C层
1312 | 47.2 | 118.3 | C层
1323 | 47.54 | 119.4 | C层
1334 | 47.85 | 139.1 | C层
1345 | 48.18 | 139.2 | C层
1356 | 48.49 | 139.2 | C层
1368 | 48.83 | 139.3 | C层
1378 | 49.14 | 139.3 | C层
1389 | 49.49 | 139.4 | C层
1400 | 49.81 | 139.4 | C层
1412 | 50.2 | 139.5 | C层
1422 | 50.61 | 139.5 | C层
1434 | 51.07 | 139.6 | C层
1444 | 51.52 | 139.7 | C层
1456 | 51.99 | 139.7 | C层
1466 | 52.45 | 139.8 | C层
1478 | 52.96 | 139.9 | C层
1488 | 53.42 | 139.9 | C层
1500 | 53.82 | 140.1 | C层
1510 | 54.16 | 142.8 | C层
1522 | 54.43 | 145.1 | C层
1532 | 54.6 | 146.4 | C层
1544 | 54.69 | 147.2 | C层
1554 | 54.71 | 147.4 | C层